## BOMEXP_389301_Dets
BOM PATH | POS | TAG NUMBER | SIZE | DESCRIPTION | LIST QUANTITY | UNIT | TRANSMITTL | GROUP-PERF | SKETCH | PRIORITY | SPEC | CWP
PIPING/7114/4060/1164-1 | 1 | A106-AAPA100_STD~1/2 | 1/2 | - PIPE PE SMLS ASME B36.10M STD WT CS ASTM A106 GR B 1/2" | 17.7 | ft | 4060 | PIPE | 0-7114-1164-1 | 2 | P1A42M | 4060
PIPING/7114/4060/1164-1 | 2 | CS-ABTA330_3000~1/2X1/2 | 1/2X1/2 | - TEE, ASME B16.11 SW CL3000 FS ASTM A105 1/2X1/2" | 1 | ea | 4060 | FITTINGS | 0-7114-1164-1 | 2 | P1A42M | 4060
PIPING/7114/4060/1164-1 | 3 | CS-ABEB330_3000~1/2 | 1/2 | - ELBOW, 90 DEG ASME B16.11 SW CL3000 FS ASTM A105 1/2" | 1 | ea | 4060 | FITTINGS | 0-7114-1164-1 | 2 | P1A42M | 4060
PIPING/7114/4060/1164-1 | 4 | CS-00NPC0J_XS~1/2 | 1/2 | - NIPPLE POE/TOE NPT 2" LONG XS CS ASTM A106 1/2" | 1 | ea | 4060 | FITTINGS | 0-7114-1164-1 | 2 | P1A42M | 4060
PIPING/7114/4060/1164-1 | 5 | CS-ABEB330_3000~1/2 | 1/2 | - ELBOW, 90 DEG ASME B16.11 SW CL3000 FS ASTM A105 1/2" | 1 | ea | 4060 | FITTINGS | 0-7114-1164-1 | 2 | P1A42M | 4060
PIPING/7114/4060/1165-1 | 7 | A106-AAPA100_STD~1/2 | 1/2 | - PIPE PE SMLS ASME B36.10M STD WT CS ASTM A106 GR B 1/2" | 20.7 | ft | 4060 | PIPE | 0-7114-1165-1 | 2 | P1A42M | 4060
PIPING/7114/4060/1165-1 | 8 | CS-ABEB330_3000~1/2 | 1/2 | - ELBOW, 90 DEG ASME B16.11 SW CL3000 FS ASTM A105 1/2" | 4 | ea | 4060 | FITTINGS | 0-7114-1165-1 | 2 | P1A42M | 4060
PIPING/7114/4060/203 | 1 | 316W-AAEA200_10S~2 | 2 | - ELBOW, 90 DEG LR ASME B16.9 BW SCH 10S SS ASTM A403 GR WP316/316L 2" | 1 | ea | 4060 | FITTINGS | 0-7114-203-1 | 2 | P1B151B | 4060
PIPING/7114/4060/203 | 2 | 316W-AAEA200_10S~2 | 2 | - ELBOW, 90 DEG LR ASME B16.9 BW SCH 10S SS ASTM A403 GR WP316/316L 2" | 1 | ea | 4060 | FITTINGS | 0-7114-203-1 | 2 | P1B151B | 4060
PIPING/7114/4060/203 | 3 | 316W-AAEA200_10S~2 | 2 | - ELBOW, 90 DEG LR ASME B16.9 BW SCH 10S SS ASTM A403 GR WP316/316L 2" | 1 | ea | 4060 | FITTINGS | 0-7114-203-1 | 2 | P1B151B | 4060
PIPING/7114/4060/203 | 4 | 316W-AAPA100_10S~2 | 2 | - PIPE BE WELDED ASME B36.19M SCH 10S SS ASTM A312 GR TP316/316L 2" | 15 | ft | 4060 | PIPE | 0-7114-203-1 | 2 | P1B151B | 4060
PIPING/7114/4060/203 | 5 | 316W-AAPA100_10S~2 | 2 | - PIPE BE WELDED ASME B36.19M SCH 10S SS ASTM A312 GR TP316/316L 2" | 20 | ft | 4060 | PIPE | 0-7114-203-2 | 2 | P1B151B | 4060
PIPING/7114/4060/203 | 6 | 316W-AAPA100_10S~2 | 2 | - PIPE BE WELDED ASME B36.19M SCH 10S SS ASTM A312 GR TP316/316L 2" | 20 | ft | 4060 | PIPE | 0-7114-203-3 | 2 | P1B151B | 4060
PIPING/7114/4060/203 | 7 | 316W-AAPA100_10S~2 | 2 | - PIPE BE WELDED ASME B36.19M SCH 10S SS ASTM A312 GR TP316/316L 2" | 20 | ft | 4060 | PIPE | 0-7114-203-4 | 2 | P1B151B | 4060
PIPING/7114/4060/203 | 8 | 316W-AAPA100_10S~2 | 2 | - PIPE BE WELDED ASME B36.19M SCH 10S SS ASTM A312 GR TP316/316L 2" | 20 | ft | 4060 | PIPE | 0-7114-203-5 | 2 | P1B151B | 4060
PIPING/7114/4060/203 | 9 | 316W-AAPA100_10S~2 | 2 | - PIPE BE WELDED ASME B36.19M SCH 10S SS ASTM A312 GR TP316/316L 2" | 20 | ft | 4060 | PIPE | 0-7114-203-6 | 2 | P1B151B | 4060
PIPING/7114/4060/203 | 10 | 316W-AAPA100_10S~2 | 2 | - PIPE BE WELDED ASME B36.19M SCH 10S SS ASTM A312 GR TP316/316L 2" | 20 | ft | 4060 | PIPE | 0-7114-203-7 | 2 | P1B151B | 4060
PIPING/7114/4060/203 | 11 | 316-AAFWBB0_40S:150~1/2 | 1/2 | - FLANGE WN CL150 RF ASME B16.5 SCH 40S FORGED SS ASTM A182 GR F316 / 316L 1/2" | 1 | ea | 4060 | FLANGES | 0-7114-203-8 | 2 | P1B151B | 4060
PIPING/7114/4060/203 | 13 | 316W-AAPA100_10S~2 | 2 | - PIPE BE WELDED ASME B36.19M SCH 10S SS ASTM A312 GR TP316/316L 2" | 20 | ft | 4060 | PIPE | 0-7114-203-8 | 2 | P1B151B | 4060
PIPING/7114/4060/203-1 | 1 | 316-AAFBBB0_150~1/2 | 1/2 | - FLANGE BLIND CL150 RF ASME B16.5 FORGED SS ASTM A182 GR F316 / 316L 1/2" | 1 | ea | 4060 | FLANGES | 0-7114-203-9 | 2 | P1B151B | 4060
PIPING/7114/4060/204 | 1 | 316W-AAEA200_10S~2 | 2 | - ELBOW, 90 DEG LR ASME B16.9 BW SCH 10S SS ASTM A403 GR WP316/316L 2" | 1 | ea | 4060 | FITTINGS | 0-7114-204-1 | 2 | P1B151B | 4060
PIPING/7114/4060/204 | 2 | 316W-AAEA200_10S~2 | 2 | - ELBOW, 90 DEG LR ASME B16.9 BW SCH 10S SS ASTM A403 GR WP316/316L 2" | 1 | ea | 4060 | FITTINGS | 0-7114-204-1 | 2 | P1B151B | 4060
PIPING/7114/4060/204 | 3 | 316W-AAPA100_10S~2 | 2 | - PIPE BE WELDED ASME B36.19M SCH 10S SS ASTM A312 GR TP316/316L 2" | 13.9 | ft | 4060 | PIPE | 0-7114-204-1 | 2 | P1B151B | 4060
PIPING/7114/4060/204 | 4 | 316W-AAPA100_10S~2 | 2 | - PIPE BE WELDED ASME B36.19M SCH 10S SS ASTM A312 GR TP316/316L 2" | 20 | ft | 4060 | PIPE | 0-7114-204-2 | 2 | P1B151B | 4060
PIPING/7114/4060/204 | 5 | 316W-AAPA100_10S~2 | 2 | - PIPE BE WELDED ASME B36.19M SCH 10S SS ASTM A312 GR TP316/316L 2" | 20 | ft | 4060 | PIPE | 0-7114-204-3 | 2 | P1B151B | 4060
PIPING/7114/4060/204 | 6 | 316W-AAPA100_10S~2 | 2 | - PIPE BE WELDED ASME B36.19M SCH 10S SS ASTM A312 GR TP316/316L 2" | 20 | ft | 4060 | PIPE | 0-7114-204-4 | 2 | P1B151B | 4060
PIPING/7114/4060/204 | 7 | 316W-AAPA100_10S~2 | 2 | - PIPE BE WELDED ASME B36.19M SCH 10S SS ASTM A312 GR TP316/316L 2" | 20 | ft | 4060 | PIPE | 0-7114-204-5 | 2 | P1B151B | 4060
PIPING/7114/4060/80 | 1 | 316W-AAPS200_10S~2 | 2 | - PIPE BE WELDED ASME B36.19M SCH 10S SS ASTM A312 GR TP316/316L 2" | 20 | ft | 4060 | PIPE | 7-7114-80-5 | 2 | P1B43BL | 80
PIPING/7114/4060/80 | 2 | 316W-AAPS200_10S~2 | 2 | - PIPE BE WELDED ASME B36.19M SCH 10S SS ASTM A312 GR TP316/316L 2" | 20 | ft | 4060 | PIPE | 7-7114-80-4 | 2 | P1B43BL | 80
PIPING/7114/4060/80 | 3 | 316W-AAPS200_10S~2 | 2 | - PIPE BE WELDED ASME B36.19M SCH 10S SS ASTM A312 GR TP316/316L 2" | 20 | ft | 4060 | PIPE | 7-7114-80-3 | 2 | P1B43BL | 80
PIPING/7114/4060/80 | 4 | 316W-AAPS200_10S~2 | 2 | - PIPE BE WELDED ASME B36.19M SCH 10S SS ASTM A312 GR TP316/316L 2" | 20 | ft | 4060 | PIPE | 7-7114-80-2 | 2 | P1B43BL | 80
PIPING/7114/4060/80 | 5 | 316W-AAPS200_10S~2 | 2 | - PIPE BE WELDED ASME B36.19M SCH 10S SS ASTM A312 GR TP316/316L 2" | 15.4 | ft | 4060 | PIPE | 7-7114-80-1 | 2 | P1B43BL | 80
PIPING/7114/4060/80 | 6 | 316W-AAEA200_10S~2 | 2 | - ELBOW, 90 DEG LR ASME B16.9 BW SCH 10S SS ASTM A403 GR WP316/316L 2" | 1 | ea | 4060 | FITTINGS | 7-7114-80-1 | 2 | P1B43BL | 80
PIPING/7114/4060/80 | 7 | 316W-AAEA200_10S~2 | 2 | - ELBOW, 90 DEG LR ASME B16.9 BW SCH 10S SS ASTM A403 GR WP316/316L 2" | 1 | ea | 4060 | FITTINGS | 7-7114-80-1 | 2 | P1B43BL | 80
PIPING/7114/4060/81 | 1 | 316W-AAPS200_10S~2 | 2 | - PIPE BE WELDED ASME B36.19M SCH 10S SS ASTM A312 GR TP316/316L 2" | 20 | ft | 4060 | PIPE | 7-7114-81-10 | 2 | P1B43BL | 81
PIPING/7114/4060/81 | 2 | 316W-AAPS200_10S~2 | 2 | - PIPE BE WELDED ASME B36.19M SCH 10S SS ASTM A312 GR TP316/316L 2" | 20 | ft | 4060 | PIPE | 7-7114-81-9 | 2 | P1B43BL | 81
PIPING/7114/4060/81 | 3 | 316W-AAPS200_10S~2 | 2 | - PIPE BE WELDED ASME B36.19M SCH 10S SS ASTM A312 GR TP316/316L 2" | 20 | ft | 4060 | PIPE | 7-7114-81-8 | 2 | P1B43BL | 81
PIPING/7114/4060/81 | 4 | 316W-AAPS200_10S~2 | 2 | - PIPE BE WELDED ASME B36.19M SCH 10S SS ASTM A312 GR TP316/316L 2" | 20 | ft | 4060 | PIPE | 7-7114-81-7 | 2 | P1B43BL | 81
PIPING/7114/4060/81 | 5 | 316W-AAPS200_10S~2 | 2 | - PIPE BE WELDED ASME B36.19M SCH 10S SS ASTM A312 GR TP316/316L 2" | 20 | ft | 4060 | PIPE | 7-7114-81-6 | 2 | P1B43BL | 81
PIPING/7114/4060/81 | 6 | 316W-AAPS200_10S~2 | 2 | - PIPE BE WELDED ASME B36.19M SCH 10S SS ASTM A312 GR TP316/316L 2" | 20 | ft | 4060 | PIPE | 7-7114-81-5 | 2 | P1B43BL | 81
PIPING/7114/4060/81 | 7 | 316W-AAPS200_10S~2 | 2 | - PIPE BE WELDED ASME B36.19M SCH 10S SS ASTM A312 GR TP316/316L 2" | 20 | ft | 4060 | PIPE | 7-7114-81-4 | 2 | P1B43BL | 81
PIPING/7114/4060/81 | 8 | 316W-AAPS200_10S~2 | 2 | - PIPE BE WELDED ASME B36.19M SCH 10S SS ASTM A312 GR TP316/316L 2" | 20 | ft | 4060 | PIPE | 7-7114-81-3 | 2 | P1B43BL | 81
PIPING/7114/4060/81 | 9 | 316W-AAPS200_10S~2 | 2 | - PIPE BE WELDED ASME B36.19M SCH 10S SS ASTM A312 GR TP316/316L 2" | 20 | ft | 4060 | PIPE | 7-7114-81-2 | 2 | P1B43BL | 81
PIPING/7114/4060/81 | 10 | 316W-AAPS200_10S~2 | 2 | - PIPE BE WELDED ASME B36.19M SCH 10S SS ASTM A312 GR TP316/316L 2" | 7.6 | ft | 4060 | PIPE | 7-7114-81-1 | 2 | P1B43BL | 81
PIPING/7114/4060/81 | 11 | 316W-AAEA200_10S~2 | 2 | - ELBOW, 90 DEG LR ASME B16.9 BW SCH 10S SS ASTM A403 GR WP316/316L 2" | 1 | ea | 4060 | FITTINGS | 7-7114-81-1 | 2 | P1B43BL | 81
PIPING/7114/4060/81 | 12 | 316W-AAEA200_10S~2 | 2 | - ELBOW, 90 DEG LR ASME B16.9 BW SCH 10S SS ASTM A403 GR WP316/316L 2" | 1 | ea | 4060 | FITTINGS | 7-7114-81-1 | 2 | P1B43BL | 81
PIPING/7114/4060/825 | 1 | 316W-AAEA200_10S~1 1/2 | 1 1/2 | - ELBOW, 90 DEG LR ASME B16.9 BW SCH 10S SS ASTM A403 GR WP316/316L 1 1/2" | 1 | ea | 4060 | FITTINGS | 0-7114-825-2 | 2 | P1B43BL | 4060
PIPING/7114/4060/825 | 2 | 316W-AAEA200_10S~1 1/2 | 1 1/2 | - ELBOW, 90 DEG LR ASME B16.9 BW SCH 10S SS ASTM A403 GR WP316/316L 1 1/2" | 1 | ea | 4060 | FITTINGS | 0-7114-825-2 | 2 | P1B43BL | 4060
PIPING/7114/4060/825 | 3 | 316-AAFWBB0_10S:150~1 1/2 | 1 1/2 | - FLANGE WN CL150 RF ASME B16.5 SCH 10S FORGED SS ASTM A182 GR F316 / 316L 1 1/2" | 1 | ea | 4060 | FLANGES | 0-7114-825-1 | 2 | P1B43BL | 4060
PIPING/7114/4060/825 | 4 | 316W-AAPS200_10S~1 1/2 | 1 1/2 | - PIPE BE WELDED ASME B36.19M SCH 10S SS ASTM A312 GR TP316/316L 1 1/2" | 22.3 | ft | 4060 | PIPE | 0-7114-825-1 | 2 | P1B43BL | 4060
PIPING/7114/4060/825 | 5 | 316W-AAPS200_10S~1 1/2 | 1 1/2 | - PIPE BE WELDED ASME B36.19M SCH 10S SS ASTM A312 GR TP316/316L 1 1/2" | 17.1 | ft | 4060 | PIPE | 0-7114-825-2 | 2 | P1B43BL | 4060
PIPING/7114/4060/825 | 6 | 316W-AAEA200_10S~1 1/2 | 1 1/2 | - ELBOW, 90 DEG LR ASME B16.9 BW SCH 10S SS ASTM A403 GR WP316/316L 1 1/2" | 1 | ea | 4060 | FITTINGS | 0-7114-825-1 | 2 | P1B43BL | 4060
PIPING/7114/4060/826 | 1 | 316W-AAPS200_10S~1 1/2 | 1 1/2 | - PIPE BE WELDED ASME B36.19M SCH 10S SS ASTM A312 GR TP316/316L 1 1/2" | 20 | ft | 4060 | PIPE | 0-7114-826-5 | 2 | P1B43BL | 4060
PIPING/7114/4060/826 | 2 | 316W-AAPS200_10S~1 1/2 | 1 1/2 | - PIPE BE WELDED ASME B36.19M SCH 10S SS ASTM A312 GR TP316/316L 1 1/2" | 20 | ft | 4060 | PIPE | 0-7114-826-6 | 2 | P1B43BL | 4060
PIPING/7114/4060/826 | 3 | 316W-AAPS200_10S~1 1/2 | 1 1/2 | - PIPE BE WELDED ASME B36.19M SCH 10S SS ASTM A312 GR TP316/316L 1 1/2" | 20 | ft | 4060 | PIPE | 0-7114-826-4 | 2 | P1B43BL | 4060
PIPING/7114/4060/826 | 4 | 316W-AAPS200_10S~1 1/2 | 1 1/2 | - PIPE BE WELDED ASME B36.19M SCH 10S SS ASTM A312 GR TP316/316L 1 1/2" | 20 | ft | 4060 | PIPE | 0-7114-826-3 | 2 | P1B43BL | 4060
PIPING/7114/4060/826 | 5 | 316W-AAPS200_10S~1 1/2 | 1 1/2 | - PIPE BE WELDED ASME B36.19M SCH 10S SS ASTM A312 GR TP316/316L 1 1/2" | 20 | ft | 4060 | PIPE | 0-7114-826-2 | 2 | P1B43BL | 4060
PIPING/7114/4060/826 | 6 | 316W-AAPS200_10S~1 1/2 | 1 1/2 | - PIPE BE WELDED ASME B36.19M SCH 10S SS ASTM A312 GR TP316/316L 1 1/2" | 19.5 | ft | 4060 | PIPE | 0-7114-826-1 | 2 | P1B43BL | 4060
PIPING/7114/4060/826 | 7 | 316W-AARC200_10S~2X1 1/2 | 2X1 1/2 | - REDUCER, CONC ASME B16.9 BW SCH 10S SS ASTM A403 GR WP316/316L 2X1 1/2" | 1 | ea | 4060 | FITTINGS | 0-7114-826-1 | 2 | P1B43BL | 4060
PIPING/7114/4060/826 | 8 | 316W-AATA200_10S~1 1/2X1 1/2 | 1 1/2X1 1/2 | - TEE, ASME B16.9 BW SCH 10S SS ASTM A403 GR WP316/316L 1 1/2X1 1/2" | 1 | ea | 4060 | FITTINGS | 0-7114-826-1 | 2 | P1B43BL | 4060
PIPING/7114/4060/826 | 9 | 316-AAFWBB0_10S:150~2 | 2 | - FLANGE WN CL150 RF ASME B16.5 SCH 10S FORGED SS ASTM A182 GR F316 / 316L 2" | 1 | ea | 4060 | FLANGES | 0-7114-826-1 | 2 | P1B43BL | 4060
PIPING/7114/4060/827 | 1 | 304W-AAPS200_10S~4 | 4 | - PIPE BE WELDED ASME B36.19M SCH 10S SS ASTM A312 GR TP304/304L 4" | 40 | ft | 4060 | PIPE | 0-7114-827-2 | 2 | P3B121D | 4060
PIPING/7114/4060/827 | 2 | 304W-AAPS200_10S~4 | 4 | - PIPE BE WELDED ASME B36.19M SCH 10S SS ASTM A312 GR TP304/304L 4" | 40 | ft | 4060 | PIPE | 0-7114-827-3 | 2 | P3B121D | 4060
PIPING/7114/4060/827 | 3 | 304W-AAPS200_10S~4 | 4 | - PIPE BE WELDED ASME B36.19M SCH 10S SS ASTM A312 GR TP304/304L 4" | 5.2 | ft | 4060 | PIPE | 0-7114-827-4 | 2 | P3B121D | 4060
PIPING/7114/4060/827 | 4 | 304-AASMBD0_10S~4 | 4 | - STUB END BW MSS SP-43 TYPE A SCH 10S SS ASTM A403 GR WP304/304L 4" | 1 | ea | 4060 | FLANGES | 0-7114-827-2 | 2 | P3B121D | 4060
PIPING/7114/4060/827 | 5 | CS-AAFLBD0_300~4 | 4 | - FLANGE LAP JNT CL300 ASME B16.5 W/FLANGE STOP FS ASTM A105 4" | 1 | ea | 4060 | FLANGES | 0-7114-827-2 | 2 | P3B121D | 4060
PIPING/7114/4060/827 | 6 | CS-AAFLBD0_300~4 | 4 | - FLANGE LAP JNT CL300 ASME B16.5 W/FLANGE STOP FS ASTM A105 4" | 1 | ea | 4060 | FLANGES | 0-7114-827-4 | 2 | P3B121D | 4060
PIPING/7114/4060/827 | 7 | 304-AASMBD0_10S~4 | 4 | - STUB END BW MSS SP-43 TYPE A SCH 10S SS ASTM A403 GR WP304/304L 4" | 1 | ea | 4060 | FLANGES | 0-7114-827-4 | 2 | P3B121D | 4060
PIPING/7114/4060/827-1 | 1 | 304W-AAPS200_10S~4 | 4 | - PIPE BE WELDED ASME B36.19M SCH 10S SS ASTM A312 GR TP304/304L 4" | 6.1 | ft | 4060 | PIPE | 0-7114-827-1 | 2 | P3B121D | 4060
PIPING/7114/4060/827-1 | 2 | CS-AAFLBD0_300~4 | 4 | - FLANGE LAP JNT CL300 ASME B16.5 W/FLANGE STOP FS ASTM A105 4" | 1 | ea | 4060 | FLANGES | 0-7114-827-1 | 2 | P3B121D | 4060
PIPING/7114/4060/827-1 | 3 | 304-AASMBD0_10S~4 | 4 | - STUB END BW MSS SP-43 TYPE A SCH 10S SS ASTM A403 GR WP304/304L 4" | 1 | ea | 4060 | FLANGES | 0-7114-827-1 | 2 | P3B121D | 4060
PIPING/7114/4060/828 | 1 | 304W-AAPS200_10S~4 | 4 | - PIPE BE WELDED ASME B36.19M SCH 10S SS ASTM A312 GR TP304/304L 4" | 20 | ft | 4060 | PIPE | 0-7114-828-1 | 2 | P3B121D | 4060
PIPING/7114/4060/828 | 2 | 304W-AAPS200_10S~4 | 4 | - PIPE BE WELDED ASME B36.19M SCH 10S SS ASTM A312 GR TP304/304L 4" | 40 | ft | 4060 | PIPE | 0-7114-828-2 | 2 | P3B121D | 4060
PIPING/7114/4060/828 | 3 | 304W-AAPS200_10S~4 | 4 | - PIPE BE WELDED ASME B36.19M SCH 10S SS ASTM A312 GR TP304/304L 4" | 40 | ft | 4060 | PIPE | 0-7114-828-3 | 2 | P3B121D | 4060
PIPING/7114/4060/828 | 4 | 304W-AAPS200_10S~4 | 4 | - PIPE BE WELDED ASME B36.19M SCH 10S SS ASTM A312 GR TP304/304L 4" | 40 | ft | 4060 | PIPE | 0-7114-828-4 | 2 | P3B121D | 4060
PIPING/7114/4060/828 | 5 | 304W-AAPS200_10S~4 | 4 | - PIPE BE WELDED ASME B36.19M SCH 10S SS ASTM A312 GR TP304/304L 4" | 40 | ft | 4060 | PIPE | 0-7114-828-5 | 2 | P3B121D | 4060
PIPING/7114/4060/828 | 6 | 304W-AAPS200_10S~4 | 4 | - PIPE BE WELDED ASME B36.19M SCH 10S SS ASTM A312 GR TP304/304L 4" | 24.3 | ft | 4060 | PIPE | 0-7114-828-6 | 2 | P3B121D | 4060
PIPING/7114/4060/828 | 7 | 304-AASMBD0_10S~4 | 4 | - STUB END BW MSS SP-43 TYPE A SCH 10S SS ASTM A403 GR WP304/304L 4" | 1 | ea | 4060 | FLANGES | 0-7114-828-1 | 2 | P3B121D | 4060
PIPING/7114/4060/828 | 8 | CS-AAFLBD0_300~4 | 4 | - FLANGE LAP JNT CL300 ASME B16.5 W/FLANGE STOP FS ASTM A105 4" | 1 | ea | 4060 | FLANGES | 0-7114-828-1 | 2 | P3B121D | 4060
PIPING/7114/4060/829 | 1 | 304W-AAPS200_10S~4 | 4 | - PIPE BE WELDED ASME B36.19M SCH 10S SS ASTM A312 GR TP304/304L 4" | 40 | ft | 4060 | PIPE | 0-7114-829-2 | 2 | P3B121D | 4060
PIPING/7114/4060/829 | 2 | 304W-AAPS200_10S~4 | 4 | - PIPE BE WELDED ASME B36.19M SCH 10S SS ASTM A312 GR TP304/304L 4" | 40 | ft | 4060 | PIPE | 0-7114-829-3 | 2 | P3B121D | 4060
PIPING/7114/4060/829 | 3 | 304W-AAPS200_10S~4 | 4 | - PIPE BE WELDED ASME B36.19M SCH 10S SS ASTM A312 GR TP304/304L 4" | 7.2 | ft | 4060 | PIPE | 0-7114-829-4 | 2 | P3B121D | 4060
PIPING/7114/4060/829 | 4 | 304-AASMBD0_10S~4 | 4 | - STUB END BW MSS SP-43 TYPE A SCH 10S SS ASTM A403 GR WP304/304L 4" | 1 | ea | 4060 | FLANGES | 0-7114-829-2 | 2 | P3B121D | 4060
PIPING/7114/4060/829 | 5 | CS-AAFLBD0_300~4 | 4 | - FLANGE LAP JNT CL300 ASME B16.5 W/FLANGE STOP FS ASTM A105 4" | 1 | ea | 4060 | FLANGES | 0-7114-829-2 | 2 | P3B121D | 4060
PIPING/7114/4060/829 | 6 | CS-AAFLBD0_300~4 | 4 | - FLANGE LAP JNT CL300 ASME B16.5 W/FLANGE STOP FS ASTM A105 4" | 1 | ea | 4060 | FLANGES | 0-7114-829-4 | 2 | P3B121D | 4060
PIPING/7114/4060/829 | 7 | 304-AASMBD0_10S~4 | 4 | - STUB END BW MSS SP-43 TYPE A SCH 10S SS ASTM A403 GR WP304/304L 4" | 1 | ea | 4060 | FLANGES | 0-7114-829-4 | 2 | P3B121D | 4060
PIPING/7114/4060/829-1 | 1 | 304W-AAPS200_10S~4 | 4 | - PIPE BE WELDED ASME B36.19M SCH 10S SS ASTM A312 GR TP304/304L 4" | 5.6 | ft | 4060 | PIPE | 0-7114-829-1 | 2 | P3B121D | 4060
PIPING/7114/4060/829-1 | 2 | CS-AAFLBD0_300~4 | 4 | - FLANGE LAP JNT CL300 ASME B16.5 W/FLANGE STOP FS ASTM A105 4" | 1 | ea | 4060 | FLANGES | 0-7114-829-1 | 2 | P3B121D | 4060
PIPING/7114/4060/829-1 | 3 | 304-AASMBD0_10S~4 | 4 | - STUB END BW MSS SP-43 TYPE A SCH 10S SS ASTM A403 GR WP304/304L 4" | 1 | ea | 4060 | FLANGES | 0-7114-829-1 | 2 | P3B121D | 4060
PIPING/7114/4060/830 | 1 | 304W-AAPS200_10S~4 | 4 | - PIPE BE WELDED ASME B36.19M SCH 10S SS ASTM A312 GR TP304/304L 4" | 20 | ft | 4060 | PIPE | 0-7114-830-1 | 2 | P3B121D | 4060
PIPING/7114/4060/830 | 2 | 304W-AAPS200_10S~4 | 4 | - PIPE BE WELDED ASME B36.19M SCH 10S SS ASTM A312 GR TP304/304L 4" | 40 | ft | 4060 | PIPE | 0-7114-830-2 | 2 | P3B121D | 4060
PIPING/7114/4060/830 | 3 | 304W-AAPS200_10S~4 | 4 | - PIPE BE WELDED ASME B36.19M SCH 10S SS ASTM A312 GR TP304/304L 4" | 40 | ft | 4060 | PIPE | 0-7114-830-3 | 2 | P3B121D | 4060
PIPING/7114/4060/830 | 4 | 304W-AAPS200_10S~4 | 4 | - PIPE BE WELDED ASME B36.19M SCH 10S SS ASTM A312 GR TP304/304L 4" | 40 | ft | 4060 | PIPE | 0-7114-830-4 | 2 | P3B121D | 4060
PIPING/7114/4060/830 | 5 | 304W-AAPS200_10S~4 | 4 | - PIPE BE WELDED ASME B36.19M SCH 10S SS ASTM A312 GR TP304/304L 4" | 40 | ft | 4060 | PIPE | 0-7114-830-5 | 2 | P3B121D | 4060
PIPING/7114/4060/830 | 6 | 304W-AAPS200_10S~4 | 4 | - PIPE BE WELDED ASME B36.19M SCH 10S SS ASTM A312 GR TP304/304L 4" | 26.3 | ft | 4060 | PIPE | 0-7114-830-6 | 2 | P3B121D | 4060
PIPING/7114/4060/830 | 7 | 304-AASMBD0_10S~4 | 4 | - STUB END BW MSS SP-43 TYPE A SCH 10S SS ASTM A403 GR WP304/304L 4" | 1 | ea | 4060 | FLANGES | 0-7114-830-1 | 2 | P3B121D | 4060
PIPING/7114/4060/830 | 8 | CS-AAFLBD0_300~4 | 4 | - FLANGE LAP JNT CL300 ASME B16.5 W/FLANGE STOP FS ASTM A105 4" | 1 | ea | 4060 | FLANGES | 0-7114-830-1 | 2 | P3B121D | 4060
PIPING/7114/4060/831-1 | 1 | A53W-AAPS200_STD~4 | 4 | - PIPE BE WELDED ASME B36.10M STD WT CS ASTM A53 GR B 4" | 11.8 | ft | 4060 | PIPE | 0-7114-831-1 | 2 | P1A109J | 4060
PIPING/7114/4060/831-1 | 2 | CS-ADFQBDB_STD:300~4 | 4 | - FLANGE ORIF WN CL300 RF ASME B16.36 SCH 40 W/(2) 1/2"NPT CONN FS ASTM A105 HOT-DIP GALV 4" | 1 | ea | 4060 | FLANGES | 0-7114-831-1 | 2 | P1A109J | 4060
PIPING/7114/4060/832 | 1 | A53W-AAPS200_STD~4 | 4 | - PIPE BE WELDED ASME B36.10M STD WT CS ASTM A53 GR B 4" | 40 | ft | 4060 | PIPE | 0-7114-832-1 | 2 | P1A109J | 4060
PIPING/7114/4060/832 | 2 | A53W-AAPS200_STD~4 | 4 | - PIPE BE WELDED ASME B36.10M STD WT CS ASTM A53 GR B 4" | 43.5 | ft | 4060 | PIPE | 0-7114-832-2 | 2 | P1A109J | 4060
PIPING/7114/4060/832 | 3 | A106-AAPA100_STD~1/2 | 1/2 | - PIPE PE SMLS ASME B36.10M STD WT CS ASTM A106 GR B 1/2" | 0.4 | ft | 4060 | PIPE | 0-7114-832-1 | 2 | P1A109J | 4060
PIPING/7114/4060/832 | 4 | CS-NATX330_3000~4X1/2 | 4X1/2 | - SOCKOLET MSS SP-97 CL3000 FS ASTM A105 HOT-DIP GALV 4X1/2" | 1 | ea | 4060 | FITTINGS | 0-7114-832-1 | 2 | P1A109J | 4060
PIPING/7114/4060/832 | 5 | CS-AAEA200_STD~4 | 4 | - ELBOW, 90 DEG LR ASME B16.9 BW STD WT CS ASTM A234 GR WPB 4" | 1 | ea | 4060 | FITTINGS | 0-7114-832-2 | 2 | P1A109J | 4060
PIPING/7114/4060/832 | 6 | CS-AAEA200_STD~4 | 4 | - ELBOW, 90 DEG LR ASME B16.9 BW STD WT CS ASTM A234 GR WPB 4" | 1 | ea | 4060 | FITTINGS | 0-7114-832-2 | 2 | P1A109J | 4060
PIPING/7114/4060/832 | 7 | CS-ADFQBDB_STD:300~4 | 4 | - FLANGE ORIF WN CL300 RF ASME B16.36 SCH 40 W/(2) 1/2"NPT CONN FS ASTM A105 HOT-DIP GALV 4" | 1 | ea | 4060 | FLANGES | 0-7114-832-1 | 2 | P1A109J | 4060
PIPING/7114/4060/832 | 8 | CS-AAFSBB0_STD:150~1/2 | 1/2 | - FLANGE SW CL150 SCH 40 RF ASME B16.5 FS ASTM A105 1/2" | 1 | ea | 4060 | FLANGES | 0-7114-832-1 | 2 | P1A109J | 4060
PIPING/7114/4060/833 | 1 | A53W-AAPS200_STD~4 | 4 | - PIPE BE WELDED ASME B36.10M STD WT CS ASTM A53 GR B 4" | 32.2 | ft | 4060 | PIPE | 0-7114-833-1 | 2 | P1A109J | 4060
PIPING/7114/4060/833 | 2 | A53W-AAPS200_STD~4 | 4 | - PIPE BE WELDED ASME B36.10M STD WT CS ASTM A53 GR B 4" | 40 | ft | 4060 | PIPE | 0-7114-833-2 | 2 | P1A109J | 4060
PIPING/7114/4060/833 | 3 | A53W-AAPS200_STD~4 | 4 | - PIPE BE WELDED ASME B36.10M STD WT CS ASTM A53 GR B 4" | 40 | ft | 4060 | PIPE | 0-7114-833-3 | 2 | P1A109J | 4060
PIPING/7114/4060/833 | 4 | A53W-AAPS200_STD~4 | 4 | - PIPE BE WELDED ASME B36.10M STD WT CS ASTM A53 GR B 4" | 40 | ft | 4060 | PIPE | 0-7114-833-4 | 2 | P1A109J | 4060
PIPING/7114/4060/833 | 5 | A53W-AAPS200_STD~4 | 4 | - PIPE BE WELDED ASME B36.10M STD WT CS ASTM A53 GR B 4" | 40 | ft | 4060 | PIPE | 0-7114-833-5 | 2 | P1A109J | 4060
PIPING/7114/4060/833 | 6 | A53W-AAPS200_STD~4 | 4 | - PIPE BE WELDED ASME B36.10M STD WT CS ASTM A53 GR B 4" | 40 | ft | 4060 | PIPE | 0-7114-833-6 | 2 | P1A109J | 4060
PIPING/7114/4060/833 | 7 | CS-AATA200_STD~4X2 | 4X2 | - CS BW Tee Std 4x2" | 1 | ea | 4060 | FITTINGS | 0-7114-833-6 | 2 | P1A109J | 4060
PIPING/7114/4060/834 | 1 | A53W-AAPS200_STD~4 | 4 | - PIPE BE WELDED ASME B36.10M STD WT CS ASTM A53 GR B 4" | 33.4 | ft | 4060 | PIPE | 0-7114-834-1 | 2 | P1A109J | 4060
PIPING/7114/4060/834 | 2 | A53W-AAPS200_STD~4 | 4 | - PIPE BE WELDED ASME B36.10M STD WT CS ASTM A53 GR B 4" | 40 | ft | 4060 | PIPE | 0-7114-834-2 | 2 | P1A109J | 4060
PIPING/7114/4060/834 | 3 | A53W-AAPS200_STD~4 | 4 | - PIPE BE WELDED ASME B36.10M STD WT CS ASTM A53 GR B 4" | 40 | ft | 4060 | PIPE | 0-7114-834-3 | 2 | P1A109J | 4060
PIPING/7114/4060/834 | 4 | A53W-AAPS200_STD~4 | 4 | - PIPE BE WELDED ASME B36.10M STD WT CS ASTM A53 GR B 4" | 40 | ft | 4060 | PIPE | 0-7114-834-4 | 2 | P1A109J | 4060
PIPING/7114/4060/834 | 5 | A53W-AAPS200_STD~4 | 4 | - PIPE BE WELDED ASME B36.10M STD WT CS ASTM A53 GR B 4" | 41.5 | ft | 4060 | PIPE | 0-7114-834-5 | 2 | P1A109J | 4060
PIPING/7114/4060/834 | 6 | A53W-AAPS200_STD~2 | 2 | - PIPE BE ERW ASME B36.10M STD WT CS ASTM A53 GR B 2" | 0.4 | ft | 4060 | PIPE | 0-7114-834-1 | 2 | P1A109J | 4060
PIPING/7114/4060/834 | 7 | CS-AATA200_STD~4X2 | 4X2 | - CS BW Tee Std 4x2" | 1 | ea | 4060 | FITTINGS | 0-7114-834-1 | 2 | P1A109J | 4060
PIPING/7114/4060/834 | 8 | CS-AAEA200_STD~4 | 4 | - ELBOW, 90 DEG LR ASME B16.9 BW STD WT CS ASTM A234 GR WPB 4" | 1 | ea | 4060 | FITTINGS | 0-7114-834-5 | 2 | P1A109J | 4060
PIPING/7114/4060/834 | 9 | CS-AAEA200_STD~4 | 4 | - ELBOW, 90 DEG LR ASME B16.9 BW STD WT CS ASTM A234 GR WPB 4" | 1 | ea | 4060 | FITTINGS | 0-7114-834-5 | 2 | P1A109J | 4060
PIPING/7114/4060/834 | 10 | CS-AAFSBB0_STD:150~2 | 2 | - FLANGE SW CL150 SCH 40 RF ASME B16.5 FS ASTM A105 2" | 1 | ea | 4060 | FLANGES | 0-7114-834-1 | 2 | P1A109J | 4060
PIPING/7114/4060/835-1 | 1 | A53W-AAPS200_STD~4 | 4 | - PIPE BE WELDED ASME B36.10M STD WT CS ASTM A53 GR B 4" | 32.6 | ft | 4060 | PIPE | 0-7114-835-1 | 2 | P1A109J | 4060
PIPING/7114/4060/835-1 | 2 | A53W-AAPS200_STD~2 | 2 | - PIPE BE ERW ASME B36.10M STD WT CS ASTM A53 GR B 2" | 8.7 | ft | 4060 | PIPE | 0-7114-835-1 | 2 | P1A109J | 4060
PIPING/7114/4060/835-1 | 3 | CS-AATA200_STD~4X2 | 4X2 | - CS BW Tee Std 4x2" | 1 | ea | 4060 | FITTINGS | 0-7114-835-1 | 2 | P1A109J | 4060
PIPING/7114/4060/835-1 | 4 | CS-ABEB330_3000~2 | 2 | - ELBOW, 90 DEG ASME B16.11 SW CL3000 FS ASTM A105 2" | 1 | ea | 4060 | FITTINGS | 0-7114-835-1 | 2 | P1A109J | 4060
PIPING/7114/4060/835-1 | 5 | CS-AAFSBB0_STD:150~2 | 2 | - FLANGE SW CL150 SCH 40 RF ASME B16.5 FS ASTM A105 2" | 1 | ea | 4060 | FLANGES | 0-7114-835-1 | 2 | P1A109J | 4060
PIPING/7114/4060/835-1 | 6 | CS-NATX330_3000~4X1/2 | 4X1/2 | - SOCKOLET MSS SP-97 CL3000 FS ASTM A105 HOT-DIP GALV 4X1/2" | 1 | ea | 4060 | FITTINGS | 0-7114-835-1 | 2 | P1A109J | 4060
PIPING/7114/4060/835-2 | 1 | A53W-AAPS200_STD~4 | 4 | - PIPE BE WELDED ASME B36.10M STD WT CS ASTM A53 GR B 4" | 40 | ft | 4060 | PIPE | 0-7114-835-2 | 2 | P1A109J | 4060
PIPING/7114/4060/835-2 | 2 | A53W-AAPS200_STD~4 | 4 | - PIPE BE WELDED ASME B36.10M STD WT CS ASTM A53 GR B 4" | 21.5 | ft | 4060 | PIPE | 0-7114-835-3 | 2 | P1A109J | 4060
PIPING/7114/4060/835-2 | 3 | CS-AAFHBB0_150~4 | 4 | - FLANGE SO CL150 RF ASME B16.5 FS ASTM A105 4" | 1 | ea | 4060 | FLANGES | 0-7114-835-3 | 2 | P1A109J | 4060
PIPING/7114/4060/836-1 | 1 | 316W-AAPS200_10S~2 | 2 | - PIPE BE WELDED ASME B36.19M SCH 10S SS ASTM A312 GR TP316/316L 2" | 11 | ft | 4060 | PIPE | 0-7114-836-1 | 2 | P1B43BL | 4060
PIPING/7114/4060/836-1 | 2 | 316W-AAPS200_10S~2 | 2 | - PIPE BE WELDED ASME B36.19M SCH 10S SS ASTM A312 GR TP316/316L 2" | 20 | ft | 4060 | PIPE | 0-7114-836-2 | 2 | P1B43BL | 4060
PIPING/7114/4060/836-1 | 3 | 316W-AAPS200_10S~2 | 2 | - PIPE BE WELDED ASME B36.19M SCH 10S SS ASTM A312 GR TP316/316L 2" | 20 | ft | 4060 | PIPE | 0-7114-836-3 | 2 | P1B43BL | 4060
PIPING/7114/4060/836-1 | 4 | 316W-AAPS200_10S~2 | 2 | - PIPE BE WELDED ASME B36.19M SCH 10S SS ASTM A312 GR TP316/316L 2" | 20 | ft | 4060 | PIPE | 0-7114-836-4 | 2 | P1B43BL | 4060
PIPING/7114/4060/836-1 | 5 | 316W-AAPS200_10S~2 | 2 | - PIPE BE WELDED ASME B36.19M SCH 10S SS ASTM A312 GR TP316/316L 2" | 15.1 | ft | 4060 | PIPE | 0-7114-836-5 | 2 | P1B43BL | 4060
PIPING/7114/4060/836-1 | 6 | 316W-AAEA200_10S~2 | 2 | - ELBOW, 90 DEG LR ASME B16.9 BW SCH 10S SS ASTM A403 GR WP316/316L 2" | 1 | ea | 4060 | FITTINGS | 0-7114-836-5 | 2 | P1B43BL | 4060
PIPING/7114/4060/836-1 | 7 | 316W-AAEA200_10S~2 | 2 | - ELBOW, 90 DEG LR ASME B16.9 BW SCH 10S SS ASTM A403 GR WP316/316L 2" | 1 | ea | 4060 | FITTINGS | 0-7114-836-5 | 2 | P1B43BL | 4060
PIPING/7114/4060/836-2 | 1 | 316W-AAPS200_10S~2 | 2 | - PIPE BE WELDED ASME B36.19M SCH 10S SS ASTM A312 GR TP316/316L 2" | 20 | ft | 4060 | PIPE | 0-7114-836A-6 | 2 | P1B43BL | 4060
PIPING/7114/4060/836-2 | 2 | 316W-AAPS200_10S~2 | 2 | - PIPE BE WELDED ASME B36.19M SCH 10S SS ASTM A312 GR TP316/316L 2" | 9.7 | ft | 4060 | PIPE | 0-7114-836A-7 | 2 | P1B43BL | 4060
PIPING/7114/4060/836-2 | 3 | 316W-AAPS200_10S~2 | 2 | - PIPE BE WELDED ASME B36.19M SCH 10S SS ASTM A312 GR TP316/316L 2" | 20 | ft | 4060 | PIPE | 0-7114-836A-8 | 2 | P1B43BL | 4060
PIPING/7114/4060/836-2 | 4 | 316W-AAPS200_10S~2 | 2 | - PIPE BE WELDED ASME B36.19M SCH 10S SS ASTM A312 GR TP316/316L 2" | 20 | ft | 4060 | PIPE | 0-7114-836A-9 | 2 | P1B43BL | 4060
PIPING/7114/4060/836-2 | 5 | 316W-AAPS200_10S~2 | 2 | - PIPE BE WELDED ASME B36.19M SCH 10S SS ASTM A312 GR TP316/316L 2" | 20 | ft | 4060 | PIPE | 0-7114-836A-10 | 2 | P1B43BL | 4060
PIPING/7114/4060/836-2 | 6 | 316W-AAPS200_10S~2 | 2 | - PIPE BE WELDED ASME B36.19M SCH 10S SS ASTM A312 GR TP316/316L 2" | 20 | ft | 4060 | PIPE | 0-7114-836A-11 | 2 | P1B43BL | 4060
PIPING/7114/4060/836-2 | 7 | 316W-AAPS200_10S~2 | 2 | - PIPE BE WELDED ASME B36.19M SCH 10S SS ASTM A312 GR TP316/316L 2" | 20 | ft | 4060 | PIPE | 0-7114-836A-12 | 2 | P1B43BL | 4060
PIPING/7114/4060/836-2 | 8 | 316W-AAPS200_10S~2 | 2 | - PIPE BE WELDED ASME B36.19M SCH 10S SS ASTM A312 GR TP316/316L 2" | 20 | ft | 4060 | PIPE | 0-7114-836A-13 | 2 | P1B43BL | 4060
PIPING/7114/4060/836-2 | 9 | 316W-AATA200_10S~2X1 1/2 | 2X1 1/2 | - TEE, ASME B16.9 BW SCH 10S SS ASTM A403 GR WP316/316L 2X1 1/2" | 1 | ea | 4060 | FITTINGS | 0-7114-836A-7 | 2 | P1B43BL | 4060
PIPING/7114/4060/837 | 1 | 316W-AAPS200_10S~2 | 2 | - PIPE BE WELDED ASME B36.19M SCH 10S SS ASTM A312 GR TP316/316L 2" | 7.1 | ft | 4060 | PIPE | 0-7114-837-1 | 2 | P1B43BL | 4060
PIPING/7114/4060/837 | 2 | 316W-AAPS200_10S~1 1/2 | 1 1/2 | - PIPE BE WELDED ASME B36.19M SCH 10S SS ASTM A312 GR TP316/316L 1 1/2" | 12.3 | ft | 4060 | PIPE | 0-7114-837-1 | 2 | P1B43BL | 4060
PIPING/7114/4060/837 | 3 | 316W-AAPS200_10S~1 1/2 | 1 1/2 | - PIPE BE WELDED ASME B36.19M SCH 10S SS ASTM A312 GR TP316/316L 1 1/2" | 20 | ft | 4060 | PIPE | 0-7114-837-2 | 2 | P1B43BL | 4060
PIPING/7114/4060/837 | 4 | 316W-AAPS200_10S~1 1/2 | 1 1/2 | - PIPE BE WELDED ASME B36.19M SCH 10S SS ASTM A312 GR TP316/316L 1 1/2" | 20 | ft | 4060 | PIPE | 0-7114-837-3 | 2 | P1B43BL | 4060
PIPING/7114/4060/837 | 5 | 316W-AAPS200_10S~1 1/2 | 1 1/2 | - PIPE BE WELDED ASME B36.19M SCH 10S SS ASTM A312 GR TP316/316L 1 1/2" | 20 | ft | 4060 | PIPE | 0-7114-837-4 | 2 | P1B43BL | 4060
PIPING/7114/4060/837 | 6 | 316W-AAPS200_10S~1 1/2 | 1 1/2 | - PIPE BE WELDED ASME B36.19M SCH 10S SS ASTM A312 GR TP316/316L 1 1/2" | 20 | ft | 4060 | PIPE | 0-7114-837-5 | 2 | P1B43BL | 4060
PIPING/7114/4060/837 | 7 | 316W-AAPS200_10S~1 1/2 | 1 1/2 | - PIPE BE WELDED ASME B36.19M SCH 10S SS ASTM A312 GR TP316/316L 1 1/2" | 20 | ft | 4060 | PIPE | 0-7114-837-6 | 2 | P1B43BL | 4060
PIPING/7114/4060/837 | 8 | 316W-AAPS200_10S~1 1/2 | 1 1/2 | - PIPE BE WELDED ASME B36.19M SCH 10S SS ASTM A312 GR TP316/316L 1 1/2" | 20 | ft | 4060 | PIPE | 0-7114-837-7 | 2 | P1B43BL | 4060
PIPING/7114/4060/837 | 9 | 316W-AAPS200_10S~1 1/2 | 1 1/2 | - PIPE BE WELDED ASME B36.19M SCH 10S SS ASTM A312 GR TP316/316L 1 1/2" | 20 | ft | 4060 | PIPE | 0-7114-837-8 | 2 | P1B43BL | 4060
PIPING/7114/4060/837 | 10 | 316W-AAPS200_10S~1 1/2 | 1 1/2 | - PIPE BE WELDED ASME B36.19M SCH 10S SS ASTM A312 GR TP316/316L 1 1/2" | 20 | ft | 4060 | PIPE | 0-7114-837-9 | 2 | P1B43BL | 4060
PIPING/7114/4060/837 | 11 | 316W-AAPS200_10S~1 1/2 | 1 1/2 | - PIPE BE WELDED ASME B36.19M SCH 10S SS ASTM A312 GR TP316/316L 1 1/2" | 20 | ft | 4060 | PIPE | 0-7114-837-10 | 2 | P1B43BL | 4060
PIPING/7114/4060/837 | 12 | 316W-AAPS200_10S~1 1/2 | 1 1/2 | - PIPE BE WELDED ASME B36.19M SCH 10S SS ASTM A312 GR TP316/316L 1 1/2" | 20 | ft | 4060 | PIPE | 0-7114-837-11 | 2 | P1B43BL | 4060
PIPING/7114/4060/837 | 13 | 316W-AAPS200_10S~1 1/2 | 1 1/2 | - PIPE BE WELDED ASME B36.19M SCH 10S SS ASTM A312 GR TP316/316L 1 1/2" | 20 | ft | 4060 | PIPE | 0-7114-837-12 | 2 | P1B43BL | 4060
PIPING/7114/4060/837 | 14 | 316W-AAPS200_10S~1 1/2 | 1 1/2 | - PIPE BE WELDED ASME B36.19M SCH 10S SS ASTM A312 GR TP316/316L 1 1/2" | 20 | ft | 4060 | PIPE | 0-7114-837-13 | 2 | P1B43BL | 4060
PIPING/7114/4060/837 | 15 | 316W-AAPS200_10S~1 1/2 | 1 1/2 | - PIPE BE WELDED ASME B36.19M SCH 10S SS ASTM A312 GR TP316/316L 1 1/2" | 20 | ft | 4060 | PIPE | 0-7114-837-14 | 2 | P1B43BL | 4060
PIPING/7114/4060/837 | 16 | 316W-AATA200_10S~2X2 | 2X2 | - TEE, ASME B16.9 BW SCH 10S SS ASTM A403 GR WP316/316L 2X2" | 1 | ea | 4060 | FITTINGS | 0-7114-837-1 | 2 | P1B43BL | 4060
PIPING/7114/4060/837 | 17 | 316W-AARE200_10S~2X1 1/2 | 2X1 1/2 | - REDUCER, ECC ASME B16.9 BW SCH 10S SS ASTM A403 GR WP316/316L 2X1 1/2" | 1 | ea | 4060 | FITTINGS | 0-7114-837-1 | 2 | P1B43BL | 4060
PIPING/7114/4060/837 | 18 | 316W-AAEA200_10S~2 | 2 | - ELBOW, 90 DEG LR ASME B16.9 BW SCH 10S SS ASTM A403 GR WP316/316L 2" | 1 | ea | 4060 | FITTINGS | 0-7114-837-1 | 2 | P1B43BL | 4060
PIPING/7114/4060/837 | 19 | 316-AAFHBB0_150~2 | 2 | - FLANGE SO CL150 RF ASME B16.5 FORGED SS ASTM A182 GR F316 / 316L 2" | 1 | ea | 4060 | FLANGES | 0-7114-837-1 | 2 | P1B43BL | 4060
PIPING/7114/4060/838 | 1 | 316W-AAPS200_10S~1 1/2 | 1 1/2 | - PIPE BE WELDED ASME B36.19M SCH 10S SS ASTM A312 GR TP316/316L 1 1/2" | 22.2 | ft | 4060 | PIPE | 0-7114-838-1 | 2 | P1B43BL | 4060
PIPING/7114/4060/838 | 2 | 316W-AAPS200_10S~1 1/2 | 1 1/2 | - PIPE BE WELDED ASME B36.19M SCH 10S SS ASTM A312 GR TP316/316L 1 1/2" | 17.9 | ft | 4060 | PIPE | 0-7114-838-2 | 2 | P1B43BL | 4060
PIPING/7114/4060/838 | 3 | 316W-AATA200_10S~1 1/2X1 1/2 | 1 1/2X1 1/2 | - TEE, ASME B16.9 BW SCH 10S SS ASTM A403 GR WP316/316L 1 1/2X1 1/2" | 1 | ea | 4060 | FITTINGS | 0-7114-838-2 | 2 | P1B43BL | 4060
PIPING/7114/4060/838 | 4 | 316W-AATA200_10S~1 1/2X1/2 | 1 1/2X1/2 | - TEE, ASME B16.9 BW SCH 10S SS ASTM A403 GR WP316/316L 1 1/2X1/2" | 1 | ea | 4060 | FITTINGS | 0-7114-838-2 | 2 | P1B43BL | 4060
PIPING/7114/4060/838 | 5 | 316W-AAEA200_10S~1 1/2 | 1 1/2 | - ELBOW, 90 DEG LR ASME B16.9 BW SCH 10S SS ASTM A403 GR WP316/316L 1 1/2" | 1 | ea | 4060 | FITTINGS | 0-7114-838-1 | 2 | P1B43BL | 4060
PIPING/7114/4060/838 | 6 | 316W-AAEA200_10S~1 1/2 | 1 1/2 | - ELBOW, 90 DEG LR ASME B16.9 BW SCH 10S SS ASTM A403 GR WP316/316L 1 1/2" | 1 | ea | 4060 | FITTINGS | 0-7114-838-1 | 2 | P1B43BL | 4060
PIPING/7114/4060/838 | 7 | 316W-AAEA200_10S~1 1/2 | 1 1/2 | - ELBOW, 90 DEG LR ASME B16.9 BW SCH 10S SS ASTM A403 GR WP316/316L 1 1/2" | 1 | ea | 4060 | FITTINGS | 0-7114-838-2 | 2 | P1B43BL | 4060
PIPING/7114/4060/838 | 8 | 316-AAFWBB0_10S:150~1 1/2 | 1 1/2 | - FLANGE WN CL150 RF ASME B16.5 SCH 10S FORGED SS ASTM A182 GR F316 / 316L 1 1/2" | 1 | ea | 4060 | FLANGES | 0-7114-838-2 | 2 | P1B43BL | 4060
PIPING/7114/4060/838 | 9 | 316-AAFWBB0_10S:150~1/2 | 1/2 | - FLANGE WN CL150 RF ASME B16.5 SCH 10S FORGED SS ASTM A182 GR F316 / 316L 1/2" | 1 | ea | 4060 | FLANGES | 0-7114-838-2 | 2 | P1B43BL | 4060
PIPING/7114/4060/838-1 | 1 | 316W-AAPS200_10S~1 1/2 | 1 1/2 | - PIPE BE WELDED ASME B36.19M SCH 10S SS ASTM A312 GR TP316/316L 1 1/2" | 22 | ft | 4060 | PIPE | 0-7114-838-3 | 2 | P1B43BL | 4060
PIPING/7114/4060/838-1 | 2 | 316W-AAEA200_10S~1 1/2 | 1 1/2 | - ELBOW, 90 DEG LR ASME B16.9 BW SCH 10S SS ASTM A403 GR WP316/316L 1 1/2" | 1 | ea | 4060 | FITTINGS | 0-7114-838-3 | 2 | P1B43BL | 4060
PIPING/7114/4060/838-1 | 3 | 316-AAFWBB0_10S:150~1 1/2 | 1 1/2 | - FLANGE WN CL150 RF ASME B16.5 SCH 10S FORGED SS ASTM A182 GR F316 / 316L 1 1/2" | 1 | ea | 4060 | FLANGES | 0-7114-838-3 | 2 | P1B43BL | 4060
PIPING/7114/4060/838-2 | 1 | 316-AAFBBB0_150~1 1/2 | 1 1/2 | - 316 Flange Blind 150# RF 1.5" | 1 | ea | 4060 | FLANGES | 0-7114-838-4 | 2 | P1B43BL | 4060
PIPING/7114/4060/839 | 1 | 316W-AAPS200_10S~1 1/2 | 1 1/2 | - PIPE BE WELDED ASME B36.19M SCH 10S SS ASTM A312 GR TP316/316L 1 1/2" | 50 | ft | 4060 | PIPE | 0-7114-839-1 | 2 | P1B43BL | 4060
PIPING/7114/4060/839 | 3 | 316W-AAEA200_10S~1 1/2 | 1 1/2 | - ELBOW, 90 DEG LR ASME B16.9 BW SCH 10S SS ASTM A403 GR WP316/316L 1 1/2" | 2 | ea | 4060 | FITTINGS | 0-7114-839-1 | 2 | P1B43BL | 4060
PIPING/7114/4060/839 | 4 | 316-AAFWBB0_10S:150~1 1/2 | 1 1/2 | - FLANGE WN CL150 RF ASME B16.5 SCH 10S FORGED SS ASTM A182 GR F316 / 316L 1 1/2" | 1 | ea | 4060 | FLANGES | 0-7114-839-1 | 2 | P1B43BL | 4060
PIPING/7114/4060/839 | 5 | 316-AAFWBB0_10S:150~1/2 | 1/2 | - FLANGE WN CL150 RF ASME B16.5 SCH 10S FORGED SS ASTM A182 GR F316 / 316L 1/2" | 1 | ea | 4060 | FLANGES | 0-7114-839-1 | 2 | P1B43BL | 4060
PIPING/7114/4060/839 | 6 | 316W-AATA200_10S~1 1/2X1 1/2 | 1 1/2X1 1/2 | - TEE, ASME B16.9 BW SCH 10S SS ASTM A403 GR WP316/316L 1 1/2X1 1/2" | 1 | ea | 4060 | FITTINGS | 0-7114-839-1 | 2 | P1B43BL | 4060
PIPING/7114/4060/839 | 7 | 316W-AATA200_10S~1 1/2X1/2 | 1 1/2X1/2 | - TEE, ASME B16.9 BW SCH 10S SS ASTM A403 GR WP316/316L 1 1/2X1/2" | 1 | ea | 4060 | FITTINGS | 0-7114-839-1 | 2 | P1B43BL | 4060
PIPING/7114/4060/839-1 | 1 | 316W-AAPS200_10S~1 1/2 | 1 1/2 | - PIPE BE WELDED ASME B36.19M SCH 10S SS ASTM A312 GR TP316/316L 1 1/2" | 14.2 | ft | 4060 | PIPE | 0-7114-839-4 | 2 | P1B43BL | 4060
PIPING/7114/4060/839-1 | 2 | 316W-AAEA200_10S~1 1/2 | 1 1/2 | - ELBOW, 90 DEG LR ASME B16.9 BW SCH 10S SS ASTM A403 GR WP316/316L 1 1/2" | 1 | ea | 4060 | FITTINGS | 0-7114-839-4 | 2 | P1B43BL | 4060
PIPING/7114/4060/839-1 | 3 | 316-AAFWBB0_10S:150~1 1/2 | 1 1/2 | - FLANGE WN CL150 RF ASME B16.5 SCH 10S FORGED SS ASTM A182 GR F316 / 316L 1 1/2" | 1 | ea | 4060 | FLANGES | 0-7114-839-4 | 2 | P1B43BL | 4060
PIPING/7114/4060/839-2 | 1 | 316-AAFBBB0_150~1 1/2 | 1 1/2 | - 316 Flange Blind 150# RF 1.5" | 1 | ea | 4060 | FLANGES | 0-7114-839-5 | 2 | P1B43BL | 4060
PIPING/7114/4060/839-3 | 1 | 316W-AAPS200_10S~1 1/2 | 1 1/2 | - PIPE BE WELDED ASME B36.19M SCH 10S SS ASTM A312 GR TP316/316L 1 1/2" | 13.8 | ft | 4060 | PIPE | 0-7114-839-3 | 2 | P1B43BL | 4060
PIPING/7114/4060/839-3 | 2 | 316W-AATA200_10S~1 1/2X1 1/2 | 1 1/2X1 1/2 | - TEE, ASME B16.9 BW SCH 10S SS ASTM A403 GR WP316/316L 1 1/2X1 1/2" | 1 | ea | 4060 | FITTINGS | 0-7114-839-3 | 2 | P1B43BL | 4060
PIPING/7114/4060/839-3 | 3 | 316W-AATA200_10S~1 1/2X1/2 | 1 1/2X1/2 | - TEE, ASME B16.9 BW SCH 10S SS ASTM A403 GR WP316/316L 1 1/2X1/2" | 1 | ea | 4060 | FITTINGS | 0-7114-839-3 | 2 | P1B43BL | 4060
PIPING/7114/4060/839-3 | 4 | 316W-AAEA200_10S~1 1/2 | 1 1/2 | - ELBOW, 90 DEG LR ASME B16.9 BW SCH 10S SS ASTM A403 GR WP316/316L 1 1/2" | 1 | ea | 4060 | FITTINGS | 0-7114-839-3 | 2 | P1B43BL | 4060
PIPING/7114/4060/839-3 | 5 | 316-AAFWBB0_10S:150~1 1/2 | 1 1/2 | - FLANGE WN CL150 RF ASME B16.5 SCH 10S FORGED SS ASTM A182 GR F316 / 316L 1 1/2" | 1 | ea | 4060 | FLANGES | 0-7114-839-3 | 2 | P1B43BL | 4060
PIPING/7114/4060/839-3 | 6 | 316-AAFWBB0_10S:150~1/2 | 1/2 | - FLANGE WN CL150 RF ASME B16.5 SCH 10S FORGED SS ASTM A182 GR F316 / 316L 1/2" | 1 | ea | 4060 | FLANGES | 0-7114-839-3 | 2 | P1B43BL | 4060
PIPING/7114/4060/840-1 | 1 | A53W-AAPS200_STD~3 | 3 | - PIPE BE WELDED ASME B36.10M STD WT CS ASTM A53 GR B 3" | 42.4 | ft | 4060 | PIPE | 0-7114-840-1 | 2 | P1A109J | 4060
PIPING/7114/4060/840-1 | 2 | CS-AATA200_STD~3X3 | 3X3 | - TEE, ASME B16.9 BW STD WT CS ASTM A234 GR WPB HOT-DIP GALV 3X3" | 1 | ea | 4060 | FITTINGS | 0-7114-840-1 | 2 | P1A109J | 4060
PIPING/7114/4060/840-1 | 3 | CS-AARE200_STD~3X2 | 3X2 | - CS BW Ecc Red Std 3x2" | 1 | ea | 4060 | FITTINGS | 0-7114-840-1 | 2 | P1A109J | 4060
PIPING/7114/4060/840-1 | 4 | CS-NATX330_3000~3X1/2 | 3X1/2 | - SOCKOLET MSS SP-97 CL3000 FS ASTM A105 HOT-DIP GALV 3X1/2" | 1 | ea | 4060 | FITTINGS | 0-7114-840-1 | 2 | P1A109J | 4060
PIPING/7114/4060/840-1 | 5 | CS-AAEA200_STD~3 | 3 | - ELBOW, 90 DEG LR ASME B16.9 BW STD WT CS ASTM A234 GR WPB 3" | 1 | ea | 4060 | FITTINGS | 0-7114-840-1 | 2 | P1A109J | 4060
PIPING/7114/4060/840-1 | 6 | CS-AAEA200_STD~3 | 3 | - ELBOW, 90 DEG LR ASME B16.9 BW STD WT CS ASTM A234 GR WPB 3" | 1 | ea | 4060 | FITTINGS | 0-7114-840-1 | 2 | P1A109J | 4060
PIPING/7114/4060/840-1 | 7 | CS-AAFHBB0_150~3 | 3 | - FLANGE SO CL150 RF ASME B16.5 FS ASTM A105 3" | 1 | ea | 4060 | FLANGES | 0-7114-840-1 | 2 | P1A109J | 4060
PIPING/7114/4060/841-1 | 1 | A53W-AAPS200_STD~2 | 2 | - PIPE BE ERW ASME B36.10M STD WT CS ASTM A53 GR B 2" | 42.7 | ft | 4060 | PIPE | 0-7114-841-1 | 2 | P1A109J | 4060
PIPING/7114/4060/841-1 | 2 | CS-ABTA330_3000~2X2 | 2X2 | - FS SW Tee 3M 2" | 1 | ea | 4060 | FITTINGS | 0-7114-841-1 | 2 | P1A109J | 4060
PIPING/7114/4060/841-1 | 3 | CS-AAFSBB0_STD:150~2 | 2 | - FLANGE SW CL150 SCH 40 RF ASME B16.5 FS ASTM A105 2" | 1 | ea | 4060 | FLANGES | 0-7114-841-1 | 2 | P1A109J | 4060
PIPING/7114/4060/841-1 | 4 | CS-AAFSBB0_STD:150~2 | 2 | - FLANGE SW CL150 SCH 40 RF ASME B16.5 FS ASTM A105 2" | 1 | ea | 4060 | FLANGES | 0-7114-841-1 | 2 | P1A109J | 4060
PIPING/7114/4060/841-2 | 1 | CS-AAFBBB0_150~2 | 2 | - CS Flange Blind 150# RF 2" | 1 | ea | 4060 | FLANGES | 0-7114-841-2 | 2 | P1A109J | 4060
PIPING/7114/4060/842-1 | 1 | A106-AAPA100_STD~1/2 | 1/2 | - PIPE PE SMLS ASME B36.10M STD WT CS ASTM A106 GR B 1/2" | 15.3 | ft | 4060 | PIPE | 0-7114-842-1 | 2 | P1A109J | 4060
PIPING/7114/4060/842-1 | 2 | CS-ABEB330_3000~1/2 | 1/2 | - ELBOW, 90 DEG ASME B16.11 SW CL3000 FS ASTM A105 1/2" | 1 | ea | 4060 | FITTINGS | 0-7114-842-1 | 2 | P1A109J | 4060
PIPING/7114/4060/842-1 | 3 | CS-ABEB330_3000~1/2 | 1/2 | - ELBOW, 90 DEG ASME B16.11 SW CL3000 FS ASTM A105 1/2" | 1 | ea | 4060 | FITTINGS | 0-7114-842-1 | 2 | P1A109J | 4060
PIPING/7114/4060/842-1 | 4 | CS-ABEB330_3000~1/2 | 1/2 | - ELBOW, 90 DEG ASME B16.11 SW CL3000 FS ASTM A105 1/2" | 1 | ea | 4060 | FITTINGS | 0-7114-842-1 | 2 | P1A109J | 4060
PIPING/7114/4060/842-2 | 1 | A106-AAPA100_STD~1/2 | 1/2 | - PIPE PE SMLS ASME B36.10M STD WT CS ASTM A106 GR B 1/2" | 17.4 | ft | 4060 | PIPE | 0-7114-842-2 | 2 | P1A109J | 4060
PIPING/7114/4060/842-2 | 2 | CS-ABEB330_3000~1/2 | 1/2 | - ELBOW, 90 DEG ASME B16.11 SW CL3000 FS ASTM A105 1/2" | 1 | ea | 4060 | FITTINGS | 0-7114-842-2 | 2 | P1A109J | 4060
PIPING/7114/4060/842-2 | 3 | CS-ABEB330_3000~1/2 | 1/2 | - ELBOW, 90 DEG ASME B16.11 SW CL3000 FS ASTM A105 1/2" | 1 | ea | 4060 | FITTINGS | 0-7114-842-2 | 2 | P1A109J | 4060
PIPING/7114/4060/842-2 | 4 | CS-ABEB330_3000~1/2 | 1/2 | - ELBOW, 90 DEG ASME B16.11 SW CL3000 FS ASTM A105 1/2" | 1 | ea | 4060 | FITTINGS | 0-7114-842-2 | 2 | P1A109J | 4060
PIPING/7114/4060/842-2 | 5 | CS-00NPCON_XS~1/2 | 1/2 | - NIPPLE POE/TOE NPT 4" LONG SCH 80 CS ASTM A106 GR B SMLS HOT DIPPED GALVANIZED 1/2" | 1 | ea | 4060 | FITTINGS | 0-7114-842-2 | 2 | P1A109J | 4060
PIPING/7114/4060/842-2 | 6 | CS-ABCF330_3000~1/2 | 1/2 | - FS SW Coupling 3M 1/2" | 1 | ea | 4060 | FITTINGS | 0-7114-842-2 | 2 | P1A109J | 4060
PIPING/7114/4060/843-1 | 1 | A106-AAPA100_STD~1/2 | 1/2 | - PIPE PE SMLS ASME B36.10M STD WT CS ASTM A106 GR B 1/2" | 9.5 | ft | 4060 | PIPE | 0-7114-843-1 | 2 | P1A109J | 4060
PIPING/7114/4060/843-1 | 2 | CS-ABEB330_3000~1/2 | 1/2 | - ELBOW, 90 DEG ASME B16.11 SW CL3000 FS ASTM A105 1/2" | 1 | ea | 4060 | FITTINGS | 0-7114-843-1 | 2 | P1A109J | 4060
PIPING/7114/4060/843-2 | 1 | A106-AAPA100_STD~1/2 | 1/2 | - PIPE PE SMLS ASME B36.10M STD WT CS ASTM A106 GR B 1/2" | 14.6 | ft | 4060 | PIPE | 0-7114-843-2 | 2 | P1A109J | 4060
PIPING/7114/4060/843-2 | 2 | CS-ABEB330_3000~1/2 | 1/2 | - ELBOW, 90 DEG ASME B16.11 SW CL3000 FS ASTM A105 1/2" | 1 | ea | 4060 | FITTINGS | 0-7114-843-2 | 2 | P1A109J | 4060
PIPING/7114/4060/843-2 | 3 | CS-ABEB330_3000~1/2 | 1/2 | - ELBOW, 90 DEG ASME B16.11 SW CL3000 FS ASTM A105 1/2" | 1 | ea | 4060 | FITTINGS | 0-7114-843-2 | 2 | P1A109J | 4060
PIPING/7114/4060/843-3 | 1 | CS-ABEB330_3000~1/2 | 1/2 | - ELBOW, 90 DEG ASME B16.11 SW CL3000 FS ASTM A105 1/2" | 1 | ea | 4060 | FITTINGS | 0-7114-843-3 | 2 | P1A109J | 4060
PIPING/7114/4060/843-3 | 2 | CS-ABEB330_3000~1/2 | 1/2 | - ELBOW, 90 DEG ASME B16.11 SW CL3000 FS ASTM A105 1/2" | 1 | ea | 4060 | FITTINGS | 0-7114-843-3 | 2 | P1A109J | 4060
PIPING/7114/4060/843-3 | 3 | CS-ABEB330_3000~1/2 | 1/2 | - ELBOW, 90 DEG ASME B16.11 SW CL3000 FS ASTM A105 1/2" | 1 | ea | 4060 | FITTINGS | 0-7114-843-3 | 2 | P1A109J | 4060
PIPING/7114/4060/843-3 | 4 | A106-AAPA100_STD~1/2 | 1/2 | - PIPE PE SMLS ASME B36.10M STD WT CS ASTM A106 GR B 1/2" | 12.2 | ft | 4060 | PIPE | 0-7114-843-3 | 2 | P1A109J | 4060
PIPING/7114/4060/843-3 | 5 | CS-00NPCON_XS~1/2 | 1/2 | - NIPPLE POE/TOE NPT 4" LONG SCH 80 CS ASTM A106 GR B SMLS HOT DIPPED GALVANIZED 1/2" | 1 | ea | 4060 | FITTINGS | 0-7114-843-3 | 2 | P1A109J | 4060
PIPING/7114/4060/843-3 | 6 | CS-ABCF330_3000~1/2 | 1/2 | - FS SW Coupling 3M 1/2" | 1 | ea | 4060 | FITTINGS | 0-7114-843-3 | 2 | P1A109J | 4060
PIPING/7114/4060/844-1 | 1 | A53W-AAPS200_STD~4 | 4 | - PIPE BE WELDED ASME B36.10M STD WT CS ASTM A53 GR B 4" | 21 | ft | 4060 | PIPE | 0-7114-844-1 | 2 | P1A109J | 4060
PIPING/7114/4060/844-1 | 2 | A106-AAPA100_STD~1 | 1 | - PIPE PE SMLS ASME B36.10M STD WT CS ASTM A106 GR B 1" | 0.4 | ft | 4060 | PIPE | 0-7114-844-1 | 2 | P1A109J | 4060
PIPING/7114/4060/844-1 | 3 | A106-AAPA100_STD~1/2 | 1/2 | - PIPE PE SMLS ASME B36.10M STD WT CS ASTM A106 GR B 1/2" | 0.5 | ft | 4060 | PIPE | 0-7114-844-1 | 2 | P1A109J | 4060
PIPING/7114/4060/844-1 | 4 | CS-NATX330_3000~4X1 | 4X1 | - SOCKOLET MSS SP-97 CL3000 FS ASTM A105 HOT-DIP GALV 4X1" | 1 | ea | 4060 | FITTINGS | 0-7114-844-1 | 2 | P1A109J | 4060
PIPING/7114/4060/844-1 | 5 | CS-NATX330_3000~4X1/2 | 4X1/2 | - SOCKOLET MSS SP-97 CL3000 FS ASTM A105 HOT-DIP GALV 4X1/2" | 1 | ea | 4060 | FITTINGS | 0-7114-844-1 | 2 | P1A109J | 4060
PIPING/7114/4060/844-1 | 6 | CS-AAFHBB0_150~4 | 4 | - FLANGE SO CL150 RF ASME B16.5 FS ASTM A105 4" | 1 | ea | 4060 | FLANGES | 0-7114-844-1 | 2 | P1A109J | 4060
PIPING/7114/4060/844-1 | 7 | CS-AAFSBB0_STD:150~1 | 1 | - FLANGE SW CL150 SCH 40 RF ASME B16.5 FS ASTM A105 1" | 1 | ea | 4060 | FLANGES | 0-7114-844-1 | 2 | P1A109J | 4060
PIPING/7114/4060/844-1 | 8 | CS-AAFSBB0_STD:150~1/2 | 1/2 | - FLANGE SW CL150 SCH 40 RF ASME B16.5 FS ASTM A105 1/2" | 1 | ea | 4060 | FLANGES | 0-7114-844-1 | 2 | P1A109J | 4060
PIPING/7114/4060/845 | 1 | A53W-AAPS200_STD~4 | 4 | - PIPE BE WELDED ASME B36.10M STD WT CS ASTM A53 GR B 4" | 40 | ft | 4060 | PIPE | 0-7114-845-1 | 2 | P1A109J | 4060
PIPING/7114/4060/845 | 2 | A53W-AAPS200_STD~4 | 4 | - PIPE BE WELDED ASME B36.10M STD WT CS ASTM A53 GR B 4" | 37.6 | ft | 4060 | PIPE | 0-7114-845-2 | 2 | P1A109J | 4060
PIPING/7114/4060/845 | 3 | A106-AAPA100_STD~1 1/2 | 1 1/2 | - Pipe A-106B SMLS Std 1.5" | 0.3 | ft | 4060 | PIPE | 0-7114-845-2 | 2 | P1A109J | 4060
PIPING/7114/4060/845 | 4 | CS-AATA200_STD~4X4 | 4X4 | - TEE, ASME B16.9 BW STD WT CS ASTM A234 GR WPB 4X4" | 1 | ea | 4060 | FITTINGS | 0-7114-845-2 | 2 | P1A109J | 4060
PIPING/7114/4060/845 | 5 | CS-AARE200_STD~4X3 | 4X3 | - REDUCER, ECC ASME B16.9 BW STD WT CS ASTM A234 GR WPB 4X3" | 1 | ea | 4060 | FITTINGS | 0-7114-845-2 | 2 | P1A109J | 4060
PIPING/7114/4060/845 | 6 | CS-AAEA200_STD~4 | 4 | - ELBOW, 90 DEG LR ASME B16.9 BW STD WT CS ASTM A234 GR WPB 4" | 1 | ea | 4060 | FITTINGS | 0-7114-845-2 | 2 | P1A109J | 4060
PIPING/7114/4060/845 | 7 | CS-AARE200_STD~3X1 1/2 | 3X1 1/2 | - CS BW Ecc Red Std 3x1.5" | 1 | ea | 4060 | FITTINGS | 0-7114-845-2 | 2 | P1A109J | 4060
PIPING/7114/4060/845 | 8 | CS-AAFHBB0_150~4 | 4 | - FLANGE SO CL150 RF ASME B16.5 FS ASTM A105 4" | 1 | ea | 4060 | FLANGES | 0-7114-845-1 | 2 | P1A109J | 4060
PIPING/7114/4060/845 | 9 | CS-AAFSBB0_STD:150~1 1/2 | 1 1/2 | - FLANGE SW CL150 RF ASME B16.5 SCH 40 FS ASTM A105 1 1/2" | 1 | ea | 4060 | FLANGES | 0-7114-845-2 | 2 | P1A109J | 4060
PIPING/7114/4060/845-1 | 1 | A53W-AAPS200_STD~4 | 4 | - PIPE BE WELDED ASME B36.10M STD WT CS ASTM A53 GR B 4" | 27.9 | ft | 4060 | PIPE | 0-7114-845-3 | 2 | P1A109J | 4060
PIPING/7114/4060/845-1 | 2 | CS-AATA200_STD~4X2 | 4X2 | - CS BW Tee Std 4x2" | 1 | ea | 4060 | FITTINGS | 0-7114-845-3 | 2 | P1A109J | 4060
PIPING/7114/4060/846-1 | 1 | A106-AAPA100_STD~1 | 1 | - PIPE PE SMLS ASME B36.10M STD WT CS ASTM A106 GR B 1" | 24.1 | ft | 4060 | PIPE | 0-7114-846-1 | 2 | P1A109J | 4060
PIPING/7114/4060/846-1 | 2 | CS-ABEB330_3000~1 | 1 | - ELBOW, 90 DEG ASME B16.11 SW CL3000 FS ASTM A105 1" | 1 | ea | 4060 | FITTINGS | 0-7114-846-1 | 2 | P1A109J | 4060
PIPING/7114/4060/846-1 | 3 | CS-ABEB330_3000~1 | 1 | - ELBOW, 90 DEG ASME B16.11 SW CL3000 FS ASTM A105 1" | 1 | ea | 4060 | FITTINGS | 0-7114-846-1 | 2 | P1A109J | 4060
PIPING/7114/4060/846-1 | 4 | CS-AAFSBB0_STD:150~1 | 1 | - FLANGE SW CL150 SCH 40 RF ASME B16.5 FS ASTM A105 1" | 1 | ea | 4060 | FLANGES | 0-7114-846-1 | 2 | P1A109J | 4060
PIPING/7114/4060/846-2 | 1 | A53W-AAPS200_STD~4 | 4 | - PIPE BE WELDED ASME B36.10M STD WT CS ASTM A53 GR B 4" | 40 | ft | 4060 | PIPE | 0-7114-846-2 | 2 | P1A109J | 4060
PIPING/7114/4060/846-2 | 2 | A53W-AAPS200_STD~4 | 4 | - PIPE BE WELDED ASME B36.10M STD WT CS ASTM A53 GR B 4" | 40 | ft | 4060 | PIPE | 0-7114-846-3 | 2 | P1A109J | 4060
PIPING/7114/4060/846-2 | 3 | A53W-AAPS200_STD~4 | 4 | - PIPE BE WELDED ASME B36.10M STD WT CS ASTM A53 GR B 4" | 40 | ft | 4060 | PIPE | 0-7114-846-4 | 2 | P1A109J | 4060
PIPING/7114/4060/846-2 | 4 | A53W-AAPS200_STD~4 | 4 | - PIPE BE WELDED ASME B36.10M STD WT CS ASTM A53 GR B 4" | 40 | ft | 4060 | PIPE | 0-7114-846-5 | 2 | P1A109J | 4060
PIPING/7114/4060/846-2 | 5 | A53W-AAPS200_STD~4 | 4 | - PIPE BE WELDED ASME B36.10M STD WT CS ASTM A53 GR B 4" | 26.1 | ft | 4060 | PIPE | 0-7114-846-6 | 2 | P1A109J | 4060
PIPING/7114/4060/846-2 | 6 | A53W-AAPS200_STD~3 | 3 | - PIPE BE WELDED ASME B36.10M STD WT CS ASTM A53 GR B 3" | 3.6 | ft | 4060 | PIPE | 0-7114-846-6 | 2 | P1A109J | 4060
PIPING/7114/4060/846-2 | 7 | CS-AARE200_STD~4X2 | 4X2 | - CS BW Ecc Red Std 4x2" | 1 | ea | 4060 | FITTINGS | 0-7114-846-6 | 2 | P1A109J | 4060
PIPING/7114/4060/846-2 | 8 | A106-AAPA100_STD~1 | 1 | - PIPE PE SMLS ASME B36.10M STD WT CS ASTM A106 GR B 1" | 0.4 | ft | 4060 | PIPE | 0-7114-846-5 | 2 | P1A109J | 4060
PIPING/7114/4060/846-2 | 9 | CS-AATA200_STD~4X3 | 4X3 | - CS BW Tee Std 4x3" | 1 | ea | 4060 | FITTINGS | 0-7114-846-6 | 2 | P1A109J | 4060
PIPING/7114/4060/846-2 | 10 | CS-NATX330_3000~4X1 | 4X1 | - SOCKOLET MSS SP-97 CL3000 FS ASTM A105 HOT-DIP GALV 4X1" | 1 | ea | 4060 | FITTINGS | 0-7114-846-3 | 2 | P1A109J | 4060
PIPING/7114/4060/846-2 | 11 | CS-NATX330_3000~4X1 | 4X1 | - SOCKOLET MSS SP-97 CL3000 FS ASTM A105 HOT-DIP GALV 4X1" | 1 | ea | 4060 | FITTINGS | 0-7114-846-5 | 2 | P1A109J | 4060
PIPING/7114/4060/846-2 | 12 | CS-AAEA200_STD~3 | 3 | - ELBOW, 90 DEG LR ASME B16.9 BW STD WT CS ASTM A234 GR WPB 3" | 1 | ea | 4060 | FITTINGS | 0-7114-846-6 | 2 | P1A109J | 4060
PIPING/7114/4060/846-2 | 13 | CS-AAFHBB0_150~3 | 3 | - FLANGE SO CL150 RF ASME B16.5 FS ASTM A105 3" | 1 | ea | 4060 | FLANGES | 0-7114-846-6 | 2 | P1A109J | 4060
PIPING/7114/4060/846-2 | 14 | CS-AAFSBB0_STD:150~1 | 1 | - FLANGE SW CL150 SCH 40 RF ASME B16.5 FS ASTM A105 1" | 1 | ea | 4060 | FLANGES | 0-7114-846-5 | 2 | P1A109J | 4060
PIPING/7114/4060/847 | 1 | A53W-AAPS200_STD~2 | 2 | - PIPE BE ERW ASME B36.10M STD WT CS ASTM A53 GR B 2" | 40 | ft | 4060 | PIPE | 0-7114-847-1 | 2 | P1A109J | 4060
PIPING/7114/4060/847 | 2 | A53W-AAPS200_STD~2 | 2 | - PIPE BE ERW ASME B36.10M STD WT CS ASTM A53 GR B 2" | 40 | ft | 4060 | PIPE | 0-7114-847-2 | 2 | P1A109J | 4060
PIPING/7114/4060/847 | 3 | A53W-AAPS200_STD~2 | 2 | - PIPE BE ERW ASME B36.10M STD WT CS ASTM A53 GR B 2" | 40 | ft | 4060 | PIPE | 0-7114-847-3 | 2 | P1A109J | 4060
PIPING/7114/4060/847 | 4 | A53W-AAPS200_STD~2 | 2 | - PIPE BE ERW ASME B36.10M STD WT CS ASTM A53 GR B 2" | 40 | ft | 4060 | PIPE | 0-7114-847-4 | 2 | P1A109J | 4060
PIPING/7114/4060/847 | 5 | A53W-AAPS200_STD~2 | 2 | - PIPE BE ERW ASME B36.10M STD WT CS ASTM A53 GR B 2" | 40 | ft | 4060 | PIPE | 0-7114-847-5 | 2 | P1A109J | 4060
PIPING/7114/4060/847 | 6 | A53W-AAPS200_STD~2 | 2 | - PIPE BE ERW ASME B36.10M STD WT CS ASTM A53 GR B 2" | 11.4 | ft | 4060 | PIPE | 0-7114-847-6 | 2 | P1A109J | 4060
PIPING/7114/4060/847 | 7 | CS-ABCF330_3000~2 | 2 | - CPLG FULL ASME B16.11 SW CL3000 FS ASTM A105 2" | 5 | ea | 4060 | FITTINGS | 0-7114-847-1 | 2 | P1A109J | 4060
PIPING/7114/4060/847 | 12 | CS-ABEB330_3000~2 | 2 | - ELBOW, 90 DEG ASME B16.11 SW CL3000 FS ASTM A105 2" | 1 | ea | 4060 | FITTINGS | 0-7114-847-6 | 2 | P1A109J | 4060
PIPING/7114/4060/847 | 13 | CS-ABEB330_3000~2 | 2 | - ELBOW, 90 DEG ASME B16.11 SW CL3000 FS ASTM A105 2" | 1 | ea | 4060 | FITTINGS | 0-7114-847-6 | 2 | P1A109J | 4060
PIPING/7114/4060/848 | 1 | A53W-AAPS200_STD~2 | 2 | - PIPE BE ERW ASME B36.10M STD WT CS ASTM A53 GR B 2" | 40 | ft | 4060 | PIPE | 0-7114-848-4 | 2 | P1A109J | 4060
PIPING/7114/4060/848 | 2 | A53W-AAPS200_STD~2 | 2 | - PIPE BE ERW ASME B36.10M STD WT CS ASTM A53 GR B 2" | 30.5 | ft | 4060 | PIPE | 0-7114-848-5 | 2 | P1A109J | 4060
PIPING/7114/4060/848 | 3 | A106-AAPA100_STD~1 | 1 | - PIPE PE SMLS ASME B36.10M STD WT CS ASTM A106 GR B 1" | 0.4 | ft | 4060 | PIPE | 0-7114-848-5 | 2 | P1A109J | 4060
PIPING/7114/4060/848 | 4 | CS-ABTA330_3000~2X1 | 2X1 | - FS SW Tee 3M 2x1" | 1 | ea | 4060 | FITTINGS | 0-7114-848-5 | 2 | P1A109J | 4060
PIPING/7114/4060/848 | 5 | CS-NATX330_3000~2X1/2 | 2X1/2 | - SOCKOLET MSS SP-97 CL3000 FS ASTM A105 HOT-DIP GALV 2X1/2" | 1 | ea | 4060 | FITTINGS | 0-7114-848-4 | 2 | P1A109J | 4060
PIPING/7114/4060/848 | 6 | CS-ABCF330_3000~2 | 2 | - CPLG FULL ASME B16.11 SW CL3000 FS ASTM A105 2" | 1 | ea | 4060 | FITTINGS | 0-7114-848-4 | 2 | P1A109J | 4060
PIPING/7114/4060/848 | 7 | CS-AAFSBB0_STD:150~2 | 2 | - FLANGE SW CL150 SCH 40 RF ASME B16.5 FS ASTM A105 2" | 1 | ea | 4060 | FLANGES | 0-7114-848-5 | 2 | P1A109J | 4060
PIPING/7114/4060/848 | 8 | CS-AAFSBB0_STD:150~1 | 1 | - FLANGE SW CL150 SCH 40 RF ASME B16.5 FS ASTM A105 1" | 1 | ea | 4060 | FLANGES | 0-7114-848-5 | 2 | P1A109J | 4060
PIPING/7114/4060/848-1 | 1 | A53W-AAPS200_STD~2 | 2 | - PIPE BE ERW ASME B36.10M STD WT CS ASTM A53 GR B 2" | 22.9 | ft | 4060 | PIPE | 0-7114-848-1 | 2 | P1A109J | 4060
PIPING/7114/4060/848-1 | 2 | CS-ABTA330_3000~2X1 | 2X1 | - FS SW Tee 3M 2x1" | 1 | ea | 4060 | FITTINGS | 0-7114-848-1 | 2 | P1A109J | 4060
PIPING/7114/4060/848-1 | 3 | CS-ABTA330_3000~2X1 | 2X1 | - FS SW Tee 3M 2x1" | 1 | ea | 4060 | FITTINGS | 0-7114-848-1 | 2 | P1A109J | 4060
PIPING/7114/4060/848-2 | 1 | A106-AAPA100_STD~1 | 1 | - PIPE PE SMLS ASME B36.10M STD WT CS ASTM A106 GR B 1" | 13.3 | ft | 4060 | PIPE | 0-7114-848-2 | 2 | P1A109J | 4060
PIPING/7114/4060/848-2 | 2 | CS-ABEB330_3000~1 | 1 | - ELBOW, 90 DEG ASME B16.11 SW CL3000 FS ASTM A105 1" | 1 | ea | 4060 | FITTINGS | 0-7114-848-2 | 2 | P1A109J | 4060
PIPING/7114/4060/848-3 | 1 | A106-AAPA100_STD~1 | 1 | - PIPE PE SMLS ASME B36.10M STD WT CS ASTM A106 GR B 1" | 18.4 | ft | 4060 | PIPE | 0-7114-848-3 | 2 | P1A109J | 4060
PIPING/7114/4060/848-3 | 2 | CS-ABEB330_3000~1 | 1 | - ELBOW, 90 DEG ASME B16.11 SW CL3000 FS ASTM A105 1" | 1 | ea | 4060 | FITTINGS | 0-7114-848-3 | 2 | P1A109J | 4060
PIPING/7114/4060/848-3 | 3 | CS-AAFSBB0_STD:150~1 | 1 | - FLANGE SW CL150 SCH 40 RF ASME B16.5 FS ASTM A105 1" | 1 | ea | 4060 | FLANGES | 0-7114-848-3 | 2 | P1A109J | 4060
PIPING/7114/4060/848-6 | 1 | CS-AAFBBB0_150~1 | 1 | - FLANGE BLIND CL150 RF ASME B16.5 FS ASTM A105 1" | 1 | ea | 4060 | FLANGES | 0-7114-848-6 | 2 | P1A109J | 4060
PIPING/7114/4060/849-1 | 1 | A106-AAPA100_STD~1 | 1 | - PIPE PE SMLS ASME B36.10M STD WT CS ASTM A106 GR B 1" | 18.4 | ft | 4060 | PIPE | 0-7114-849-1 | 2 | P1A109J | 4060
PIPING/7114/4060/849-1 | 2 | CS-ABEB330_3000~1 | 1 | - ELBOW, 90 DEG ASME B16.11 SW CL3000 FS ASTM A105 1" | 1 | ea | 4060 | FITTINGS | 0-7114-849-1 | 2 | P1A109J | 4060
PIPING/7114/4060/849-1 | 3 | CS-AAFSBB0_STD:150~1 | 1 | - FLANGE SW CL150 SCH 40 RF ASME B16.5 FS ASTM A105 1" | 1 | ea | 4060 | FLANGES | 0-7114-849-1 | 2 | P1A109J | 4060
PIPING/7114/4060/849-2 | 1 | A106-AAPA100_STD~1 | 1 | - PIPE PE SMLS ASME B36.10M STD WT CS ASTM A106 GR B 1" | 13.3 | ft | 4060 | PIPE | 0-7114-849-2 | 2 | P1A109J | 4060
PIPING/7114/4060/849-2 | 2 | CS-ABEB330_3000~1 | 1 | - ELBOW, 90 DEG ASME B16.11 SW CL3000 FS ASTM A105 1" | 1 | ea | 4060 | FITTINGS | 0-7114-849-2 | 2 | P1A109J | 4060
PIPING/7114/4060/850-1 | 1 | A106-AAPA100_STD~1/2 | 1/2 | - PIPE PE SMLS ASME B36.10M STD WT CS ASTM A106 GR B 1/2" | 17.7 | ft | 4060 | PIPE | 0-7114-850-1 | 2 | P1A109J | 4060
PIPING/7114/4060/850-1 | 2 | CS-ABEB330_3000~1/2 | 1/2 | - ELBOW, 90 DEG ASME B16.11 SW CL3000 FS ASTM A105 1/2" | 1 | ea | 4060 | FITTINGS | 0-7114-850-1 | 2 | P1A109J | 4060
PIPING/7114/4060/850-1 | 3 | CS-ABEB330_3000~1/2 | 1/2 | - ELBOW, 90 DEG ASME B16.11 SW CL3000 FS ASTM A105 1/2" | 1 | ea | 4060 | FITTINGS | 0-7114-850-1 | 2 | P1A109J | 4060
PIPING/7114/4060/850-1 | 4 | CS-ABEB330_3000~1/2 | 1/2 | - ELBOW, 90 DEG ASME B16.11 SW CL3000 FS ASTM A105 1/2" | 1 | ea | 4060 | FITTINGS | 0-7114-850-1 | 2 | P1A109J | 4060
PIPING/7114/4060/850-2 | 1 | A106-AAPA100_STD~1/2 | 1/2 | - PIPE PE SMLS ASME B36.10M STD WT CS ASTM A106 GR B 1/2" | 17.6 | ft | 4060 | PIPE | 0-7114-850-2 | 2 | P1A109J | 4060
PIPING/7114/4060/850-2 | 2 | CS-ABEB330_3000~1/2 | 1/2 | - ELBOW, 90 DEG ASME B16.11 SW CL3000 FS ASTM A105 1/2" | 1 | ea | 4060 | FITTINGS | 0-7114-850-2 | 2 | P1A109J | 4060
PIPING/7114/4060/850-2 | 3 | CS-ABEB330_3000~1/2 | 1/2 | - ELBOW, 90 DEG ASME B16.11 SW CL3000 FS ASTM A105 1/2" | 1 | ea | 4060 | FITTINGS | 0-7114-850-2 | 2 | P1A109J | 4060
PIPING/7114/4060/850-2 | 4 | CS-ABEB330_3000~1/2 | 1/2 | - ELBOW, 90 DEG ASME B16.11 SW CL3000 FS ASTM A105 1/2" | 1 | ea | 4060 | FITTINGS | 0-7114-850-2 | 2 | P1A109J | 4060
PIPING/7114/4060/851-1 | 1 | A53W-AAPS200_STD~2 | 2 | - PIPE BE ERW ASME B36.10M STD WT CS ASTM A53 GR B 2" | 33.9 | ft | 4060 | PIPE | 0-7114-851-1 | 2 | P1A109J | 4060
PIPING/7114/4060/851-1 | 2 | A106-AAPA100_STD~1 | 1 | - PIPE PE SMLS ASME B36.10M STD WT CS ASTM A106 GR B 1" | 0.4 | ft | 4060 | PIPE | 0-7114-851-1 | 2 | P1A109J | 4060
PIPING/7114/4060/851-1 | 3 | CS-ABTA330_3000~2X1 | 2X1 | - FS SW Tee 3M 2x1" | 1 | ea | 4060 | FITTINGS | 0-7114-851-1 | 2 | P1A109J | 4060
PIPING/7114/4060/851-1 | 4 | CS-NATX330_3000~2X1/2 | 2X1/2 | - SOCKOLET MSS SP-97 CL3000 FS ASTM A105 HOT-DIP GALV 2X1/2" | 1 | ea | 4060 | FITTINGS | 0-7114-851-1 | 2 | P1A109J | 4060
PIPING/7114/4060/851-1 | 5 | CS-ABEB330_3000~2 | 2 | - ELBOW, 90 DEG ASME B16.11 SW CL3000 FS ASTM A105 2" | 1 | ea | 4060 | FITTINGS | 0-7114-851-1 | 2 | P1A109J | 4060
PIPING/7114/4060/851-1 | 6 | CS-AAFSBB0_STD:150~1 | 1 | - FLANGE SW CL150 SCH 40 RF ASME B16.5 FS ASTM A105 1" | 1 | ea | 4060 | FLANGES | 0-7114-851-1 | 2 | P1A109J | 4060
PIPING/7114/4060/852-1 | 1 | A53W-AAPS200_STD~2 | 2 | - PIPE BE ERW ASME B36.10M STD WT CS ASTM A53 GR B 2" | 45.3 | ft | 4060 | PIPE | 0-7114-852-1 | 2 | P1A109J | 4060
PIPING/7114/4060/852-1 | 2 | A106-AAPA100_STD~1 | 1 | - PIPE PE SMLS ASME B36.10M STD WT CS ASTM A106 GR B 1" | 0.4 | ft | 4060 | PIPE | 0-7114-852-1 | 2 | P1A109J | 4060
PIPING/7114/4060/852-1 | 3 | CS-ABTA330_3000~2X2 | 2X2 | - FS SW Tee 3M 2" | 1 | ea | 4060 | FITTINGS | 0-7114-852-1 | 2 | P1A109J | 4060
PIPING/7114/4060/852-1 | 4 | CS-ABTA330_3000~2X1 | 2X1 | - FS SW Tee 3M 2x1" | 1 | ea | 4060 | FITTINGS | 0-7114-852-1 | 2 | P1A109J | 4060
PIPING/7114/4060/852-1 | 5 | CS-ABTA330_3000~2X1 | 2X1 | - FS SW Tee 3M 2x1" | 1 | ea | 4060 | FITTINGS | 0-7114-852-1 | 2 | P1A109J | 4060
PIPING/7114/4060/852-1 | 6 | CS-AAFSBB0_STD:150~2 | 2 | - FLANGE SW CL150 SCH 40 RF ASME B16.5 FS ASTM A105 2" | 1 | ea | 4060 | FLANGES | 0-7114-852-1 | 2 | P1A109J | 4060
PIPING/7114/4060/852-1 | 7 | CS-AAFSBB0_STD:150~2 | 2 | - FLANGE SW CL150 SCH 40 RF ASME B16.5 FS ASTM A105 2" | 1 | ea | 4060 | FLANGES | 0-7114-852-1 | 2 | P1A109J | 4060
PIPING/7114/4060/852-1 | 8 | CS-AAFSBB0_STD:150~1 | 1 | - FLANGE SW CL150 SCH 40 RF ASME B16.5 FS ASTM A105 1" | 1 | ea | 4060 | FLANGES | 0-7114-852-1 | 2 | P1A109J | 4060
PIPING/7114/4060/852-2 | 1 | CS-AAFBBB0_150~2 | 2 | - CS Flange Blind 150# RF 2" | 1 | ea | 4060 | FLANGES | 0-7114-852-2 | 2 | P1A109J | 4060
PIPING/7114/4060/852-3 | 1 | CS-AAFBBB0_150~1 | 1 | - FLANGE BLIND CL150 RF ASME B16.5 FS ASTM A105 1" | 1 | ea | 4060 | FLANGES | 0-7114-852-3 | 2 | P1A109J | 4060
PIPING/7114/4060/853-1 | 1 | A106-AAPA100_STD~1 | 1 | - PIPE PE SMLS ASME B36.10M STD WT CS ASTM A106 GR B 1" | 27.3 | ft | 4060 | PIPE | 0-7114-853-1 | 2 | P1A109J | 4060
PIPING/7114/4060/853-1 | 2 | CS-ABEB330_3000~1 | 1 | - ELBOW, 90 DEG ASME B16.11 SW CL3000 FS ASTM A105 1" | 1 | ea | 4060 | FITTINGS | 0-7114-853-1 | 2 | P1A109J | 4060
PIPING/7114/4060/853-1 | 3 | CS-ABEB330_3000~1 | 1 | - ELBOW, 90 DEG ASME B16.11 SW CL3000 FS ASTM A105 1" | 1 | ea | 4060 | FITTINGS | 0-7114-853-1 | 2 | P1A109J | 4060
PIPING/7114/4060/853-1 | 4 | CS-AAFSBB0_STD:150~1 | 1 | - FLANGE SW CL150 SCH 40 RF ASME B16.5 FS ASTM A105 1" | 1 | ea | 4060 | FLANGES | 0-7114-853-1 | 2 | P1A109J | 4060
PIPING/7114/4060/854-1 | 1 | A106-AAPA100_STD~1 | 1 | - PIPE PE SMLS ASME B36.10M STD WT CS ASTM A106 GR B 1" | 13.4 | ft | 4060 | PIPE | 0-7114-854-1 | 2 | P1A109J | 4060
PIPING/7114/4060/854-1 | 2 | CS-ABEB330_3000~1 | 1 | - ELBOW, 90 DEG ASME B16.11 SW CL3000 FS ASTM A105 1" | 1 | ea | 4060 | FITTINGS | 0-7114-854-1 | 2 | P1A109J | 4060
PIPING/7114/4060/854-1 | 3 | CS-ABEB330_3000~1 | 1 | - ELBOW, 90 DEG ASME B16.11 SW CL3000 FS ASTM A105 1" | 1 | ea | 4060 | FITTINGS | 0-7114-854-1 | 2 | P1A109J | 4060
PIPING/7114/4060/854-1 | 4 | CS-AAFSBB0_STD:150~1 | 1 | - FLANGE SW CL150 SCH 40 RF ASME B16.5 FS ASTM A105 1" | 1 | ea | 4060 | FLANGES | 0-7114-854-1 | 2 | P1A109J | 4060
PIPING/7114/4060/854-2 | 1 | A106-AAPA100_STD~1 | 1 | - PIPE PE SMLS ASME B36.10M STD WT CS ASTM A106 GR B 1" | 17.9 | ft | 4060 | PIPE | 0-7114-854-2 | 2 | P1A109J | 4060
PIPING/7114/4060/854-2 | 2 | CS-ABEB330_3000~1 | 1 | - ELBOW, 90 DEG ASME B16.11 SW CL3000 FS ASTM A105 1" | 1 | ea | 4060 | FITTINGS | 0-7114-854-2 | 2 | P1A109J | 4060
PIPING/7114/4060/854-2 | 3 | CS-ABEB330_3000~1 | 1 | - ELBOW, 90 DEG ASME B16.11 SW CL3000 FS ASTM A105 1" | 1 | ea | 4060 | FITTINGS | 0-7114-854-2 | 2 | P1A109J | 4060
PIPING/7114/4060/854-2 | 4 | CS-AAFSBB0_STD:150~1 | 1 | - FLANGE SW CL150 SCH 40 RF ASME B16.5 FS ASTM A105 1" | 1 | ea | 4060 | FLANGES | 0-7114-854-2 | 2 | P1A109J | 4060
PIPING/7114/4060/855-1 | 1 | A106-AAPA100_STD~1 | 1 | - PIPE PE SMLS ASME B36.10M STD WT CS ASTM A106 GR B 1" | 2 | ft | 4060 | PIPE | 0-7114-855-1 | 2 | P1A109J | 4060
PIPING/7114/4060/855-1 | 2 | A106-AAPA100_STD~3/4 | 3/4 | - PIPE PE SMLS ASME B36.10M STD WT CS ASTM A106 GR B 3/4" | 0.4 | ft | 4060 | PIPE | 0-7114-855-1 | 2 | P1A109J | 4060
PIPING/7114/4060/855-1 | 3 | CS-ABTA330_3000~1X3/4 | 1X3/4 | - FS SW Tee 3M 1x3/4" | 1 | ea | 4060 | FITTINGS | 0-7114-855-1 | 2 | P1A109J | 4060
PIPING/7114/4060/855-1 | 4 | CS-00NSB0S_STD~1X3/4 | 1X3/4 | - CS Swage SMLS Con PBE Std 1x3/4" | 1 | ea | 4060 | FITTINGS | 0-7114-855-1 | 2 | P1A109J | 4060
PIPING/7114/4060/855-1 | 5 | CS-ABEB330_3000~1 | 1 | - ELBOW, 90 DEG ASME B16.11 SW CL3000 FS ASTM A105 1" | 1 | ea | 4060 | FITTINGS | 0-7114-855-1 | 2 | P1A109J | 4060
PIPING/7114/4060/855-1 | 6 | CS-MACU330_3000~3/4 | 3/4 | - FS SW Union 3M 3/4" | 1 | ea | 4060 | FITTINGS | 0-7114-855-1 | 2 | P1A109J | 4060
PIPING/7114/4060/855-1 | 7 | CS-AAFSBB0_STD:150~1 | 1 | - FLANGE SW CL150 SCH 40 RF ASME B16.5 FS ASTM A105 1" | 1 | ea | 4060 | FLANGES | 0-7114-855-1 | 2 | P1A109J | 4060
PIPING/7114/4060/855-1 | 8 | CS-AAFSBB0_STD:150~3/4 | 3/4 | - FLANGE SW CL150 SCH 40 RF ASME B16.5 FS ASTM A105 3/4" | 1 | ea | 4060 | FLANGES | 0-7114-855-1 | 2 | P1A109J | 4060
PIPING/7114/4060/855-1 | 9 | CS-00NPCOL_XS~3/4 | 3/4 | - NIPPLE POE/TOE NPT 3" LONG SCH 80 CS ASTM A106 GR B SMLS HOT DIPPED GALVANIZED 3/4" | 1 | ea | 4060 | FITTINGS | 0-7114-855-1 | 2 | P1A109J | 4060
PIPING/7114/4060/855-2 | 1 | CS-MACU330_3000~3/4 | 3/4 | - FS SW Union 3M 3/4" | 1 | ea | 4060 | FITTINGS | 0-7114-855-2 | 2 | P1A109J | 4060
PIPING/7114/4060/855-2 | 2 | CS-00NSB0S_STD~1X3/4 | 1X3/4 | - CS Swage SMLS Con PBE Std 1x3/4" | 1 | ea | 4060 | FITTINGS | 0-7114-855-2 | 2 | P1A109J | 4060
PIPING/7114/4060/855-2 | 3 | CS-AAFSBB0_STD:150~1 | 1 | - FLANGE SW CL150 SCH 40 RF ASME B16.5 FS ASTM A105 1" | 1 | ea | 4060 | FLANGES | 0-7114-855-2 | 2 | P1A109J | 4060
PIPING/7114/4060/855-2 | 4 | CS-00NPCOL_XS~3/4 | 3/4 | - NIPPLE POE/TOE NPT 3" LONG SCH 80 CS ASTM A106 GR B SMLS HOT DIPPED GALVANIZED 3/4" | 1 | ea | 4060 | FITTINGS | 0-7114-855-2 | 2 | P1A109J | 4060
PIPING/7114/4060/856-1 | 1 | CS-00NSB0S_STD~1X3/4 | 1X3/4 | - CS Swage SMLS Con PBE Std 1x3/4" | 1 | ea | 4060 | FITTINGS | 0-7114-856-1 | 2 | P1A109J | 4060
PIPING/7114/4060/856-1 | 2 | CS-00NPC0L_XS~3/4 | 3/4 | - NIPPLE POE/TOE NPT 3" LONG XS CS ASTM A106 GR B 3/4" | 1 | ea | 4060 | FITTINGS | 0-7114-856-1 | 2 | P1A109J | 4060
PIPING/7114/4060/856-1 | 3 | CS-AAFSBB0_STD:150~1 | 1 | - FLANGE SW CL150 SCH 40 RF ASME B16.5 FS ASTM A105 1" | 1 | ea | 4060 | FLANGES | 0-7114-856-1 | 2 | P1A109J | 4060
PIPING/7114/4060/856-2 | 1 | A106-AAPA100_STD~1 | 1 | - PIPE PE SMLS ASME B36.10M STD WT CS ASTM A106 GR B 1" | 1.3 | ft | 4060 | PIPE | 0-7114-856-2 | 2 | P1A109J | 4060
PIPING/7114/4060/856-2 | 2 | CS-ABEB330_3000~1 | 1 | - ELBOW, 90 DEG ASME B16.11 SW CL3000 FS ASTM A105 1" | 1 | ea | 4060 | FITTINGS | 0-7114-856-2 | 2 | P1A109J | 4060
PIPING/7114/4060/856-2 | 3 | CS-ABEB330_3000~1 | 1 | - ELBOW, 90 DEG ASME B16.11 SW CL3000 FS ASTM A105 1" | 1 | ea | 4060 | FITTINGS | 0-7114-856-2 | 2 | P1A109J | 4060
PIPING/7114/4060/856-2 | 4 | CS-AAFSBB0_STD:150~1 | 1 | - FLANGE SW CL150 SCH 40 RF ASME B16.5 FS ASTM A105 1" | 1 | ea | 4060 | FLANGES | 0-7114-856-2 | 2 | P1A109J | 4060
PIPING/7114/4060/856-2 | 5 | CS-AAFSBB0_STD:150~1 | 1 | - FLANGE SW CL150 SCH 40 RF ASME B16.5 FS ASTM A105 1" | 1 | ea | 4060 | FLANGES | 0-7114-856-2 | 2 | P1A109J | 4060
PIPING/7114/4060/857-1 | 1 | CS-AAFSBB0_STD:150~2 | 2 | - FLANGE SW CL150 SCH 40 RF ASME B16.5 FS ASTM A105 2" | 1 | ea | 4060 | FLANGES | 0-7114-857-1 | 2 | P1A42M | 4060
PIPING/7114/4060/857-1 | 2 | A53W-AAPS200_STD~2 | 2 | - PIPE BE ERW ASME B36.10M STD WT CS ASTM A53 GR B 2" | 11 | ft | 4060 | PIPE | 0-7114-857-1 | 2 | P1A42M | 4060
PIPING/7114/4060/857-1 | 3 | CS-AAFSBB0_STD:150~2 | 2 | - FLANGE SW CL150 SCH 40 RF ASME B16.5 FS ASTM A105 2" | 1 | ea | 4060 | FLANGES | 0-7114-857-1 | 2 | P1A42M | 4060
PIPING/7114/4060/857-2 | 1 | CS-00NPC0L_XS~2 | 2 | - NIPPLE POE/TOE NPT 3" LONG XS CS, ASTM A587 2" | 1 | ea | 4060 | FITTINGS | 0-7114-857-2 | 2 | P1A42M | 4060
PIPING/7114/4060/857-2 | 2 | CS-AAFSBB0_XS:150~2 | 2 | - FLANGE SW CL150 RF ASME B16.5 SCH 80 FS ASTM A105 HOT-DIP GALV 2" | 1 | ea | 4060 | FLANGES | 0-7114-857-2 | 2 | P1A42M | 4060
PIPING/7114/4060/857-3 | 1 | CS-00NPC0L_XS~2 | 2 | - NIPPLE POE/TOE NPT 3" LONG XS CS, ASTM A587 2" | 1 | ea | 4060 | FITTINGS | 0-7114-857-3 | 2 | P1A42M | 4060
PIPING/7114/4060/857-3 | 2 | CS-AAFSBB0_XS:150~2 | 2 | - FLANGE SW CL150 RF ASME B16.5 SCH 80 FS ASTM A105 HOT-DIP GALV 2" | 1 | ea | 4060 | FLANGES | 0-7114-857-3 | 2 | P1A42M | 4060
PIPING/7114/4060/857-4 | 1 | A53W-AAPS200_STD~2 | 2 | - PIPE BE ERW ASME B36.10M STD WT CS ASTM A53 GR B 2" | 1.5 | ft | 4060 | PIPE | 0-7114-857-4 | 2 | P1A42M | 4060
PIPING/7114/4060/857-4 | 2 | A106-AAPA100_STD~3/4 | 3/4 | - PIPE PE SMLS ASME B36.10M STD WT CS ASTM A106 GR B 3/4" | 1 | ft | 4060 | PIPE | 0-7114-857-4 | 2 | P1A42M | 4060
PIPING/7114/4060/857-4 | 3 | CS-ABTA330_3000~2X3/4 | 2X3/4 | - FS SW Tee 3M 2x3/4" | 1 | ea | 4060 | FITTINGS | 0-7114-857-4 | 2 | P1A42M | 4060
PIPING/7114/4060/857-4 | 4 | CS-ABTA330_3000~2X3/4 | 2X3/4 | - FS SW Tee 3M 2x3/4" | 1 | ea | 4060 | FITTINGS | 0-7114-857-4 | 2 | P1A42M | 4060
PIPING/7114/4060/857-4 | 5 | CS-AAFSBB0_STD:150~2 | 2 | - FLANGE SW CL150 SCH 40 RF ASME B16.5 FS ASTM A105 2" | 1 | ea | 4060 | FLANGES | 0-7114-857-4 | 2 | P1A42M | 4060
PIPING/7114/4060/857-4 | 6 | CS-AAFSBB0_STD:150~2 | 2 | - FLANGE SW CL150 SCH 40 RF ASME B16.5 FS ASTM A105 2" | 1 | ea | 4060 | FLANGES | 0-7114-857-4 | 2 | P1A42M | 4060
PIPING/7114/4060/857-4 | 7 | CS-AAFSBB0_STD:150~3/4 | 3/4 | - FLANGE SW CL150 SCH 40 RF ASME B16.5 FS ASTM A105 3/4" | 1 | ea | 4060 | FLANGES | 0-7114-857-4 | 2 | P1A42M | 4060
PIPING/7114/4060/857-4 | 8 | CS-AAFSBB0_STD:150~3/4 | 3/4 | - FLANGE SW CL150 SCH 40 RF ASME B16.5 FS ASTM A105 3/4" | 1 | ea | 4060 | FLANGES | 0-7114-857-4 | 2 | P1A42M | 4060
PIPING/7114/4060/858 | 1 | A53W-AAPS200_STD~2 | 2 | - PIPE BE ERW ASME B36.10M STD WT CS ASTM A53 GR B 2" | 40 | ft | 4060 | PIPE | 0-7114-858-2 | 2 | P1A42M | 4060
PIPING/7114/4060/858 | 2 | A53W-AAPS200_STD~2 | 2 | - PIPE BE ERW ASME B36.10M STD WT CS ASTM A53 GR B 2" | 30 | ft | 4060 | PIPE | 0-7114-858-3 | 2 | P1A42M | 4060
PIPING/7114/4060/858 | 3 | CS-ABCF330_3000~2 | 2 | - CPLG FULL ASME B16.11 SW CL3000 FS ASTM A105 2" | 1 | ea | 4060 | FITTINGS | 0-7114-858-2 | 2 | P1A42M | 4060
PIPING/7114/4060/858 | 4 | CS-ABEB330_3000~2 | 2 | - ELBOW, 90 DEG ASME B16.11 SW CL3000 FS ASTM A105 2" | 1 | ea | 4060 | FITTINGS | 0-7114-858-3 | 2 | P1A42M | 4060
PIPING/7114/4060/858 | 5 | CS-AAFSBB0_STD:150~2 | 2 | - FLANGE SW CL150 SCH 40 RF ASME B16.5 FS ASTM A105 2" | 1 | ea | 4060 | FLANGES | 0-7114-858-2 | 2 | P1A42M | 4060
PIPING/7114/4060/858-1 | 1 | CS-AAFSBB0_STD:150~2 | 2 | - FLANGE SW CL150 SCH 40 RF ASME B16.5 FS ASTM A105 2" | 1 | ea | 4060 | FLANGES | 0-7114-858-1 | 2 | P1A42M | 4060
PIPING/7114/4060/858-1 | 2 | A53W-AAPS200_STD~2 | 2 | - PIPE BE ERW ASME B36.10M STD WT CS ASTM A53 GR B 2" | 2.7 | ft | 4060 | PIPE | 0-7114-858-1 | 2 | P1A42M | 4060
PIPING/7114/4060/858-1 | 3 | A106-AAPA100_STD~1/2 | 1/2 | - PIPE PE SMLS ASME B36.10M STD WT CS ASTM A106 GR B 1/2" | 0.5 | ft | 4060 | PIPE | 0-7114-858-1 | 2 | P1A42M | 4060
PIPING/7114/4060/858-1 | 4 | CS-NATX330_3000~2X1/2 | 2X1/2 | - SOCKOLET MSS SP-97 CL3000 FS ASTM A105 HOT-DIP GALV 2X1/2" | 1 | ea | 4060 | FITTINGS | 0-7114-858-1 | 2 | P1A42M | 4060
PIPING/7114/4060/858-1 | 5 | CS-AAFSBB0_STD:150~2 | 2 | - FLANGE SW CL150 SCH 40 RF ASME B16.5 FS ASTM A105 2" | 1 | ea | 4060 | FLANGES | 0-7114-858-1 | 2 | P1A42M | 4060
PIPING/7114/4060/858-1 | 6 | CS-AAFSBB0_STD:150~1/2 | 1/2 | - FLANGE SW CL150 SCH 40 RF ASME B16.5 FS ASTM A105 1/2" | 1 | ea | 4060 | FLANGES | 0-7114-858-1 | 2 | P1A42M | 4060
PIPING/7114/4060/859 | 1 | A53W-AAPS200_STD~2 | 2 | - PIPE BE ERW ASME B36.10M STD WT CS ASTM A53 GR B 2" | 37.3 | ft | 4060 | PIPE | 0-7114-859-2 | 2 | P1A42M | 4060
PIPING/7114/4060/859 | 2 | A53W-AAPS200_STD~2 | 2 | - PIPE BE ERW ASME B36.10M STD WT CS ASTM A53 GR B 2" | 40 | ft | 4060 | PIPE | 0-7114-859-3 | 2 | P1A42M | 4060
PIPING/7114/4060/859 | 3 | A53W-AAPS200_STD~2 | 2 | - PIPE BE ERW ASME B36.10M STD WT CS ASTM A53 GR B 2" | 40 | ft | 4060 | PIPE | 0-7114-859-4 | 2 | P1A42M | 4060
PIPING/7114/4060/859 | 4 | CS-ABCF330_3000~2 | 2 | - CPLG FULL ASME B16.11 SW CL3000 FS ASTM A105 2" | 1 | ea | 4060 | FITTINGS | 0-7114-859-3 | 2 | P1A42M | 4060
PIPING/7114/4060/859 | 5 | CS-ABCF330_3000~2 | 2 | - CPLG FULL ASME B16.11 SW CL3000 FS ASTM A105 2" | 1 | ea | 4060 | FITTINGS | 0-7114-859-4 | 2 | P1A42M | 4060
PIPING/7114/4060/859 | 6 | CS-ABTA330_3000~2X1 1/2 | 2X1 1/2 | - FS SW Tee 3M 2x1.5" | 1 | ea | 4060 | FITTINGS | 0-7114-859-4 | 2 | P1A42M | 4060
PIPING/7114/4060/859-1 | 1 | A53W-AAPS200_STD~2 | 2 | - PIPE BE ERW ASME B36.10M STD WT CS ASTM A53 GR B 2" | 31 | ft | 4060 | PIPE | 0-7114-859-1 | 2 | P1A42M | 4060
PIPING/7114/4060/859-1 | 2 | CS-ABTA330_3000~2X2 | 2X2 | - FS SW Tee 3M 2" | 1 | ea | 4060 | FITTINGS | 0-7114-859-1 | 2 | P1A42M | 4060
PIPING/7114/4060/859-1 | 3 | CS-AAFSBB0_STD:150~2 | 2 | - FLANGE SW CL150 SCH 40 RF ASME B16.5 FS ASTM A105 2" | 1 | ea | 4060 | FLANGES | 0-7114-859-1 | 2 | P1A42M | 4060
PIPING/7114/4060/860 | 1 | A53W-AAPS200_STD~2 | 2 | - PIPE BE ERW ASME B36.10M STD WT CS ASTM A53 GR B 2" | 16 | ft | 4060 | PIPE | 0-7114-860-1 | 2 | P1A42M | 4060
PIPING/7114/4060/860 | 2 | A53W-AAPS200_STD~2 | 2 | - PIPE BE ERW ASME B36.10M STD WT CS ASTM A53 GR B 2" | 40 | ft | 4060 | PIPE | 0-7114-860-2 | 2 | P1A42M | 4060
PIPING/7114/4060/860 | 3 | A53W-AAPS200_STD~2 | 2 | - PIPE BE ERW ASME B36.10M STD WT CS ASTM A53 GR B 2" | 40 | ft | 4060 | PIPE | 0-7114-860-3 | 2 | P1A42M | 4060
PIPING/7114/4060/860 | 4 | A53W-AAPS200_STD~2 | 2 | - PIPE BE ERW ASME B36.10M STD WT CS ASTM A53 GR B 2" | 40 | ft | 4060 | PIPE | 0-7114-860-5 | 2 | P1A42M | 4060
PIPING/7114/4060/860 | 5 | A53W-AAPS200_STD~2 | 2 | - PIPE BE ERW ASME B36.10M STD WT CS ASTM A53 GR B 2" | 39.8 | ft | 4060 | PIPE | 0-7114-860-4 | 2 | P1A42M | 4060
PIPING/7114/4060/860 | 6 | A53W-AAPS200_STD~2 | 2 | - PIPE BE ERW ASME B36.10M STD WT CS ASTM A53 GR B 2" | 40 | ft | 4060 | PIPE | 0-7114-860-6 | 2 | P1A42M | 4060
PIPING/7114/4060/860 | 7 | A53W-AAPS200_STD~2 | 2 | - PIPE BE ERW ASME B36.10M STD WT CS ASTM A53 GR B 2" | 40 | ft | 4060 | PIPE | 0-7114-860-7 | 2 | P1A42M | 4060
PIPING/7114/4060/860 | 8 | A53W-AAPS200_STD~2 | 2 | - PIPE BE ERW ASME B36.10M STD WT CS ASTM A53 GR B 2" | 40 | ft | 4060 | PIPE | 0-7114-860-8 | 2 | P1A42M | 4060
PIPING/7114/4060/860 | 9 | CS-ABTA330_3000~2X2 | 2X2 | - FS SW Tee 3M 2" | 1 | ea | 4060 | FITTINGS | 0-7114-860-1 | 2 | P1A42M | 4060
PIPING/7114/4060/860 | 10 | CS-ABEB330_3000~2 | 2 | - ELBOW, 90 DEG ASME B16.11 SW CL3000 FS ASTM A105 2" | 1 | ea | 4060 | FITTINGS | 0-7114-860-1 | 2 | P1A42M | 4060
PIPING/7114/4060/860 | 11 | CS-ABCF330_3000~2 | 2 | - CPLG FULL ASME B16.11 SW CL3000 FS ASTM A105 2" | 1 | ea | 4060 | FITTINGS | 0-7114-860-2 | 2 | P1A42M | 4060
PIPING/7114/4060/860 | 12 | CS-ABCF330_3000~2 | 2 | - CPLG FULL ASME B16.11 SW CL3000 FS ASTM A105 2" | 1 | ea | 4060 | FITTINGS | 0-7114-860-6 | 2 | P1A42M | 4060
PIPING/7114/4060/860 | 13 | CS-ABCF330_3000~2 | 2 | - CPLG FULL ASME B16.11 SW CL3000 FS ASTM A105 2" | 1 | ea | 4060 | FITTINGS | 0-7114-860-3 | 2 | P1A42M | 4060
PIPING/7114/4060/860 | 14 | CS-ABCF330_3000~2 | 2 | - CPLG FULL ASME B16.11 SW CL3000 FS ASTM A105 2" | 1 | ea | 4060 | FITTINGS | 0-7114-860-4 | 2 | P1A42M | 4060
PIPING/7114/4060/860 | 15 | CS-ABCF330_3000~2 | 2 | - CPLG FULL ASME B16.11 SW CL3000 FS ASTM A105 2" | 1 | ea | 4060 | FITTINGS | 0-7114-860-5 | 2 | P1A42M | 4060
PIPING/7114/4060/860 | 16 | CS-ABCF330_3000~2 | 2 | - CPLG FULL ASME B16.11 SW CL3000 FS ASTM A105 2" | 1 | ea | 4060 | FITTINGS | 0-7114-860-7 | 2 | P1A42M | 4060
PIPING/7114/4060/860 | 17 | CS-ABCF330_3000~2 | 2 | - CPLG FULL ASME B16.11 SW CL3000 FS ASTM A105 2" | 1 | ea | 4060 | FITTINGS | 0-7114-860-8 | 2 | P1A42M | 4060
PIPING/7114/4060/860 | 18 | CS-AAFSBB0_STD:150~2 | 2 | - FLANGE SW CL150 SCH 40 RF ASME B16.5 FS ASTM A105 2" | 1 | ea | 4060 | FLANGES | 0-7114-860-1 | 2 | P1A42M | 4060
PIPING/7114/4060/861-1 | 1 | A53W-AAPS200_STD~2 | 2 | - PIPE BE ERW ASME B36.10M STD WT CS ASTM A53 GR B 2" | 36.3 | ft | 4060 | PIPE | 0-7114-861-1 | 2 | P1A42M | 4060
PIPING/7114/4060/861-1 | 2 | CS-ABEB330_3000~2 | 2 | - ELBOW, 90 DEG ASME B16.11 SW CL3000 FS ASTM A105 2" | 1 | ea | 4060 | FITTINGS | 0-7114-861-1 | 2 | P1A42M | 4060
PIPING/7114/4060/861-1 | 3 | CS-ABEB330_3000~2 | 2 | - ELBOW, 90 DEG ASME B16.11 SW CL3000 FS ASTM A105 2" | 1 | ea | 4060 | FITTINGS | 0-7114-861-1 | 2 | P1A42M | 4060
PIPING/7114/4060/861-2 | 1 | A53W-AAPS200_STD~2 | 2 | - PIPE BE ERW ASME B36.10M STD WT CS ASTM A53 GR B 2" | 13.7 | ft | 4060 | PIPE | 0-7114-861-2 | 2 | P1A42M | 4060
PIPING/7114/4060/861-2 | 2 | CS-AAFSBB0_STD:150~2 | 2 | - FLANGE SW CL150 SCH 40 RF ASME B16.5 FS ASTM A105 2" | 1 | ea | 4060 | FLANGES | 0-7114-861-2 | 2 | P1A42M | 4060
PIPING/7114/4060/861-2 | 3 | CS-ABTA330_3000~2X1/2 | 2x1/2 | - FS SW Tee 3M 2x1/2" | 1 | ea | 4060 | FITTINGS | 0-7114-861-2 | 2 | P1A42M | 4060
PIPING/7114/4060/861-3 | 1 | CS-AAFBBB0_150~2 | 2 | - CS Flange Blind 150# RF 2" | 1 | ea | 4060 | FLANGES | 0-7114-861-3 | 2 | P1A42M | 4060
PIPING/7114/4060/862-1 | 1 | A106-AAPA100_STD~1 1/2 | 1 1/2 | - Pipe A-106B SMLS Std 1.5" | 39.7 | ft | 4060 | PIPE | 0-7114-862-1 | 2 | P1A42M | 4060
PIPING/7114/4060/862-1 | 2 | CS-ABTA330_3000~1 1/2X3/4 | 1 1/2X3/4 | - FS SW Tee 3M 1.5x3/4" | 1 | ea | 4060 | FITTINGS | 0-7114-862-1 | 2 | P1A42M | 4060
PIPING/7114/4060/862-1 | 3 | CS-ABEB330_3000~1 1/2 | 1 1/2 | - FS SW 90deg Ell 3M 1.5" | 1 | ea | 4060 | FITTINGS | 0-7114-862-1 | 2 | P1A42M | 4060
PIPING/7114/4060/862-1 | 4 | CS-00NPC0L_XS~3/4 | 3/4 | - NIPPLE POE/TOE NPT 3" LONG XS CS ASTM A106 GR B 3/4" | 1 | ea | 4060 | FITTINGS | 0-7114-862-1 | 2 | P1A42M | 4060
PIPING/7114/4060/862-1 | 5 | CS-AAFSBB0_STD:150~1 1/2 | 1 1/2 | - FLANGE SW CL150 RF ASME B16.5 SCH 40 FS ASTM A105 1 1/2" | 1 | ea | 4060 | FLANGES | 0-7114-862-1 | 2 | P1A42M | 4060
PIPING/7114/4060/862-1 | 6 | CS-ABTA330_3000~1 1/2X1/2 | 1 1/2X1/2 | - FS SW Tee 3M 1.5x1/2" | 1 | ea | 4060 | FITTINGS | 0-7114-862-1 | 2 | P1A42M | 4060
PIPING/7114/4060/862-2 | 1 | CS-AAFBBB0_150~1 1/2 | 1 1/2 | - FLANGE BLIND CL150 RF ASME B16.5 FS ASTM A105 HOT-DIP GALV 1 1/2" | 1 | ea | 4060 | FLANGES | 0-7114-862-2 | 2 | P1A42M | 4060
PIPING/7114/4060/863-1 | 1 | A106-AAPA100_STD~1/2 | 1/2 | - PIPE PE SMLS ASME B36.10M STD WT CS ASTM A106 GR B 1/2" | 21.8 | ft | 4060 | PIPE | 0-7114-863-1 | 2 | P1A42M | 4060
PIPING/7114/4060/863-1 | 2 | CS-ABTA330_3000~1/2X1/2 | 1/2X1/2 | - TEE, ASME B16.11 SW CL3000 FS ASTM A105 1/2X1/2" | 1 | ea | 4060 | FITTINGS | 0-7114-863-1 | 2 | P1A42M | 4060
PIPING/7114/4060/863-1 | 3 | CS-ABEB330_3000~1/2 | 1/2 | - ELBOW, 90 DEG ASME B16.11 SW CL3000 FS ASTM A105 1/2" | 1 | ea | 4060 | FITTINGS | 0-7114-863-1 | 2 | P1A42M | 4060
PIPING/7114/4060/863-1 | 4 | CS-00NPC0L_XS~1/2 | 1/2 | - NIPPLE POE/TOE NPT 3" LONG XS CS ASTM A106 GR B 1/2" | 1 | ea | 4060 | FITTINGS | 0-7114-863-1 | 2 | P1A42M | 4060
PIPING/7114/4060/863-1 | 5 | CS-ABEB330_3000~1/2 | 1/2 | - ELBOW, 90 DEG ASME B16.11 SW CL3000 FS ASTM A105 1/2" | 1 | ea | 4060 | FITTINGS | 0-7114-863-1 | 2 | P1A42M | 4060
PIPING/7114/4060/864-1 | 1 | A106-AAPA100_STD~1/2 | 1/2 | - PIPE PE SMLS ASME B36.10M STD WT CS ASTM A106 GR B 1/2" | 15.4 | ft | 4060 | PIPE | 0-7114-864-1 | 2 | P1A42M | 4060
PIPING/7114/4060/864-1 | 2 | CS-ABEB330_3000~1/2 | 1/2 | - ELBOW, 90 DEG ASME B16.11 SW CL3000 FS ASTM A105 1/2" | 1 | ea | 4060 | FITTINGS | 0-7114-864-1 | 2 | P1A42M | 4060
PIPING/7114/4060/864-1 | 3 | CS-ABEB330_3000~1/2 | 1/2 | - ELBOW, 90 DEG ASME B16.11 SW CL3000 FS ASTM A105 1/2" | 1 | ea | 4060 | FITTINGS | 0-7114-864-1 | 2 | P1A42M | 4060
PIPING/7114/4060/864-1 | 4 | CS-ABEB330_3000~1/2 | 1/2 | - ELBOW, 90 DEG ASME B16.11 SW CL3000 FS ASTM A105 1/2" | 1 | ea | 4060 | FITTINGS | 0-7114-864-1 | 2 | P1A42M | 4060
PIPING/7114/4060/864-1 | 5 | CS-ABEB330_3000~1/2 | 1/2 | - ELBOW, 90 DEG ASME B16.11 SW CL3000 FS ASTM A105 1/2" | 1 | ea | 4060 | FITTINGS | 0-7114-864-1 | 2 | P1A42M | 4060
PIPING/7114/4060/865-1 | 1 | A106-AAPA100_STD~1/2 | 1/2 | - PIPE PE SMLS ASME B36.10M STD WT CS ASTM A106 GR B 1/2" | 20.6 | ft | 4060 | PIPE | 0-7114-865-1 | 2 | P1A109J | 4060
PIPING/7114/4060/865-1 | 2 | CS-ABEB330_3000~1/2 | 1/2 | - ELBOW, 90 DEG ASME B16.11 SW CL3000 FS ASTM A105 1/2" | 1 | ea | 4060 | FITTINGS | 0-7114-865-1 | 2 | P1A109J | 4060
PIPING/7114/4060/865-1 | 3 | CS-ABEB330_3000~1/2 | 1/2 | - ELBOW, 90 DEG ASME B16.11 SW CL3000 FS ASTM A105 1/2" | 1 | ea | 4060 | FITTINGS | 0-7114-865-1 | 2 | P1A109J | 4060
PIPING/7114/4060/865-2 | 1 | A106-AAPA100_STD~1/2 | 1/2 | - PIPE PE SMLS ASME B36.10M STD WT CS ASTM A106 GR B 1/2" | 19.6 | ft | 4060 | PIPE | 0-7114-865-2 | 2 | P1A109J | 4060
PIPING/7114/4060/865-2 | 2 | CS-ABEB330_3000~1/2 | 1/2 | - ELBOW, 90 DEG ASME B16.11 SW CL3000 FS ASTM A105 1/2" | 1 | ea | 4060 | FITTINGS | 0-7114-865-2 | 2 | P1A109J | 4060
PIPING/7114/4060/865-2 | 3 | CS-ABEB330_3000~1/2 | 1/2 | - ELBOW, 90 DEG ASME B16.11 SW CL3000 FS ASTM A105 1/2" | 1 | ea | 4060 | FITTINGS | 0-7114-865-2 | 2 | P1A109J | 4060
PIPING/7114/4060/865-2 | 4 | CS-ABEB330_3000~1/2 | 1/2 | - ELBOW, 90 DEG ASME B16.11 SW CL3000 FS ASTM A105 1/2" | 1 | ea | 4060 | FITTINGS | 0-7114-865-2 | 2 | P1A109J | 4060
PIPING/7114/4060/865-2 | 5 | CS-ABEB330_3000~1/2 | 1/2 | - ELBOW, 90 DEG ASME B16.11 SW CL3000 FS ASTM A105 1/2" | 1 | ea | 4060 | FITTINGS | 0-7114-865-2 | 2 | P1A109J | 4060
PIPING/7114/4060/866 | 1 | 304W-AAPS200_10S~2 | 2 | - PIPE BE WELDED ASME B36.19M SCH 10S SS ASTM A312 GR TP304/304L 2" | 11 | ft | 4060 | PIPE | 0-7114-866-6 | 2 | P1B206BE | 4060
PIPING/7114/4060/866 | 2 | 304W-AAPS200_10S~2 | 2 | - PIPE BE WELDED ASME B36.19M SCH 10S SS ASTM A312 GR TP304/304L 2" | 20 | ft | 4060 | PIPE | 0-7114-866-5 | 2 | P1B206BE | 4060
PIPING/7114/4060/866 | 3 | 304W-AAPS200_10S~2 | 2 | - PIPE BE WELDED ASME B36.19M SCH 10S SS ASTM A312 GR TP304/304L 2" | 20 | ft | 4060 | PIPE | 0-7114-866-4 | 2 | P1B206BE | 4060
PIPING/7114/4060/866 | 4 | 304W-AAPS200_10S~2 | 2 | - PIPE BE WELDED ASME B36.19M SCH 10S SS ASTM A312 GR TP304/304L 2" | 20 | ft | 4060 | PIPE | 0-7114-866-3 | 2 | P1B206BE | 4060
PIPING/7114/4060/866 | 5 | 304W-AAPS200_10S~2 | 2 | - PIPE BE WELDED ASME B36.19M SCH 10S SS ASTM A312 GR TP304/304L 2" | 20.5 | ft | 4060 | PIPE | 0-7114-866-2 | 2 | P1B206BE | 4060
PIPING/7114/4060/866 | 6 | 304W-AAPS200_10S~2 | 2 | - PIPE BE WELDED ASME B36.19M SCH 10S SS ASTM A312 GR TP304/304L 2" | 20 | ft | 4060 | PIPE | 0-7114-866-1 | 2 | P1B206BE | 4060
PIPING/7114/4060/866 | 8 | 304W-AAEA200_10S~2 | 2 | - ELBOW, 90 DEG LR ASME B16.9 BW SCH 10S SS ASTM A403 GR WP304/304L WELDED 2" | 1 | ea | 4060 | FITTINGS | 0-7114-866-2 | 2 | P1B206BE | 4060
PIPING/7114/4060/866 | 9 | 304W-AAEA200_10S~2 | 2 | - ELBOW, 90 DEG LR ASME B16.9 BW SCH 10S SS ASTM A403 GR WP304/304L WELDED 2" | 1 | ea | 4060 | FITTINGS | 0-7114-866-2 | 2 | P1B206BE | 4060
PIPING/7114/4060/866 | 10 | 304-AAFWBB0_10S:150~1/2 | 1/2 | - FLANGE WN CL150 RF ASME B16.5 SCH 10S FORGED SS ASTM A182 GR F304/304L 1/2" | 1 | ea | 4060 | FLANGES | 0-7114-866-6 | 2 | P1B206BE | 4060
PIPING/7114/4060/866 | 11 | 304W-AATA200_10S~2X2 | 2X2 | - TEE, ASME B16.9 BW SCH 10S SS ASTM A403 GR WP304/304L WELDED 2X2" | 1 | ea | 4060 | FITTINGS | 0-7114-866-6 | 2 | P1B206BE | 4060
PIPING/7114/4060/867-1 | 1 | 304W-AAPS200_10S~2 | 2 | - PIPE BE WELDED ASME B36.19M SCH 10S SS ASTM A312 GR TP304/304L 2" | 20 | ft | 4060 | PIPE | 0-7114-867-1 | 2 | P1B206BE | 4060
PIPING/7114/4060/867-1 | 2 | 304W-AAPS200_10S~2 | 2 | - PIPE BE WELDED ASME B36.19M SCH 10S SS ASTM A312 GR TP304/304L 2" | 20 | ft | 4060 | PIPE | 0-7114-867-2 | 2 | P1B206BE | 4060
PIPING/7114/4060/867-1 | 3 | 304W-AAPS200_10S~2 | 2 | - PIPE BE WELDED ASME B36.19M SCH 10S SS ASTM A312 GR TP304/304L 2" | 20 | ft | 4060 | PIPE | 0-7114-867-3 | 2 | P1B206BE | 4060
PIPING/7114/4060/867-1 | 4 | 304W-AAPS200_10S~2 | 2 | - PIPE BE WELDED ASME B36.19M SCH 10S SS ASTM A312 GR TP304/304L 2" | 20 | ft | 4060 | PIPE | 0-7114-867-4 | 2 | P1B206BE | 4060
PIPING/7114/4060/867-1 | 5 | 304W-AAPS200_10S~2 | 2 | - PIPE BE WELDED ASME B36.19M SCH 10S SS ASTM A312 GR TP304/304L 2" | 20 | ft | 4060 | PIPE | 0-7114-867-5 | 2 | P1B206BE | 4060
PIPING/7114/4060/867-1 | 6 | 304W-AAPS200_10S~2 | 2 | - PIPE BE WELDED ASME B36.19M SCH 10S SS ASTM A312 GR TP304/304L 2" | 20 | ft | 4060 | PIPE | 0-7114-867-6 | 2 | P1B206BE | 4060
PIPING/7114/4060/867-1 | 7 | 304W-AAPS200_10S~2 | 2 | - PIPE BE WELDED ASME B36.19M SCH 10S SS ASTM A312 GR TP304/304L 2" | 15.5 | ft | 4060 | PIPE | 0-7114-867-7 | 2 | P1B206BE | 4060
PIPING/7114/4060/867-1 | 8 | 304W-AATA200_10S~2X2 | 2X2 | - TEE, ASME B16.9 BW SCH 10S SS ASTM A403 GR WP304/304L WELDED 2X2" | 1 | ea | 4060 | FITTINGS | 0-7114-867-7 | 2 | P1B206BE | 4060
PIPING/7114/4060/867-1 | 9 | 304W-AAEA200_10S~2 | 2 | - ELBOW, 90 DEG LR ASME B16.9 BW SCH 10S SS ASTM A403 GR WP304/304L WELDED 2" | 1 | ea | 4060 | FITTINGS | 0-7114-867-7 | 2 | P1B206BE | 4060
PIPING/7114/4060/867-1 | 10 | 304-AAFWBB0_10S:150~2 | 2 | - FLANGE WN CL150 RF ASME B16.5 SCH 10S FORGED SS ASTM A182 GR F304/304L 2" | 1 | ea | 4060 | FLANGES | 0-7114-867-7 | 2 | P1B206BE | 4060
PIPING/7114/4060/867-2 | 1 | 304W-AAPS200_10S~2 | 2 | - PIPE BE WELDED ASME B36.19M SCH 10S SS ASTM A312 GR TP304/304L 2" | 20 | ft | 4060 | PIPE | 0-7114-867A-11 | 2 | P1B206BE | 4060
PIPING/7114/4060/867-2 | 2 | 304W-AAPS200_10S~2 | 2 | - PIPE BE WELDED ASME B36.19M SCH 10S SS ASTM A312 GR TP304/304L 2" | 20 | ft | 4060 | PIPE | 0-7114-867A-12 | 2 | P1B206BE | 4060
PIPING/7114/4060/867-2 | 3 | 304W-AAPS200_10S~2 | 2 | - PIPE BE WELDED ASME B36.19M SCH 10S SS ASTM A312 GR TP304/304L 2" | 20 | ft | 4060 | PIPE | 0-7114-867A-13 | 2 | P1B206BE | 4060
PIPING/7114/4060/867-2 | 4 | 304W-AAPS200_10S~2 | 2 | - PIPE BE WELDED ASME B36.19M SCH 10S SS ASTM A312 GR TP304/304L 2" | 20 | ft | 4060 | PIPE | 0-7114-867A-8 | 2 | P1B206BE | 4060
PIPING/7114/4060/867-2 | 5 | 304W-AAPS200_10S~2 | 2 | - PIPE BE WELDED ASME B36.19M SCH 10S SS ASTM A312 GR TP304/304L 2" | 20 | ft | 4060 | PIPE | 0-7114-867A-9 | 2 | P1B206BE | 4060
PIPING/7114/4060/867-2 | 6 | 304W-AAPS200_10S~2 | 2 | - PIPE BE WELDED ASME B36.19M SCH 10S SS ASTM A312 GR TP304/304L 2" | 20 | ft | 4060 | PIPE | 0-7114-867A-10 | 2 | P1B206BE | 4060
PIPING/7114/4060/867-2 | 7 | 304W-AAPS200_10S~2 | 2 | - PIPE BE WELDED ASME B36.19M SCH 10S SS ASTM A312 GR TP304/304L 2" | 20 | ft | 4060 | PIPE | 0-7114-867A-14 | 2 | P1B206BE | 4060
PIPING/7114/4060/867-2 | 8 | 304W-AAPS200_10S~2 | 2 | - PIPE BE WELDED ASME B36.19M SCH 10S SS ASTM A312 GR TP304/304L 2" | 20 | ft | 4060 | PIPE | 0-7114-867A-15 | 2 | P1B206BE | 4060
PIPING/7114/4060/867-2 | 9 | 304W-AAPS200_10S~2 | 2 | - PIPE BE WELDED ASME B36.19M SCH 10S SS ASTM A312 GR TP304/304L 2" | 20 | ft | 4060 | PIPE | 0-7114-867A-16 | 2 | P1B206BE | 4060
PIPING/7114/4060/867-2 | 10 | 304W-AAPS200_10S~2 | 2 | - PIPE BE WELDED ASME B36.19M SCH 10S SS ASTM A312 GR TP304/304L 2" | 20 | ft | 4060 | PIPE | 0-7114-867A-17 | 2 | P1B206BE | 4060
PIPING/7114/4060/867-2 | 11 | 304W-AAPS200_10S~2 | 2 | - PIPE BE WELDED ASME B36.19M SCH 10S SS ASTM A312 GR TP304/304L 2" | 20 | ft | 4060 | PIPE | 0-7114-867A-18 | 2 | P1B206BE | 4060
PIPING/7114/4060/867-2 | 12 | 304W-AAPS200_10S~2 | 2 | - PIPE BE WELDED ASME B36.19M SCH 10S SS ASTM A312 GR TP304/304L 2" | 20 | ft | 4060 | PIPE | 0-7114-867A-19 | 2 | P1B206BE | 4060
PIPING/7114/4060/867-2 | 13 | 304W-AAPS200_10S~2 | 2 | - PIPE BE WELDED ASME B36.19M SCH 10S SS ASTM A312 GR TP304/304L 2" | 20 | ft | 4060 | PIPE | 0-7114-867A-20 | 2 | P1B206BE | 4060
PIPING/7114/4060/867-2 | 14 | 304W-AAPS200_10S~2 | 2 | - PIPE BE WELDED ASME B36.19M SCH 10S SS ASTM A312 GR TP304/304L 2" | 19.4 | ft | 4060 | PIPE | 0-7114-867A-21 | 2 | P1B206BE | 4060
PIPING/7114/4060/867-2 | 15 | 304W-AAEA200_10S~2 | 2 | - ELBOW, 90 DEG LR ASME B16.9 BW SCH 10S SS ASTM A403 GR WP304/304L WELDED 2" | 1 | ea | 4060 | FITTINGS | 0-7114-867A-21 | 2 | P1B206BE | 4060
PIPING/7114/4060/868-1 | 1 | 304W-AAPS200_10S~2 | 2 | - PIPE BE WELDED ASME B36.19M SCH 10S SS ASTM A312 GR TP304/304L 2" | 22 | ft | 4060 | PIPE | 0-7114-868-1 | 2 | P1B206BE | 4060
PIPING/7114/4060/868-1 | 2 | 304W-AAPS200_10S~2 | 2 | - PIPE BE WELDED ASME B36.19M SCH 10S SS ASTM A312 GR TP304/304L 2" | 20 | ft | 4060 | PIPE | 0-7114-868-2 | 2 | P1B206BE | 4060
PIPING/7114/4060/868-1 | 3 | 304W-AAPS200_10S~2 | 2 | - PIPE BE WELDED ASME B36.19M SCH 10S SS ASTM A312 GR TP304/304L 2" | 29.3 | ft | 4060 | PIPE | 0-7114-868-3 | 2 | P1B206BE | 4060
PIPING/7114/4060/868-1 | 4 | 304W-AAEA200_10S~2 | 2 | - ELBOW, 90 DEG LR ASME B16.9 BW SCH 10S SS ASTM A403 GR WP304/304L WELDED 2" | 1 | ea | 4060 | FITTINGS | 0-7114-868-1 | 2 | P1B206BE | 4060
PIPING/7114/4060/868-1 | 5 | 304W-AAEA200_10S~2 | 2 | - ELBOW, 90 DEG LR ASME B16.9 BW SCH 10S SS ASTM A403 GR WP304/304L WELDED 2" | 1 | ea | 4060 | FITTINGS | 0-7114-868-3 | 2 | P1B206BE | 4060
PIPING/7114/4060/868-1 | 6 | 304W-AAEA200_10S~2 | 2 | - ELBOW, 90 DEG LR ASME B16.9 BW SCH 10S SS ASTM A403 GR WP304/304L WELDED 2" | 1 | ea | 4060 | FITTINGS | 0-7114-868-3 | 2 | P1B206BE | 4060
PIPING/7114/4060/868A | 1 | 304W-AAPS200_10S~2 | 2 | - PIPE BE WELDED ASME B36.19M SCH 10S SS ASTM A312 GR TP304/304L 2" | 20 | ft | 4060 | PIPE | 0-7114-868A-4 | 2 | P1B206BE | 4060
PIPING/7114/4060/868A | 2 | 304W-AAPS200_10S~2 | 2 | - PIPE BE WELDED ASME B36.19M SCH 10S SS ASTM A312 GR TP304/304L 2" | 14.6 | ft | 4060 | PIPE | 0-7114-868A-5 | 2 | P1B206BE | 4060
PIPING/7114/4060/868A | 3 | 304-AAFHBB0_150~2 | 2 | - 304 Flange Slip On 150# RF 2" | 1 | ea | 4060 | FLANGES | 0-7114-868A-5 | 2 | P1B206BE | 4060
PIPING/7114/4060/869-1 | 1 | 304W-AAPS200_10S~3/4 | 3/4 | - PIPE BE WELDED ASME B36.19M SCH 10S SS ASTM A312 GR TP304/304L 3/4" | 10.5 | ft | 4060 | PIPE | 0-7114-869-1 | 2 | P1B206BE | 4060
PIPING/7114/4060/869-1 | 2 | 304W-AAEA200_10S~3/4 | 3/4 | - ELBOW, 90 DEG LR ASME B16.9 BW SCH 10S SS ASTM A403 GR WP304/304L WELDED 3/4" | 1 | ea | 4060 | FITTINGS | 0-7114-869-1 | 2 | P1B206BE | 4060
PIPING/7114/4060/869-1 | 3 | 304-AAFWBB0_10S:150~3/4 | 3/4 | - FLANGE WN CL150 RF ASME B16.5 SCH 10S FORGED SS ASTM A182 GR F304/304L 3/4" | 1 | ea | 4060 | FLANGES | 0-7114-869-1 | 2 | P1B206BE | 4060
PIPING/7114/4060/869-2 | 1 | 304W-AAPS200_10S~3/4 | 3/4 | - PIPE BE WELDED ASME B36.19M SCH 10S SS ASTM A312 GR TP304/304L 3/4" | 11.9 | ft | 4060 | PIPE | 0-7114-869-2 | 2 | P1B206BE | 4060
PIPING/7114/4060/869-2 | 2 | 304W-AAEA200_10S~3/4 | 3/4 | - ELBOW, 90 DEG LR ASME B16.9 BW SCH 10S SS ASTM A403 GR WP304/304L WELDED 3/4" | 1 | ea | 4060 | FITTINGS | 0-7114-869-2 | 2 | P1B206BE | 4060
PIPING/7114/4060/869-2 | 3 | 304W-AAEA200_10S~3/4 | 3/4 | - ELBOW, 90 DEG LR ASME B16.9 BW SCH 10S SS ASTM A403 GR WP304/304L WELDED 3/4" | 1 | ea | 4060 | FITTINGS | 0-7114-869-2 | 2 | P1B206BE | 4060
PIPING/7114/4060/869-3 | 1 | 304W-AAPS200_10S~3/4 | 3/4 | - PIPE BE WELDED ASME B36.19M SCH 10S SS ASTM A312 GR TP304/304L 3/4" | 10.7 | ft | 4060 | PIPE | 0-7114-869-3 | 2 | P1B206BE | 4060
PIPING/7114/4060/869-3 | 2 | 304W-AAEA200_10S~3/4 | 3/4 | - ELBOW, 90 DEG LR ASME B16.9 BW SCH 10S SS ASTM A403 GR WP304/304L WELDED 3/4" | 1 | ea | 4060 | FITTINGS | 0-7114-869-3 | 2 | P1B206BE | 4060
PIPING/7114/4060/870-1 | 1 | 304W-AAPS200_10S~3/4 | 3/4 | - PIPE BE WELDED ASME B36.19M SCH 10S SS ASTM A312 GR TP304/304L 3/4" | 10.9 | ft | 4060 | PIPE | 0-7114-870-1 | 2 | P1B206BE | 4060
PIPING/7114/4060/870-1 | 2 | 304W-AAEA200_10S~3/4 | 3/4 | - ELBOW, 90 DEG LR ASME B16.9 BW SCH 10S SS ASTM A403 GR WP304/304L WELDED 3/4" | 1 | ea | 4060 | FITTINGS | 0-7114-870-1 | 2 | P1B206BE | 4060
PIPING/7114/4060/870-1 | 3 | 304-AAFWBB0_10S:150~3/4 | 3/4 | - FLANGE WN CL150 RF ASME B16.5 SCH 10S FORGED SS ASTM A182 GR F304/304L 3/4" | 1 | ea | 4060 | FLANGES | 0-7114-870-1 | 2 | P1B206BE | 4060
PIPING/7114/4060/870-2 | 1 | 304W-AAPS200_10S~3/4 | 3/4 | - PIPE BE WELDED ASME B36.19M SCH 10S SS ASTM A312 GR TP304/304L 3/4" | 13.4 | ft | 4060 | PIPE | 0-7114-870-2 | 2 | P1B206BE | 4060
PIPING/7114/4060/870-2 | 2 | 304W-AAEA200_10S~3/4 | 3/4 | - ELBOW, 90 DEG LR ASME B16.9 BW SCH 10S SS ASTM A403 GR WP304/304L WELDED 3/4" | 1 | ea | 4060 | FITTINGS | 0-7114-870-2 | 2 | P1B206BE | 4060
PIPING/7114/4060/870-2 | 3 | 304W-AAEA200_10S~3/4 | 3/4 | - ELBOW, 90 DEG LR ASME B16.9 BW SCH 10S SS ASTM A403 GR WP304/304L WELDED 3/4" | 1 | ea | 4060 | FITTINGS | 0-7114-870-2 | 2 | P1B206BE | 4060
PIPING/7114/4060/870-2 | 4 | 304W-AAEA200_10S~3/4 | 3/4 | - ELBOW, 90 DEG LR ASME B16.9 BW SCH 10S SS ASTM A403 GR WP304/304L WELDED 3/4" | 1 | ea | 4060 | FITTINGS | 0-7114-870-2 | 2 | P1B206BE | 4060
PIPING/7114/4060/871-1 | 1 | A53W-AAPS200_STD~2 | 2 | - PIPE BE ERW ASME B36.10M STD WT CS ASTM A53 GR B 2" | 14.5 | ft | 4060 | PIPE | 0-7114-871-1 | 2 | P1A56P | 4060
PIPING/7114/4060/871-1 | 2 | CS-AAFSBB0_STD:150~2 | 2 | - FLANGE SW CL150 SCH 40 RF ASME B16.5 FS ASTM A105 2" | 1 | ea | 4060 | FLANGES | 0-7114-871-1 | 2 | P1A56P | 4060
PIPING/7114/4060/871-2 | 1 | A53W-AAPS200_STD~2 | 2 | - PIPE BE ERW ASME B36.10M STD WT CS ASTM A53 GR B 2" | 2.8 | ft | 4060 | PIPE | 0-7114-871-2 | 2 | P1A56P | 4060
PIPING/7114/4060/871-2 | 2 | CS-AAFSBB0_STD:150~2 | 2 | - FLANGE SW CL150 SCH 40 RF ASME B16.5 FS ASTM A105 2" | 1 | ea | 4060 | FLANGES | 0-7114-871-2 | 2 | P1A56P | 4060
PIPING/7114/4060/871-2 | 3 | CS-AAFSBB0_STD:150~2 | 2 | - FLANGE SW CL150 SCH 40 RF ASME B16.5 FS ASTM A105 2" | 1 | ea | 4060 | FLANGES | 0-7114-871-2 | 2 | P1A56P | 4060
PIPING/7114/4060/871-3 | 1 | A53W-AAPS200_STD~2 | 2 | - PIPE BE ERW ASME B36.10M STD WT CS ASTM A53 GR B 2" | 1.4 | ft | 4060 | PIPE | 0-7114-871-3 | 2 | P1A56P | 4060
PIPING/7114/4060/871-3 | 2 | A106-AAPA100_STD~1/2 | 1/2 | - PIPE PE SMLS ASME B36.10M STD WT CS ASTM A106 GR B 1/2" | 0.6 | ft | 4060 | PIPE | 0-7114-871-3 | 2 | P1A56P | 4060
PIPING/7114/4060/871-3 | 3 | CS-NATX33JD_3000~2X1/2 | 2X1/2 | - SOCKOLET MSS SP-97 CL3000 FS ASTM A105 2X1/2" | 1 | ea | 4060 | FITTINGS | 0-7114-871-3 | 2 | P1A56P | 4060
PIPING/7114/4060/871-3 | 4 | CS-AAFSBB0_STD:150~2 | 2 | - FLANGE SW CL150 SCH 40 RF ASME B16.5 FS ASTM A105 2" | 1 | ea | 4060 | FLANGES | 0-7114-871-3 | 2 | P1A56P | 4060
PIPING/7114/4060/871-3 | 5 | CS-AAFSBB0_STD:150~2 | 2 | - FLANGE SW CL150 SCH 40 RF ASME B16.5 FS ASTM A105 2" | 1 | ea | 4060 | FLANGES | 0-7114-871-3 | 2 | P1A56P | 4060
PIPING/7114/4060/871-3 | 6 | CS-AAFSBB0_STD:150~1/2 | 1/2 | - FLANGE SW CL150 SCH 40 RF ASME B16.5 FS ASTM A105 1/2" | 1 | ea | 4060 | FLANGES | 0-7114-871-3 | 2 | P1A56P | 4060
PIPING/7114/4060/871-4 | 1 | A106-AAPA100_STD~1/2 | 1/2 | - PIPE PE SMLS ASME B36.10M STD WT CS ASTM A106 GR B 1/2" | 0.7 | ft | 4060 | PIPE | 0-7114-871-4 | 2 | P1A56P | 4060
PIPING/7114/4060/871-4 | 2 | CS-ABEB330_3000~1/2 | 1/2 | - ELBOW, 90 DEG ASME B16.11 SW CL3000 FS ASTM A105 1/2" | 1 | ea | 4060 | FITTINGS | 0-7114-871-4 | 2 | P1A56P | 4060
PIPING/7114/4060/871-4 | 3 | CS-ABEB330_3000~1/2 | 1/2 | - ELBOW, 90 DEG ASME B16.11 SW CL3000 FS ASTM A105 1/2" | 1 | ea | 4060 | FITTINGS | 0-7114-871-4 | 2 | P1A56P | 4060
PIPING/7114/4060/871-4 | 4 | CS-AAFSBB0_STD:150~1/2 | 1/2 | - FLANGE SW CL150 SCH 40 RF ASME B16.5 FS ASTM A105 1/2" | 1 | ea | 4060 | FLANGES | 0-7114-871-4 | 2 | P1A56P | 4060
PIPING/7114/4060/872-1 | 4 | CS-ABEB330_3000~2 | 2 | - ELBOW, 90 DEG ASME B16.11 SW CL3000 FS ASTM A105 2" | 1 | ea | 4060 | FITTINGS | 0-7114-872A-3 | 2 | P1A56P | 4060
PIPING/7114/4060/872-1 | 6 | A106-AAPS200_STD~2 | 2 | - PIPE BE SMLS ASME B36.10M STD WT CS ASTM A106 GR B 2" | 67.5 | ft | 4060 | PIPE | 0-7114-872A-4 | 2 | P1A56P | 4060
PIPING/7114/4060/872-1 | 7 | CS-AAFSBB0_STD:150~2 | 2 | - FLANGE SW CL150 SCH 40 RF ASME B16.5 FS ASTM A105 2" | 1 | ea | 4060 | FLANGES | 0-7114-872A-4 | 2 | P1A56P | 4060
PIPING/7114/4060/872-1 | 8 | CS-ABCF530_3000~2 | 2 | - CPLG FULL ASME B16.11 NPT CL3000 FS A105 2" | 1 | ea | 4060 | FITTINGS | 0-7114-872A-4 | 2 | P1A56P | 4060
PIPING/7114/4060/872-2 | 2 | CS-ABEB330_3000~2 | 2 | - ELBOW, 90 DEG ASME B16.11 SW CL3000 FS ASTM A105 2" | 1 | ea | 4060 | FITTINGS | 0-7114-872-5 | 2 | P1A56P | 4060
PIPING/7114/4060/872-2 | 3 | CS-AAFSBB0_STD:150~2 | 2 | - FLANGE SW CL150 SCH 40 RF ASME B16.5 FS ASTM A105 2" | 1 | ea | 4060 | FLANGES | 0-7114-872-5 | 2 | P1A56P | 4060
PIPING/7114/4060/872-2 | 4 | A106-AAPS200_STD~2 | 2 | - PIPE BE SMLS ASME B36.10M STD WT CS ASTM A106 GR B 2" | 11 | ft | 4060 | PIPE | 0-7114-872-5 | 2 | P1A56P | 4060
PIPING/7114/4060/872-3 | 3 | CS-ABTA330_3000~2X2 | 2X2 | - FS SW Tee 3M 2" | 2 | ea | 4060 | FITTINGS | 0-7114-872A-4 | 2 | P1A56P | 4060
PIPING/7114/4060/872-3 | 4 | CS-ABEB330_3000~2 | 2 | - ELBOW, 90 DEG ASME B16.11 SW CL3000 FS ASTM A105 2" | 1 | ea | 4060 | FITTINGS | 0-7114-872A-3 | 2 | P1A56P | 4060
PIPING/7114/4060/872-3 | 6 | A106-AAPS200_STD~2 | 2 | - PIPE BE SMLS ASME B36.10M STD WT CS ASTM A106 GR B 2" | 69.4 | ft | 4060 | PIPE | 0-7114-872A-4 | 2 | P1A56P | 4060
PIPING/7114/4060/872-3 | 7 | CS-ABCF530_3000~2 | 2 | - CPLG FULL ASME B16.11 NPT CL3000 FS A105 2" | 1 | ea | 4060 | FITTINGS | 0-7114-872A-4 | 2 | P1A56P | 4060
PIPING/7114/4060/873-1 | 2 | CS-ABEB330_3000~2 | 2 | - ELBOW, 90 DEG ASME B16.11 SW CL3000 FS ASTM A105 2" | 1 | ea | 4060 | FITTINGS | 0-7114-873-1 | 2 | P1A56P | 4060
PIPING/7114/4060/873-1 | 3 | CS-ABEB330_3000~2 | 2 | - ELBOW, 90 DEG ASME B16.11 SW CL3000 FS ASTM A105 2" | 1 | ea | 4060 | FITTINGS | 0-7114-873-1 | 2 | P1A56P | 4060
PIPING/7114/4060/873-1 | 4 | CS-ABEB330_3000~2 | 2 | - ELBOW, 90 DEG ASME B16.11 SW CL3000 FS ASTM A105 2" | 1 | ea | 4060 | FITTINGS | 0-7114-873-1 | 2 | P1A56P | 4060
PIPING/7114/4060/873-1 | 5 | CS-AAFSBB0_STD:150~2 | 2 | - FLANGE SW CL150 SCH 40 RF ASME B16.5 FS ASTM A105 2" | 1 | ea | 4060 | FLANGES | 0-7114-873-1 | 2 | P1A56P | 4060
PIPING/7114/4060/873-1 | 6 | A106-AAPS200_STD~2 | 2 | - PIPE BE SMLS ASME B36.10M STD WT CS ASTM A106 GR B 2" | 20.5 | ft | 4060 | PIPE | 0-7114-873-1 | 2 | P1A56P | 4060
PIPING/7114/4060/873-2 | 4 | CS-ABEB330_3000~2 | 2 | - ELBOW, 90 DEG ASME B16.11 SW CL3000 FS ASTM A105 2" | 1 | ea | 4060 | FITTINGS | 0-7114-873-2 | 2 | P1A56P | 4060
PIPING/7114/4060/873-2 | 5 | CS-ABEB330_3000~2 | 2 | - ELBOW, 90 DEG ASME B16.11 SW CL3000 FS ASTM A105 2" | 1 | ea | 4060 | FITTINGS | 0-7114-873-2 | 2 | P1A56P | 4060
PIPING/7114/4060/873-2 | 6 | A106-AAPS200_STD~2 | 2 | - PIPE BE SMLS ASME B36.10M STD WT CS ASTM A106 GR B 2" | 60.4 | ft | 4060 | PIPE | 0-7114-873-2 | 2 | P1A56P | 4060
PIPING/7114/4060/873-2 | 7 | CS-ABCF530_3000~2 | 2 | - CPLG FULL ASME B16.11 NPT CL3000 FS A105 2" | 1 | ea | 4060 | FITTINGS | 0-7114-873-2 | 2 | P1A56P | 4060
PIPING/7114/4060/874-1 | 1 | A53W-AAPS200_STD~2 | 2 | - PIPE BE ERW ASME B36.10M STD WT CS ASTM A53 GR B 2" | 1 | ft | 4060 | PIPE | 0-7114-874-1 | 2 | P1A56P | 4060
PIPING/7114/4060/874-1 | 2 | CS-ABEB330_3000~2 | 2 | - ELBOW, 90 DEG ASME B16.11 SW CL3000 FS ASTM A105 2" | 1 | ea | 4060 | FITTINGS | 0-7114-874-1 | 2 | P1A56P | 4060
PIPING/7114/4060/874-1 | 3 | CS-AAFSBB0_STD:150~2 | 2 | - FLANGE SW CL150 SCH 40 RF ASME B16.5 FS ASTM A105 2" | 1 | ea | 4060 | FLANGES | 0-7114-874-1 | 2 | P1A56P | 4060
PIPING/7114/4060/874-1 | 4 | CS-AAFSBB0_STD:150~2 | 2 | - FLANGE SW CL150 SCH 40 RF ASME B16.5 FS ASTM A105 2" | 1 | ea | 4060 | FLANGES | 0-7114-874-1 | 2 | P1A56P | 4060
PIPING/7114/4060/874-2 | 1 | A53W-AAPS200_STD~2 | 2 | - PIPE BE ERW ASME B36.10M STD WT CS ASTM A53 GR B 2" | 2.2 | ft | 4060 | PIPE | 0-7114-874-2 | 2 | P1A56P | 4060
PIPING/7114/4060/874-2 | 2 | A106-AAPA100_STD~1/2 | 1/2 | - PIPE PE SMLS ASME B36.10M STD WT CS ASTM A106 GR B 1/2" | 0.7 | ft | 4060 | PIPE | 0-7114-874-2 | 2 | P1A56P | 4060
PIPING/7114/4060/874-2 | 3 | CS-NATX33JD_3000~2X1/2 | 2X1/2 | - SOCKOLET MSS SP-97 CL3000 FS ASTM A105 2X1/2" | 1 | ea | 4060 | FITTINGS | 0-7114-874-2 | 2 | P1A56P | 4060
PIPING/7114/4060/874-2 | 4 | CS-ABEB330_3000~1/2 | 1/2 | - ELBOW, 90 DEG ASME B16.11 SW CL3000 FS ASTM A105 1/2" | 1 | ea | 4060 | FITTINGS | 0-7114-874-2 | 2 | P1A56P | 4060
PIPING/7114/4060/874-2 | 5 | CS-AAFSBB0_STD:150~2 | 2 | - FLANGE SW CL150 SCH 40 RF ASME B16.5 FS ASTM A105 2" | 1 | ea | 4060 | FLANGES | 0-7114-874-2 | 2 | P1A56P | 4060
PIPING/7114/4060/874-2 | 6 | CS-AAFSBB0_STD:150~2 | 2 | - FLANGE SW CL150 SCH 40 RF ASME B16.5 FS ASTM A105 2" | 1 | ea | 4060 | FLANGES | 0-7114-874-2 | 2 | P1A56P | 4060
PIPING/7114/4060/874-2 | 7 | CS-AAFSBB0_STD:150~1/2 | 1/2 | - FLANGE SW CL150 SCH 40 RF ASME B16.5 FS ASTM A105 1/2" | 1 | ea | 4060 | FLANGES | 0-7114-874-2 | 2 | P1A56P | 4060
PIPING/7114/4060/875-1 | 1 | A106-AAPA100_STD~1/2 | 1/2 | - PIPE PE SMLS ASME B36.10M STD WT CS ASTM A106 GR B 1/2" | 3.7 | ft | 4060 | PIPE | 0-7114-875-1 | 2 | P1A56P | 4060
PIPING/7114/4060/875-1 | 2 | CS-ABEB330_3000~1/2 | 1/2 | - ELBOW, 90 DEG ASME B16.11 SW CL3000 FS ASTM A105 1/2" | 1 | ea | 4060 | FITTINGS | 0-7114-875-1 | 2 | P1A56P | 4060
PIPING/7114/4060/875-1 | 3 | CS-ABEB330_3000~1/2 | 1/2 | - ELBOW, 90 DEG ASME B16.11 SW CL3000 FS ASTM A105 1/2" | 1 | ea | 4060 | FITTINGS | 0-7114-875-1 | 2 | P1A56P | 4060
PIPING/7114/4060/875-1 | 4 | CS-ABEC330_3000~1/2 | 1/2 | - ELBOW, 45 DEG ASME B16.11 SW CL3000 FS ASTM A105 1/2" | 1 | ea | 4060 | FITTINGS | 0-7114-875-1 | 2 | P1A56P | 4060
PIPING/7114/4060/875-1 | 5 | CS-ABEB330_3000~1/2 | 1/2 | - ELBOW, 90 DEG ASME B16.11 SW CL3000 FS ASTM A105 1/2" | 1 | ea | 4060 | FITTINGS | 0-7114-875-1 | 2 | P1A56P | 4060
PIPING/7114/4060/875-1 | 6 | CS-ABEB330_3000~1/2 | 1/2 | - ELBOW, 90 DEG ASME B16.11 SW CL3000 FS ASTM A105 1/2" | 1 | ea | 4060 | FITTINGS | 0-7114-875-1 | 2 | P1A56P | 4060
PIPING/7114/4060/875-1 | 7 | CS-AAFSBB0_STD:150~1/2 | 1/2 | - FLANGE SW CL150 SCH 40 RF ASME B16.5 FS ASTM A105 1/2" | 1 | ea | 4060 | FLANGES | 0-7114-875-1 | 2 | P1A56P | 4060
PIPING/7114/4060/876-1 | 1 | A53W-AAPS200_STD~2 | 2 | - PIPE BE ERW ASME B36.10M STD WT CS ASTM A53 GR B 2" | 0.7 | ft | 4060 | PIPE | 0-7114-876-1 | 2 | P1A56P | 4060
PIPING/7114/4060/876-1 | 2 | CS-00NSB0S_STD~2X3/4 | 2X3/4 | - CS Swage SMLS Con PBE STD 2x3/4" | 1 | ea | 4060 | FITTINGS | 0-7114-876-1 | 2 | P1A56P | 4060
PIPING/7114/4060/876-1 | 3 | CS-AAFSBB0_STD:150~2 | 2 | - FLANGE SW CL150 SCH 40 RF ASME B16.5 FS ASTM A105 2" | 1 | ea | 4060 | FLANGES | 0-7114-876-1 | 2 | P1A56P | 4060
PIPING/7114/4060/876-1 | 4 | CS-00NPCOL_XS~3/4 | 3/4 | - NIPPLE POE/TOE NPT 3" LONG SCH 80 CS ASTM A106 GR B SMLS HOT DIPPED GALVANIZED 3/4" | 1 | ea | 4060 | FITTINGS | 0-7114-876-1 | 2 | P1A56P | 4060
PIPING/7114/4060/876-1 | 5 | CS-ABCF330_3000~2 | 2 | - CPLG FULL ASME B16.11 SW CL3000 FS ASTM A105 2" | 1 | ea | 4060 | FITTINGS | 0-7114-876-1 | 2 | P1A56P | 4060
PIPING/7114/4060/876-1 | 6 | CS-MACU330_3000~3/4 | 3/4 | - FS SW Union 3M 3/4" | 1 | ea | 4060 | FITTINGS | 0-7114-876-1 | 2 | P1A56P | 4060
PIPING/7114/4060/876-2 | 1 | A53W-AAPS200_STD~2 | 2 | - PIPE BE ERW ASME B36.10M STD WT CS ASTM A53 GR B 2" | 22.6 | ft | 4060 | PIPE | 0-7114-876-2 | 2 | P1A56P | 4060
PIPING/7114/4060/876-2 | 2 | CS-00NSB0S_STD~2X3/4 | 2X3/4 | - CS Swage SMLS Con PBE STD 2x3/4" | 1 | ea | 4060 | FITTINGS | 0-7114-876-2 | 2 | P1A56P | 4060
PIPING/7114/4060/876-2 | 3 | CS-ABEB330_3000~2 | 2 | - ELBOW, 90 DEG ASME B16.11 SW CL3000 FS ASTM A105 2" | 1 | ea | 4060 | FITTINGS | 0-7114-876-2 | 2 | P1A56P | 4060
PIPING/7114/4060/876-2 | 4 | CS-ABEC330_3000~2 | 2 | - FS SW 45deg Ell 3M 2" | 1 | ea | 4060 | FITTINGS | 0-7114-876-2 | 2 | P1A56P | 4060
PIPING/7114/4060/876-2 | 5 | CS-ABEC330_3000~2 | 2 | - FS SW 45deg Ell 3M 2" | 1 | ea | 4060 | FITTINGS | 0-7114-876-2 | 2 | P1A56P | 4060
PIPING/7114/4060/876-2 | 6 | CS-ABEB330_3000~2 | 2 | - ELBOW, 90 DEG ASME B16.11 SW CL3000 FS ASTM A105 2" | 1 | ea | 4060 | FITTINGS | 0-7114-876-2 | 2 | P1A56P | 4060
PIPING/7114/4060/876-2 | 7 | CS-MACU330_3000~3/4 | 3/4 | - FS SW Union 3M 3/4" | 1 | ea | 4060 | FITTINGS | 0-7114-876-2 | 2 | P1A56P | 4060
PIPING/7114/4060/876-2 | 8 | A106-00NPCOL_XS~3/4 | 3/4 | - NIPPLE POE/TOE NPT 3" LONG SCH 80 CS ASTM A106 GR B SMLS HOT DIPPED GALVANIZED 3/4" | 1 | ea | 4060 | FITTINGS | 0-7114-876-2 | 2 | P1A56P | 4060
PIPING/7114/4060/877 | 1 | CS-ABCF330_3000~2 | 2 | - CPLG FULL ASME B16.11 SW CL3000 FS ASTM A105 2" | 7 | ea | 4060 | FITTINGS | 0-7114-877-7 | 2 | P1A56P | 4060
PIPING/7114/4060/877 | 4 | A53W-AAPS200_STD~2 | 2 | - PIPE BE ERW ASME B36.10M STD WT CS ASTM A53 GR B 2" | 21.9 | ft | 4060 | PIPE | 0-7114-877-2 | 2 | P1A56P | 4060
PIPING/7114/4060/877 | 5 | A53W-AAPS200_STD~2 | 2 | - PIPE BE ERW ASME B36.10M STD WT CS ASTM A53 GR B 2" | 40 | ft | 4060 | PIPE | 0-7114-877-3 | 2 | P1A56P | 4060
PIPING/7114/4060/877 | 6 | A53W-AAPS200_STD~2 | 2 | - PIPE BE ERW ASME B36.10M STD WT CS ASTM A53 GR B 2" | 40 | ft | 4060 | PIPE | 0-7114-877-4 | 2 | P1A56P | 4060
PIPING/7114/4060/877 | 7 | A53W-AAPS200_STD~2 | 2 | - PIPE BE ERW ASME B36.10M STD WT CS ASTM A53 GR B 2" | 40 | ft | 4060 | PIPE | 0-7114-877-5 | 2 | P1A56P | 4060
PIPING/7114/4060/877 | 8 | A53W-AAPS200_STD~2 | 2 | - PIPE BE ERW ASME B36.10M STD WT CS ASTM A53 GR B 2" | 40 | ft | 4060 | PIPE | 0-7114-877-6 | 2 | P1A56P | 4060
PIPING/7114/4060/877 | 9 | A53W-AAPS200_STD~2 | 2 | - PIPE BE ERW ASME B36.10M STD WT CS ASTM A53 GR B 2" | 40 | ft | 4060 | PIPE | 0-7114-877-7 | 2 | P1A56P | 4060
PIPING/7114/4060/877 | 10 | A53W-AAPS200_STD~2 | 2 | - PIPE BE ERW ASME B36.10M STD WT CS ASTM A53 GR B 2" | 40 | ft | 4060 | PIPE | 0-7114-877-8 | 2 | P1A56P | 4060
PIPING/7114/4060/877 | 11 | A53W-AAPS200_STD~2 | 2 | - PIPE BE ERW ASME B36.10M STD WT CS ASTM A53 GR B 2" | 40 | ft | 4060 | PIPE | 0-7114-877-9 | 2 | P1A56P | 4060
PIPING/7114/4060/877 | 12 | CS-ABTA330_3000~2X2 | 2X2 | - FS SW Tee 3M 2" | 1 | ea | 4060 | FITTINGS | 0-7114-877-2 | 2 | P1A56P | 4060
PIPING/7114/4060/877 | 13 | CS-ABEB330_3000~2 | 2 | - ELBOW, 90 DEG ASME B16.11 SW CL3000 FS ASTM A105 2" | 1 | ea | 4060 | FITTINGS | 0-7114-877-2 | 2 | P1A56P | 4060
PIPING/7114/4060/877 | 14 | CS-ABEB330_3000~2 | 2 | - ELBOW, 90 DEG ASME B16.11 SW CL3000 FS ASTM A105 2" | 1 | ea | 4060 | FITTINGS | 0-7114-877-2 | 2 | P1A56P | 4060
PIPING/7114/4060/877-1 | 1 | A53W-AAPS200_STD~2 | 2 | - PIPE BE ERW ASME B36.10M STD WT CS ASTM A53 GR B 2" | 11.9 | ft | 4060 | PIPE | 0-7114-877-1 | 2 | P1A56P | 4060
PIPING/7114/4060/877-1 | 2 | CS-ABEB330_3000~2 | 2 | - ELBOW, 90 DEG ASME B16.11 SW CL3000 FS ASTM A105 2" | 1 | ea | 4060 | FITTINGS | 0-7114-877-1 | 2 | P1A56P | 4060
PIPING/7114/4060/877-1 | 3 | CS-AAFSBB0_STD:150~2 | 2 | - FLANGE SW CL150 SCH 40 RF ASME B16.5 FS ASTM A105 2" | 1 | ea | 4060 | FLANGES | 0-7114-877-1 | 2 | P1A56P | 4060
PIPING/7114/4060/878 | 1 | A53W-AAPS200_STD~2 | 2 | - PIPE BE ERW ASME B36.10M STD WT CS ASTM A53 GR B 2" | 41.8 | ft | 4060 | PIPE | 0-7114-878-1 | 2 | P1A56P | 4060
PIPING/7114/4060/878 | 2 | A53W-AAPS200_STD~2 | 2 | - PIPE BE ERW ASME B36.10M STD WT CS ASTM A53 GR B 2" | 17.7 | ft | 4060 | PIPE | 0-7114-878-2 | 2 | P1A56P | 4060
PIPING/7114/4060/878 | 3 | CS-ABEB330_3000~2 | 2 | - ELBOW, 90 DEG ASME B16.11 SW CL3000 FS ASTM A105 2" | 1 | ea | 4060 | FITTINGS | 0-7114-878-1 | 2 | P1A56P | 4060
PIPING/7114/4060/878 | 4 | CS-ABEB330_3000~2 | 2 | - ELBOW, 90 DEG ASME B16.11 SW CL3000 FS ASTM A105 2" | 1 | ea | 4060 | FITTINGS | 0-7114-878-1 | 2 | P1A56P | 4060
PIPING/7114/4060/878 | 5 | CS-ABCF330_3000~2 | 2 | - CPLG FULL ASME B16.11 SW CL3000 FS ASTM A105 2" | 1 | ea | 4060 | FITTINGS | 0-7114-878-2 | 2 | P1A56P | 4060
PIPING/7114/4060/878 | 6 | CS-ABEB330_3000~2 | 2 | - ELBOW, 90 DEG ASME B16.11 SW CL3000 FS ASTM A105 2" | 1 | ea | 4060 | FITTINGS | 0-7114-878-2 | 2 | P1A56P | 4060
PIPING/7114/4060/879 | 1 | A53W-AAPS200_STD~2 | 2 | - PIPE BE ERW ASME B36.10M STD WT CS ASTM A53 GR B 2" | 39.9 | ft | 4060 | PIPE | 0-7114-879-1 | 2 | P1A56P | 4060
PIPING/7114/4060/879 | 2 | A53W-AAPS200_STD~2 | 2 | - PIPE BE ERW ASME B36.10M STD WT CS ASTM A53 GR B 2" | 8.1 | ft | 4060 | PIPE | 0-7114-879-2 | 2 | P1A56P | 4060
PIPING/7114/4060/879 | 3 | CS-ABTA330_3000~2X2 | 2X2 | - FS SW Tee 3M 2" | 1 | ea | 4060 | FITTINGS | 0-7114-879-2 | 2 | P1A56P | 4060
PIPING/7114/4060/879 | 4 | CS-ABEB330_3000~2 | 2 | - ELBOW, 90 DEG ASME B16.11 SW CL3000 FS ASTM A105 2" | 1 | ea | 4060 | FITTINGS | 0-7114-879-1 | 2 | P1A56P | 4060
PIPING/7114/4060/879 | 5 | CS-ABCF330_3000~2 | 2 | - CPLG FULL ASME B16.11 SW CL3000 FS ASTM A105 2" | 1 | ea | 4060 | FITTINGS | 0-7114-879-2 | 2 | P1A56P | 4060
PIPING/7114/4060/879 | 6 | CS-AAFSBB0_STD:150~2 | 2 | - FLANGE SW CL150 SCH 40 RF ASME B16.5 FS ASTM A105 2" | 1 | ea | 4060 | FLANGES | 0-7114-879-2 | 2 | P1A56P | 4060
PIPING/7114/4060/879 | 7 | CS-AAFSBB0_STD:150~2 | 2 | - FLANGE SW CL150 SCH 40 RF ASME B16.5 FS ASTM A105 2" | 1 | ea | 4060 | FLANGES | 0-7114-879-2 | 2 | P1A56P | 4060
PIPING/7114/4060/879-1 | 1 | CS-AAFBBB0_150~2 | 2 | - CS Flange Blind 150# RF 2" | 1 | ea | 4060 | FLANGES | 0-7114-879-3 | 2 | P1A56P | 4060
PIPING/7114/4060/880-1 | 1 | A53W-AAPS200_STD~2 | 2 | - PIPE BE ERW ASME B36.10M STD WT CS ASTM A53 GR B 2" | 29.4 | ft | 4060 | PIPE | 0-7114-880-1 | 2 | P1A56P | 4060
PIPING/7114/4060/880-1 | 2 | CS-ABEB330_3000~2 | 2 | - ELBOW, 90 DEG ASME B16.11 SW CL3000 FS ASTM A105 2" | 1 | ea | 4060 | FITTINGS | 0-7114-880-1 | 2 | P1A56P | 4060
PIPING/7114/4060/880-1 | 3 | CS-ABEB330_3000~2 | 2 | - ELBOW, 90 DEG ASME B16.11 SW CL3000 FS ASTM A105 2" | 1 | ea | 4060 | FITTINGS | 0-7114-880-1 | 2 | P1A56P | 4060
PIPING/7114/4060/880-2 | 1 | A53W-AAPS200_STD~2 | 2 | - PIPE BE ERW ASME B36.10M STD WT CS ASTM A53 GR B 2" | 21.5 | ft | 4060 | PIPE | 0-7114-880-2 | 2 | P1A56P | 4060
PIPING/7114/4060/880-2 | 2 | CS-ABEB330_3000~2 | 2 | - ELBOW, 90 DEG ASME B16.11 SW CL3000 FS ASTM A105 2" | 1 | ea | 4060 | FITTINGS | 0-7114-880-2 | 2 | P1A56P | 4060
PIPING/7114/4060/880-2 | 3 | CS-ABEB330_3000~2 | 2 | - ELBOW, 90 DEG ASME B16.11 SW CL3000 FS ASTM A105 2" | 1 | ea | 4060 | FITTINGS | 0-7114-880-2 | 2 | P1A56P | 4060
PIPING/7114/4060/880-2 | 4 | CS-AAFSBB0_STD:150~2 | 2 | - FLANGE SW CL150 SCH 40 RF ASME B16.5 FS ASTM A105 2" | 1 | ea | 4060 | FLANGES | 0-7114-880-2 | 2 | P1A56P | 4060
PIPING/7114/4060/881-1 | 1 | A53W-AAPS200_STD~2 | 2 | - PIPE BE ERW ASME B36.10M STD WT CS ASTM A53 GR B 2" | 0.9 | ft | 4060 | PIPE | 0-7114-881-1 | 2 | P1A56P | 4060
PIPING/7114/4060/881-1 | 2 | A106-AAPA100_STD~1/2 | 1/2 | - PIPE PE SMLS ASME B36.10M STD WT CS ASTM A106 GR B 1/2" | 0.8 | ft | 4060 | PIPE | 0-7114-881-1 | 2 | P1A56P | 4060
PIPING/7114/4060/881-1 | 3 | CS-NATX33JD_3000~2X1/2 | 2X1/2 | - SOCKOLET MSS SP-97 CL3000 FS ASTM A105 2X1/2" | 1 | ea | 4060 | FITTINGS | 0-7114-881-1 | 2 | P1A56P | 4060
PIPING/7114/4060/881-1 | 4 | CS-ABEB330_3000~1/2 | 1/2 | - ELBOW, 90 DEG ASME B16.11 SW CL3000 FS ASTM A105 1/2" | 1 | ea | 4060 | FITTINGS | 0-7114-881-1 | 2 | P1A56P | 4060
PIPING/7114/4060/881-1 | 5 | CS-AAFSBB0_STD:150~2 | 2 | - FLANGE SW CL150 SCH 40 RF ASME B16.5 FS ASTM A105 2" | 1 | ea | 4060 | FLANGES | 0-7114-881-1 | 2 | P1A56P | 4060
PIPING/7114/4060/881-1 | 6 | CS-AAFSBB0_STD:150~2 | 2 | - FLANGE SW CL150 SCH 40 RF ASME B16.5 FS ASTM A105 2" | 1 | ea | 4060 | FLANGES | 0-7114-881-1 | 2 | P1A56P | 4060
PIPING/7114/4060/881-1 | 7 | CS-AAFSBB0_STD:150~1/2 | 1/2 | - FLANGE SW CL150 SCH 40 RF ASME B16.5 FS ASTM A105 1/2" | 1 | ea | 4060 | FLANGES | 0-7114-881-1 | 2 | P1A56P | 4060
PIPING/7114/4060/881-2 | 1 | A106-AAPA100_STD~1/2 | 1/2 | - PIPE PE SMLS ASME B36.10M STD WT CS ASTM A106 GR B 1/2" | 3.1 | ft | 4060 | PIPE | 0-7114-881-2 | 2 | P1A56P | 4060
PIPING/7114/4060/881-2 | 2 | CS-ABEB330_3000~1/2 | 1/2 | - ELBOW, 90 DEG ASME B16.11 SW CL3000 FS ASTM A105 1/2" | 1 | ea | 4060 | FITTINGS | 0-7114-881-2 | 2 | P1A56P | 4060
PIPING/7114/4060/881-2 | 3 | CS-ABEB330_3000~1/2 | 1/2 | - ELBOW, 90 DEG ASME B16.11 SW CL3000 FS ASTM A105 1/2" | 1 | ea | 4060 | FITTINGS | 0-7114-881-2 | 2 | P1A56P | 4060
PIPING/7114/4060/881-2 | 4 | CS-AAFSBB0_STD:150~1/2 | 1/2 | - FLANGE SW CL150 SCH 40 RF ASME B16.5 FS ASTM A105 1/2" | 1 | ea | 4060 | FLANGES | 0-7114-881-2 | 2 | P1A56P | 4060
PIPING/7114/4060/882-1 | 1 | A53W-AAPS200_STD~2 | 2 | - PIPE BE ERW ASME B36.10M STD WT CS ASTM A53 GR B 2" | 0.9 | ft | 4060 | PIPE | 0-7114-882-1 | 2 | P1A56P | 4060
PIPING/7114/4060/882-1 | 2 | CS-ABEB330_3000~2 | 2 | - ELBOW, 90 DEG ASME B16.11 SW CL3000 FS ASTM A105 2" | 1 | ea | 4060 | FITTINGS | 0-7114-882-1 | 2 | P1A56P | 4060
PIPING/7114/4060/882-1 | 3 | CS-AAFSBB0_STD:150~2 | 2 | - FLANGE SW CL150 SCH 40 RF ASME B16.5 FS ASTM A105 2" | 1 | ea | 4060 | FLANGES | 0-7114-882-1 | 2 | P1A56P | 4060
PIPING/7114/4060/882-1 | 4 | CS-AAFSBB0_STD:150~2 | 2 | - FLANGE SW CL150 SCH 40 RF ASME B16.5 FS ASTM A105 2" | 1 | ea | 4060 | FLANGES | 0-7114-882-1 | 2 | P1A56P | 4060
PIPING/7114/4060/882-2 | 1 | A53W-AAPS200_STD~2 | 2 | - PIPE BE ERW ASME B36.10M STD WT CS ASTM A53 GR B 2" | 0.8 | ft | 4060 | PIPE | 0-7114-882-2 | 2 | P1A56P | 4060
PIPING/7114/4060/882-2 | 2 | CS-00NSB0S_STD~2X3/4 | 2X3/4 | - CS Swage SMLS Con PBE STD 2x3/4" | 1 | ea | 4060 | FITTINGS | 0-7114-882-2 | 2 | P1A56P | 4060
PIPING/7114/4060/882-2 | 3 | CS-AAFSBB0_STD:150~2 | 2 | - FLANGE SW CL150 SCH 40 RF ASME B16.5 FS ASTM A105 2" | 1 | ea | 4060 | FLANGES | 0-7114-882-2 | 2 | P1A56P | 4060
PIPING/7114/4060/882-2 | 4 | CS-00NPCOL_XS~3/4 | 3/4 | - NIPPLE POE/TOE NPT 3" LONG SCH 80 CS ASTM A106 GR B SMLS HOT DIPPED GALVANIZED 3/4" | 1 | ea | 4060 | FITTINGS | 0-7114-882-2 | 2 | P1A56P | 4060
PIPING/7114/4060/882-2 | 5 | CS-ABCF330_3000~2 | 2 | - CPLG FULL ASME B16.11 SW CL3000 FS ASTM A105 2" | 1 | ea | 4060 | FLANGES | 0-7114-882-2 | 2 | P1A56P | 4060
PIPING/7114/4060/882-2 | 6 | CS-MACU330_3000~3/4 | 3/4 | - FS SW Union 3M 3/4" | 1 | ea | 4060 | FITTINGS | 0-7114-882-2 | 2 | P1A56P | 4060
PIPING/7114/4060/882-3 | 1 | A53W-AAPS200_STD~2 | 2 | - PIPE BE ERW ASME B36.10M STD WT CS ASTM A53 GR B 2" | 24.3 | ft | 4060 | PIPE | 0-7114-882-3 | 2 | P1A56P | 4060
PIPING/7114/4060/882-3 | 2 | CS-00NSB0S_STD~2X3/4 | 2X3/4 | - CS Swage SMLS Con PBE STD 2x3/4" | 1 | ea | 4060 | FITTINGS | 0-7114-882-3 | 2 | P1A56P | 4060
PIPING/7114/4060/882-3 | 3 | CS-ABEB330_3000~2 | 2 | - ELBOW, 90 DEG ASME B16.11 SW CL3000 FS ASTM A105 2" | 1 | ea | 4060 | FITTINGS | 0-7114-882-3 | 2 | P1A56P | 4060
PIPING/7114/4060/882-3 | 4 | CS-ABEB330_3000~2 | 2 | - ELBOW, 90 DEG ASME B16.11 SW CL3000 FS ASTM A105 2" | 1 | ea | 4060 | FITTINGS | 0-7114-882-3 | 2 | P1A56P | 4060
PIPING/7114/4060/882-3 | 5 | CS-MACU330_3000~3/4 | 3/4 | - FS SW Union 3M 3/4" | 1 | ea | 4060 | FITTINGS | 0-7114-882-3 | 2 | P1A56P | 4060
PIPING/7114/4060/882-3 | 6 | A106-00NPCOL_XS~3/4 | 3/4 | - NIPPLE POE/TOE NPT 3" LONG SCH 80 CS ASTM A106 GR B SMLS HOT DIPPED GALVANIZED 3/4" | 1 | ea | 4060 | FITTINGS | 0-7114-882-3 | 2 | P1A56P | 4060
PIPING/7114/4060/883 | 1 | CS-ABEB330_3000~1 1/2 | 1 1/2 | - FS SW 90deg Ell 3M 1.5" | 1 | ea | 4060 | FITTINGS | 0-7114-883-2 | 2 | P1A56P | 4060
PIPING/7114/4060/883 | 2 | CS-AAFSBB0_STD:150~2 | 2 | - FLANGE SW CL150 SCH 40 RF ASME B16.5 FS ASTM A105 2" | 1 | ea | 4060 | FLANGES | 0-7114-883-2 | 2 | P1A56P | 4060
PIPING/7114/4060/883 | 3 | A53W-AAPS200_STD~2 | 2 | - PIPE BE ERW ASME B36.10M STD WT CS ASTM A53 GR B 2" | 13.9 | ft | 4060 | PIPE | 0-7114-883-2 | 2 | P1A56P | 4060
PIPING/7114/4060/883 | 4 | A106-AAPA100_STD~1 1/2 | 1 1/2 | - Pipe A-106B SMLS Std 1.5" | 10.8 | ft | 4060 | PIPE | 0-7114-883-2 | 2 | P1A56P | 4060
PIPING/7114/4060/883 | 5 | CS-ABTA330_3000~2X1 1/2 | 2X1 1/2 | - FS SW Tee 3M 2x1.5" | 1 | ea | 4060 | FITTINGS | 0-7114-883-2 | 2 | P1A56P | 4060
PIPING/7114/4060/883 | 6 | CS-ABCF330_3000~2 | 2 | - CPLG FULL ASME B16.11 SW CL3000 FS ASTM A105 2" | 1 | ea | 4060 | FITTINGS | 0-7114-883-2 | 2 | P1A56P | 4060
PIPING/7114/4060/883 | 7 | A53W-AAPS200_STD~2 | 2 | - PIPE BE ERW ASME B36.10M STD WT CS ASTM A53 GR B 2" | 41 | ft | 4060 | PIPE | 0-7114-883-1 | 2 | P1A56P | 4060
PIPING/7114/4060/883 | 8 | CS-ABEB330_3000~2 | 2 | - ELBOW, 90 DEG ASME B16.11 SW CL3000 FS ASTM A105 2" | 1 | ea | 4060 | FITTINGS | 0-7114-883-1 | 2 | P1A56P | 4060
PIPING/7114/4060/883 | 9 | CS-ABEB330_3000~2 | 2 | - ELBOW, 90 DEG ASME B16.11 SW CL3000 FS ASTM A105 2" | 1 | ea | 4060 | FITTINGS | 0-7114-883-1 | 2 | P1A56P | 4060
PIPING/7114/4060/883 | 10 | CS-AAFSBB0_STD:150~1 1/2 | 1 1/2 | - FLANGE SW CL150 RF ASME B16.5 SCH 40 FS ASTM A105 1 1/2" | 1 | ea | 4060 | FLANGES | 0-7114-883-2 | 2 | P1A56P | 4060
PIPING/7114/4060/883-1 | 1 | CS-AAFBBB0_150~2 | 2 | - CS Flange Blind 150# RF 2" | 1 | ea | 4060 | FLANGES | 0-7114-883-3 | 2 | P1A56P | 4060
PIPING/7114/4060/884-1 | 1 | A53W-AAPS200_STD~8 | 8 | - Pipe A-53B ERW Std 8" | 27.8 | ft | 4060 | PIPE | 0-7114-884-1 | 2 | P1A4L | 4060
PIPING/7114/4060/884-1 | 2 | CS-AATA200_STD~8X6 | 8X6 | - CS BW Tee Std 8x6" | 1 | ea | 4060 | FITTINGS | 0-7114-884-1 | 2 | P1A4L | 4060
PIPING/7114/4060/884-1 | 3 | CS-AAEA200_STD~8 | 8 | - CS BW 90deg Ell LR Std 8" | 1 | ea | 4060 | FITTINGS | 0-7114-884-1 | 2 | P1A4L | 4060
PIPING/7114/4060/885-1 | 1 | A53W-AAPS200_STD~6 | 6 | - Pipe A-53B ERW Std 6" | 5.2 | ft | 4060 | PIPE | 0-7114-885-1 | 2 | P1A4L | 4060
PIPING/7114/4060/885-1 | 2 | A53W-AAPS200_STD~4 | 4 | - PIPE BE WELDED ASME B36.10M STD WT CS ASTM A53 GR B 4" | 5.4 | ft | 4060 | PIPE | 0-7114-885-1 | 2 | P1A4L | 4060
PIPING/7114/4060/885-1 | 3 | CS-AARC200_STD~6X4 | 6X4 | - CS BW Con Red Std 6x4" | 1 | ea | 4060 | FITTINGS | 0-7114-885-1 | 2 | P1A4L | 4060
PIPING/7114/4060/885-1 | 4 | CS-AAEA200_STD~6 | 6 | - CS BW 90deg Ell LR Std 6" | 1 | ea | 4060 | FITTINGS | 0-7114-885-1 | 2 | P1A4L | 4060
PIPING/7114/4060/885-1 | 5 | CS-AAEC200_STD~4 | 4 | - CS BW 45deg Ell LR Std 4" | 1 | ea | 4060 | FITTINGS | 0-7114-885-1 | 2 | P1A4L | 4060
PIPING/7114/4060/885-1 | 6 | CS-AAEA200_STD~4 | 4 | - ELBOW, 90 DEG LR ASME B16.9 BW STD WT CS ASTM A234 GR WPB 4" | 1 | ea | 4060 | FITTINGS | 0-7114-885-1 | 2 | P1A4L | 4060
PIPING/7114/4060/885-1 | 7 | CS-AAFHBB0_150~4 | 4 | - FLANGE SO CL150 RF ASME B16.5 FS ASTM A105 4" | 1 | ea | 4060 | FLANGES | 0-7114-885-1 | 2 | P1A4L | 4060
PIPING/7114/4060/885-2 | 1 | A53W-AAPS200_STD~6 | 6 | - Pipe A-53B ERW Std 6" | 15.6 | ft | 4060 | PIPE | 0-7114-885-2 | 2 | P1A4L | 4060
PIPING/7114/4060/885-2 | 2 | CS-NATY530_3000~6X1/2 | 6X1/2 | - THREDOLET MSS SP-97 CL3000 FS ASTM A105 6X1/2" | 1 | ea | 4060 | FITTINGS | 0-7114-885-2 | 2 | P1A4L | 4060
PIPING/7114/4060/885-2 | 3 | CS-AAEA200_STD~6 | 6 | - CS BW 90deg Ell LR Std 6" | 1 | ea | 4060 | FITTINGS | 0-7114-885-2 | 2 | P1A4L | 4060
PIPING/7114/4060/885-2 | 4 | CS-AAEA200_STD~6 | 6 | - CS BW 90deg Ell LR Std 6" | 1 | ea | 4060 | FITTINGS | 0-7114-885-2 | 2 | P1A4L | 4060
PIPING/7114/4060/885-2 | 5 | CS-AAEA200_STD~6 | 6 | - CS BW 90deg Ell LR Std 6" | 1 | ea | 4060 | FITTINGS | 0-7114-885-2 | 2 | P1A4L | 4060
PIPING/7114/4060/886 | 1 | A53W-AAPS200_STD~8 | 8 | - Pipe A-53B ERW Std 8" | 40 | ft | 4060 | PIPE | 0-7114-886-1 | 2 | P1A4L | 4060
PIPING/7114/4060/886 | 2 | A53W-AAPS200_STD~8 | 8 | - Pipe A-53B ERW Std 8" | 12.4 | ft | 4060 | PIPE | 0-7114-886-2 | 2 | P1A4L | 4060
PIPING/7114/4060/886 | 3 | CS-NATW2S0_STD~8X3 | 8X3 | - WELDOLET MSS SP-97 STD WT FS ASTM A105 8X3" | 1 | ea | 4060 | FITTINGS | 0-7114-886-2 | 2 | P1A4L | 4060
PIPING/7114/4060/886 | 4 | CS-AAFHBB0_150~8 | 8 | - CS Flange Slip On 150# RF 8" | 1 | ea | 4060 | FLANGES | 0-7114-886-2 | 2 | P1A4L | 4060
PIPING/7114/4060/886 | 5 | CS-AAFWBB0_STD:150~3 | 3 | - FLANGE WN CL150 RF ASME B16.5 STD WT FS ASTM A105 3" | 1 | ea | 4060 | FLANGES | 0-7114-886-2 | 2 | P1A4L | 4060
PIPING/7114/4060/886-1 | 1 | CS-AAFBBB0_150~8 | 8 | - CS Flange Blind 150# RF 8" | 1 | ea | 4060 | FLANGES | 0-7114-886-3 | 2 | P1A4L | 4060
PIPING/7114/4060/887-1 | 1 | A53W-AAPS200_STD~8 | 8 | - Pipe A-53B ERW Std 8" | 23.1 | ft | 4060 | PIPE | 0-7114-887-1 | 2 | P1A4L | 4060
PIPING/7114/4060/887-1 | 2 | CS-AATA200_STD~8X8 | 8X8 | - CS BW Tee Std 8" | 1 | ea | 4060 | FITTINGS | 0-7114-887-1 | 2 | P1A4L | 4060
PIPING/7114/4060/887-1 | 3 | CS-NATY530_3000~8X1/2 | 8X1/2 | - THREDOLET MSS SP-97 CL3000 FS ASTM A105 8X1/2" | 1 | ea | 4060 | FITTINGS | 0-7114-887-1 | 2 | P1A4L | 4060
PIPING/7114/4060/887-1 | 4 | CS-AAEA200_STD~8 | 8 | - CS BW 90deg Ell LR Std 8" | 1 | ea | 4060 | FITTINGS | 0-7114-887-1 | 2 | P1A4L | 4060
PIPING/7114/4060/887-1 | 5 | CS-AAFHBB0_150~8 | 8 | - CS Flange Slip On 150# RF 8" | 1 | ea | 4060 | FLANGES | 0-7114-887-1 | 2 | P1A4L | 4060
PIPING/7114/4060/887-2 | 1 | A53W-AAPS200_STD~8 | 8 | - Pipe A-53B ERW Std 8" | 16.8 | ft | 4060 | PIPE | 0-7114-887-2 | 2 | P1A4L | 4060
PIPING/7114/4060/887-2 | 2 | A53W-AAPS200_STD~6 | 6 | - Pipe A-53B ERW Std 6" | 0.4 | ft | 4060 | PIPE | 0-7114-887-2 | 2 | P1A4L | 4060
PIPING/7114/4060/887-2 | 3 | CS-AARC200_STD~8X6 | 8X6 | - REDUCER, CONC ASME B16.9 BW STD WT CS ASTM A234 GR WPB 8X6" | 1 | ea | 4060 | FITTINGS | 0-7114-887-2 | 2 | P1A4L | 4060
PIPING/7114/4060/887-2 | 4 | CS-AAEA200_STD~8 | 8 | - CS BW 90deg Ell LR Std 8" | 1 | ea | 4060 | FITTINGS | 0-7114-887-2 | 2 | P1A4L | 4060
PIPING/7114/4060/887-2 | 5 | CS-AAEA200_STD~8 | 8 | - CS BW 90deg Ell LR Std 8" | 1 | ea | 4060 | FITTINGS | 0-7114-887-2 | 2 | P1A4L | 4060
PIPING/7114/4060/887-2 | 6 | CS-AAEA200_STD~8 | 8 | - CS BW 90deg Ell LR Std 8" | 1 | ea | 4060 | FITTINGS | 0-7114-887-2 | 2 | P1A4L | 4060
PIPING/7114/4060/887-2 | 7 | CS-AAEA200_STD~6 | 6 | - CS BW 90deg Ell LR Std 6" | 1 | ea | 4060 | FITTINGS | 0-7114-887-2 | 2 | P1A4L | 4060
PIPING/7114/4060/887-2 | 8 | CS-AAFHBB0_150~6 | 6 | - CS Flange Slip On 150# RF 6" | 1 | ea | 4060 | FLANGES | 0-7114-887-2 | 2 | P1A4L | 4060
PIPING/7114/4060/887-3 | 1 | A53W-AAPS200_STD~6 | 6 | - Pipe A-53B ERW Std 6" | 3 | ft | 4060 | PIPE | 0-7114-887-3 | 2 | P1A4L | 4060
PIPING/7114/4060/887-3 | 2 | CS-AAFHBB0_150~6 | 6 | - CS Flange Slip On 150# RF 6" | 1 | ea | 4060 | FLANGES | 0-7114-887-3 | 2 | P1A4L | 4060
PIPING/7114/4060/887-3 | 3 | CS-AAFHBB0_150~6 | 6 | - CS Flange Slip On 150# RF 6" | 1 | ea | 4060 | FLANGES | 0-7114-887-3 | 2 | P1A4L | 4060
PIPING/7114/4060/888 | 1 | A53W-AAPS200_STD~8 | 8 | - Pipe A-53B ERW Std 8" | 24.6 | ft | 4060 | PIPE | 0-7114-888-1 | 2 | P1A4L | 4060
PIPING/7114/4060/888 | 2 | A53W-AAPS200_STD~8 | 8 | - Pipe A-53B ERW Std 8" | 40 | ft | 4060 | PIPE | 0-7114-888-2 | 2 | P1A4L | 4060
PIPING/7114/4060/888 | 3 | A53W-AAPS200_STD~8 | 8 | - Pipe A-53B ERW Std 8" | 40 | ft | 4060 | PIPE | 0-7114-888-3 | 2 | P1A4L | 4060
PIPING/7114/4060/888 | 4 | A53W-AAPS200_STD~8 | 8 | - Pipe A-53B ERW Std 8" | 40 | ft | 4060 | PIPE | 0-7114-888-4 | 2 | P1A4L | 4060
PIPING/7114/4060/888 | 5 | A53W-AAPS200_STD~8 | 8 | - Pipe A-53B ERW Std 8" | 40 | ft | 4060 | PIPE | 0-7114-888-5 | 2 | P1A4L | 4060
PIPING/7114/4060/888 | 6 | A53W-AAPS200_STD~8 | 8 | - Pipe A-53B ERW Std 8" | 40 | ft | 4060 | PIPE | 0-7114-888-6 | 2 | P1A4L | 4060
PIPING/7114/4060/888 | 7 | CS-AAEA200_STD~8 | 8 | - CS BW 90deg Ell LR Std 8" | 1 | ea | 4060 | FITTINGS | 0-7114-888-1 | 2 | P1A4L | 4060
PIPING/7114/4060/888 | 8 | CS-AAEA200_STD~8 | 8 | - CS BW 90deg Ell LR Std 8" | 1 | ea | 4060 | FITTINGS | 0-7114-888-1 | 2 | P1A4L | 4060
PIPING/7114/4060/889-1 | 1 | A53W-AAPS200_STD~10 | 10 | - Pipe A-53B ERW Std 10" | 7.6 | ft | 4060 | PIPE | 0-7114-889-1 | 2 | P1A4L | 4060
PIPING/7114/4060/889-1 | 2 | A53W-AAPS200_STD~4 | 4 | - PIPE BE WELDED ASME B36.10M STD WT CS ASTM A53 GR B 4" | 1.3 | ft | 4060 | PIPE | 0-7114-889-1 | 2 | P1A4L | 4060
PIPING/7114/4060/889-1 | 3 | CS-AARE200_STD~10X8 | 10X8 | - CS BW Ecc Red Std 10x8" | 1 | ea | 4060 | FITTINGS | 0-7114-889-1 | 2 | P1A4L | 4060
PIPING/7114/4060/889-1 | 4 | CS-AATA200_STD~10X4 | 10X4 | - CS BW Tee Std 10x4" | 1 | ea | 4060 | FITTINGS | 0-7114-889-1 | 2 | P1A4L | 4060
PIPING/7114/4060/889-1 | 5 | CS-AAEA200_STD~4 | 4 | - ELBOW, 90 DEG LR ASME B16.9 BW STD WT CS ASTM A234 GR WPB 4" | 1 | ea | 4060 | FITTINGS | 0-7114-889-1 | 2 | P1A4L | 4060
PIPING/7114/4060/889-2 | 1 | A53W-AAPS200_STD~4 | 4 | - PIPE BE WELDED ASME B36.10M STD WT CS ASTM A53 GR B 4" | 9.3 | ft | 4060 | PIPE | 0-7114-889-2 | 2 | P1A4L | 4060
PIPING/7114/4060/889-2 | 2 | CS-AAFHBB0_150~4 | 4 | - FLANGE SO CL150 RF ASME B16.5 FS ASTM A105 4" | 1 | ea | 4060 | FLANGES | 0-7114-889-2 | 2 | P1A4L | 4060
PIPING/7114/4060/890 | 1 | A53W-AAPS200_STD~10 | 10 | - Pipe A-53B ERW Std 10" | 40 | ft | 4060 | PIPE | 0-7114-890-2 | 2 | P1A4L | 4060
PIPING/7114/4060/890 | 2 | A53W-AAPS200_STD~10 | 10 | - Pipe A-53B ERW Std 10" | 40 | ft | 4060 | PIPE | 0-7114-890-3 | 2 | P1A4L | 4060
PIPING/7114/4060/890 | 3 | A53W-AAPS200_STD~10 | 10 | - Pipe A-53B ERW Std 10" | 40 | ft | 4060 | PIPE | 0-7114-890-4 | 2 | P1A4L | 4060
PIPING/7114/4060/890 | 4 | A53W-AAPS200_STD~10 | 10 | - Pipe A-53B ERW Std 10" | 40 | ft | 4060 | PIPE | 0-7114-890-5 | 2 | P1A4L | 4060
PIPING/7114/4060/890 | 5 | A53W-AAPS200_STD~10 | 10 | - Pipe A-53B ERW Std 10" | 20 | ft | 4060 | PIPE | 0-7114-890-6 | 2 | P1A4L | 4060
PIPING/7114/4060/890 | 6 | CS-NATW2S0_STD~10X3 | 10X3 | - WELDOLET MSS SP-97 STD WT FS ASTM A105 10X3" | 1 | ea | 4060 | FITTINGS | 0-7114-890-3 | 2 | P1A4L | 4060
PIPING/7114/4060/890 | 7 | A53W-AAPS200_STD~14 | 14 | - Pipe A-53B ERW Std 14" | 3 | ft | 4060 | PIPE | 0-7114-890-6 | 2 | P1A4L | 4060
PIPING/7114/4060/890 | 8 | CS-AARE200_STD~14X10 | 14X10 | - CS BW Ecc Red Std 14x10" | 1 | ea | 4060 | FITTINGS | 0-7114-890-6 | 2 | P1A4L | 4060
PIPING/7114/4060/890 | 9 | CS-AATA200_STD~14X8 | 14X8 | - CS BW Tee Std 14x8" | 1 | ea | 4060 | FITTINGS | 0-7114-890-6 | 2 | P1A4L | 4060
PIPING/7114/4060/890 | 10 | A53W-AAPS200_STD~14 | 14 | - Pipe A-53B ERW Std 14" | 36 | ft | 4060 | PIPE | 0-7114-890-7 | 2 | P1A4L | 4060
PIPING/7114/4060/890 | 11 | CS-AAFHBB0_150~14 | 14 | - CS Flange Slip On 150# RF 14" | 1 | ea | 4060 | FLANGES | 0-7114-890-7 | 2 | P1A4L | 4060
PIPING/7114/4060/890-1 | 1 | A53W-AAPS200_STD~3 | 3 | - PIPE BE WELDED ASME B36.10M STD WT CS ASTM A53 GR B 3" | 10.8 | ft | 4060 | PIPE | 0-7114-890-1 | 2 | P1A4L | 4060
PIPING/7114/4060/890-1 | 2 | CS-AAEA200_STD~3 | 3 | - ELBOW, 90 DEG LR ASME B16.9 BW STD WT CS ASTM A234 GR WPB 3" | 1 | ea | 4060 | FITTINGS | 0-7114-890-1 | 2 | P1A4L | 4060
PIPING/7114/4060/890-1 | 3 | CS-AAFHBB0_150~3 | 3 | - FLANGE SO CL150 RF ASME B16.5 FS ASTM A105 3" | 1 | ea | 4060 | FLANGES | 0-7114-890-1 | 2 | P1A4L | 4060
PIPING/7114/4060/891 | 1 | A53W-AAPS200_STD~8 | 8 | - Pipe A-53B ERW Std 8" | 43.7 | ft | 4060 | PIPE | 0-7114-891-3 | 2 | P1A4L | 4060
PIPING/7114/4060/891 | 2 | CS-NATW2S0_STD~8X3 | 8X3 | - WELDOLET MSS SP-97 STD WT FS ASTM A105 8X3" | 1 | ea | 4060 | FITTINGS | 0-7114-891-3 | 2 | P1A4L | 4060
PIPING/7114/4060/891 | 3 | CS-AAFHBB0_150~8 | 8 | - CS Flange Slip On 150# RF 8" | 1 | ea | 4060 | FLANGES | 0-7114-891-3 | 2 | P1A4L | 4060
PIPING/7114/4060/891 | 4 | CS-AAFWBB0_STD:150~3 | 3 | - FLANGE WN CL150 RF ASME B16.5 STD WT FS ASTM A105 3" | 1 | ea | 4060 | FLANGES | 0-7114-891-3 | 2 | P1A4L | 4060
PIPING/7114/4060/891 | 5 | A53W-AAPS200_STD~8 | 8 | - Pipe A-53B ERW Std 8" | 40 | ft | 4060 | PIPE | 0-7114-891-2 | 2 | P1A4L | 4060
PIPING/7114/4060/891 | 6 | CS-AAEA200_STD~8 | 8 | - CS BW 90deg Ell LR Std 8" | 1 | ea | 4060 | FITTINGS | 0-7114-891-2 | 2 | P1A4L | 4060
PIPING/7114/4060/891 | 7 | CS-AATA200_STD~8X6 | 8X6 | - CS BW Tee Std 8x6" | 1 | ea | 4060 | FITTINGS | 0-7114-891-2 | 2 | P1A4L | 4060
PIPING/7114/4060/891-1 | 1 | CS-AAFBBB0_150~8 | 8 | - CS Flange Blind 150# RF 8" | 1 | ea | 4060 | FLANGES | 0-7114-891-4 | 2 | P1A4L | 4060
PIPING/7114/4060/892-1 | 1 | A53W-AAPS200_STD~6 | 6 | - Pipe A-53B ERW Std 6" | 20.3 | ft | 4060 | PIPE | 0-7114-892-1 | 2 | P1A4L | 4060
PIPING/7114/4060/892-1 | 2 | A53W-AAPS200_STD~4 | 4 | - PIPE BE WELDED ASME B36.10M STD WT CS ASTM A53 GR B 4" | 0.4 | ft | 4060 | PIPE | 0-7114-892-1 | 2 | P1A4L | 4060
PIPING/7114/4060/892-1 | 3 | CS-AARC200_STD~6X4 | 6X4 | - CS BW Con Red Std 6x4" | 1 | ea | 4060 | FITTINGS | 0-7114-892-1 | 2 | P1A4L | 4060
PIPING/7114/4060/892-1 | 4 | CS-NATY530_3000~6X1/2 | 6X1/2 | - THREDOLET MSS SP-97 CL3000 FS ASTM A105 6X1/2" | 1 | ea | 4060 | FITTINGS | 0-7114-892-1 | 2 | P1A4L | 4060
PIPING/7114/4060/892-1 | 5 | CS-AAEA200_STD~6 | 6 | - CS BW 90deg Ell LR Std 6" | 1 | ea | 4060 | FITTINGS | 0-7114-892-1 | 2 | P1A4L | 4060
PIPING/7114/4060/892-1 | 6 | CS-AAEA200_STD~6 | 6 | - CS BW 90deg Ell LR Std 6" | 1 | ea | 4060 | FITTINGS | 0-7114-892-1 | 2 | P1A4L | 4060
PIPING/7114/4060/892-1 | 7 | CS-AAEA200_STD~6 | 6 | - CS BW 90deg Ell LR Std 6" | 1 | ea | 4060 | FITTINGS | 0-7114-892-1 | 2 | P1A4L | 4060
PIPING/7114/4060/892-1 | 8 | CS-AAEA200_STD~6 | 6 | - CS BW 90deg Ell LR Std 6" | 1 | ea | 4060 | FITTINGS | 0-7114-892-1 | 2 | P1A4L | 4060
PIPING/7114/4060/892-1 | 9 | CS-AAFHBB0_150~4 | 4 | - FLANGE SO CL150 RF ASME B16.5 FS ASTM A105 4" | 1 | ea | 4060 | FLANGES | 0-7114-892-1 | 2 | P1A4L | 4060
PIPING/7114/4060/893-1 | 1 | A106-AAPA100_XS~2 | 2 | - PIPE BE SMLS ASME B36.10M XS CS ASTM A106 2" | 0.9 | ft | 4060 | PIPE | 0-7114-893-1 | 2 | P1A4L | 4060
PIPING/7114/4060/893-1 | 2 | CS-AATA200_XS~2X2 | 2X2 | - TEE, ASME B16.9 BW XS CS ASTM A234 GR WPB 2X2" | 1 | ea | 4060 | FITTINGS | 0-7114-893-1 | 2 | P1A4L | 4060
PIPING/7114/4060/893-1 | 3 | CS-AAFRBBJ_150~8X2 | 8X2 | - FLANGE SO REDUCING CL150 RF ASME B16.5 FS ASTM A105 8X2" | 1 | ea | 4060 | FLANGES | 0-7114-893-1 | 2 | P1A4L | 4060
PIPING/7114/4060/893-1 | 4 | CS-AAFHBB0_150~2 | 2 | - FLANGE SO CL150 RF ASME B16.5 FS ASTM A105 2" | 1 | ea | 4060 | FLANGES | 0-7114-893-1 | 2 | P1A4L | 4060
PIPING/7114/4060/893-1 | 5 | CS-AAFHBB0_150~2 | 2 | - FLANGE SO CL150 RF ASME B16.5 FS ASTM A105 2" | 1 | ea | 4060 | FLANGES | 0-7114-893-1 | 2 | P1A4L | 4060
PIPING/7114/4060/893-2 | 1 | A106-AAPA100_XS~2 | 2 | - PIPE BE SMLS ASME B36.10M XS CS ASTM A106 2" | 2 | ft | 4060 | PIPE | 0-7114-893-2 | 2 | P1A4L | 4060
PIPING/7114/4060/893-2 | 2 | CS-AAEA200_XS~2 | 2 | - ELBOW, 90 DEG LR ASME B16.9 BW XS CS ASTM A234 GR WPB 2" | 1 | ea | 4060 | FITTINGS | 0-7114-893-2 | 2 | P1A4L | 4060
PIPING/7114/4060/893-2 | 3 | CS-AAFRBBJ_150~8X2 | 8X2 | - FLANGE SO REDUCING CL150 RF ASME B16.5 FS ASTM A105 8X2" | 1 | ea | 4060 | FLANGES | 0-7114-893-2 | 2 | P1A4L | 4060
PIPING/7114/4060/893-2 | 4 | CS-AAFHBB0_150~2 | 2 | - FLANGE SO CL150 RF ASME B16.5 FS ASTM A105 2" | 1 | ea | 4060 | FLANGES | 0-7114-893-2 | 2 | P1A4L | 4060
PIPING/7114/4060/894-1 | 1 | A53W-AAPS200_STD~14 | 14 | - Pipe A-53B ERW Std 14" | 37 | ft | 4060 | PIPE | 0-7114-894-1 | 2 | P1A4L | 4060
PIPING/7114/4060/894-1 | 2 | CS-AAFHBB0_150~14 | 14 | - CS Flange Slip On 150# RF 14" | 1 | ea | 4060 | FLANGES | 0-7114-894-1 | 2 | P1A4L | 4060
PIPING/7114/4060/895 | 1 | A53W-AAPS200_STD~10 | 10 | - Pipe A-53B ERW Std 10" | 40 | ft | 4060 | PIPE | 0-7114-895-4 | 2 | P1A4L | 4060
PIPING/7114/4060/895 | 2 | A53W-AAPS200_STD~10 | 10 | - Pipe A-53B ERW Std 10" | 40 | ft | 4060 | PIPE | 0-7114-895-3 | 2 | P1A4L | 4060
PIPING/7114/4060/895 | 3 | A53W-AAPS200_STD~10 | 10 | - Pipe A-53B ERW Std 10" | 40 | ft | 4060 | PIPE | 0-7114-895-2 | 2 | P1A4L | 4060
PIPING/7114/4060/895 | 4 | A53W-AAPS200_STD~10 | 10 | - Pipe A-53B ERW Std 10" | 40 | ft | 4060 | PIPE | 0-7114-895-1 | 2 | P1A4L | 4060
PIPING/7114/4060/895 | 5 | CS-AAEA200_STD~3 | 3 | - ELBOW, 90 DEG LR ASME B16.9 BW STD WT CS ASTM A234 GR WPB 3" | 1 | ea | 4060 | FITTINGS | 0-7114-895-2 | 2 | P1A4L | 4060
PIPING/7114/4060/895 | 6 | A53W-AAPS200_STD~3 | 3 | - PIPE BE WELDED ASME B36.10M STD WT CS ASTM A53 GR B 3" | 7.7 | ft | 4060 | PIPE | 0-7114-895-2 | 2 | P1A4L | 4060
PIPING/7114/4060/895 | 7 | CS-AARE200_STD~14X10 | 14X10 | - CS BW Ecc Red Std 14x10" | 1 | ea | 4060 | FITTINGS | 0-7114-895-5 | 2 | P1A4L | 4060
PIPING/7114/4060/895 | 8 | CS-AATA200_STD~14X8 | 14X8 | - CS BW Tee Std 14x8" | 1 | ea | 4060 | FITTINGS | 0-7114-895-5 | 2 | P1A4L | 4060
PIPING/7114/4060/895 | 9 | CS-NATW2S0_STD~10X3 | 10X3 | - WELDOLET MSS SP-97 STD WT FS ASTM A105 10X3" | 1 | ea | 4060 | FITTINGS | 0-7114-895-2 | 2 | P1A4L | 4060
PIPING/7114/4060/895 | 10 | A53W-AAPS200_STD~14 | 14 | - Pipe A-53B ERW Std 14" | 1.5 | ft | 4060 | PIPE | 0-7114-895-5 | 2 | P1A4L | 4060
PIPING/7114/4060/895 | 11 | A53W-AAPS200_STD~10 | 10 | - Pipe A-53B ERW Std 10" | 21.1 | ft | 4060 | PIPE | 0-7114-895-5 | 2 | P1A4L | 4060
PIPING/7114/4060/895 | 12 | CS-AAFHBB0_150~3 | 3 | - FLANGE SO CL150 RF ASME B16.5 FS ASTM A105 3" | 1 | ea | 4060 | FLANGES | 0-7114-895-2 | 2 | P1A4L | 4060
PIPING/7114/4060/896-1 | 1 | CS-AAFHBB0_150~4 | 4 | - FLANGE SO CL150 RF ASME B16.5 FS ASTM A105 4" | 1 | ea | 4060 | FLANGES | 0-7114-896-1 | 2 | P1A4L | 4060
PIPING/7114/4060/896-1 | 2 | CS-AAEA200_STD~4 | 4 | - ELBOW, 90 DEG LR ASME B16.9 BW STD WT CS ASTM A234 GR WPB 4" | 1 | ea | 4060 | FITTINGS | 0-7114-896-1 | 2 | P1A4L | 4060
PIPING/7114/4060/896-1 | 3 | A53W-AAPS200_STD~10 | 10 | - Pipe A-53B ERW Std 10" | 6.5 | ft | 4060 | PIPE | 0-7114-896-1 | 2 | P1A4L | 4060
PIPING/7114/4060/896-1 | 4 | A53W-AAPS200_STD~4 | 4 | - PIPE BE WELDED ASME B36.10M STD WT CS ASTM A53 GR B 4" | 7.4 | ft | 4060 | PIPE | 0-7114-896-1 | 2 | P1A4L | 4060
PIPING/7114/4060/896-1 | 5 | CS-AARE200_STD~10X8 | 10X8 | - CS BW Ecc Red Std 10x8" | 1 | ea | 4060 | FITTINGS | 0-7114-896-1 | 2 | P1A4L | 4060
PIPING/7114/4060/896-1 | 6 | CS-AATA200_STD~10X4 | 10X4 | - CS BW Tee Std 10x4" | 1 | ea | 4060 | FITTINGS | 0-7114-896-1 | 2 | P1A4L | 4060
PIPING/7114/4060/896-1 | 7 | CS-NATY530_3000~4X1/2 | 4X1/2 | - THREDOLET MSS SP-97 CL3000 FS ASTM A105 4X1/2" | 1 | ea | 4060 | FITTINGS | 0-7114-896-1 | 2 | P1A4L | 4060
PIPING/7114/4060/897 | 1 | A53W-AAPS200_STD~8 | 8 | - Pipe A-53B ERW Std 8" | 40 | ft | 4060 | PIPE | 0-7114-897-4 | 2 | P1A4L | 4060
PIPING/7114/4060/897 | 2 | A53W-AAPS200_STD~8 | 8 | - Pipe A-53B ERW Std 8" | 40 | ft | 4060 | PIPE | 0-7114-897-5 | 2 | P1A4L | 4060
PIPING/7114/4060/897 | 3 | A53W-AAPS200_STD~8 | 8 | - Pipe A-53B ERW Std 8" | 40 | ft | 4060 | PIPE | 0-7114-897-3 | 2 | P1A4L | 4060
PIPING/7114/4060/897 | 4 | A53W-AAPS200_STD~8 | 8 | - Pipe A-53B ERW Std 8" | 40 | ft | 4060 | PIPE | 0-7114-897-2 | 2 | P1A4L | 4060
PIPING/7114/4060/897 | 5 | A53W-AAPS200_STD~8 | 8 | - Pipe A-53B ERW Std 8" | 22.6 | ft | 4060 | PIPE | 0-7114-897-1 | 2 | P1A4L | 4060
PIPING/7114/4060/897 | 6 | CS-AAEA200_STD~8 | 8 | - CS BW 90deg Ell LR Std 8" | 1 | ea | 4060 | FITTINGS | 0-7114-897-1 | 2 | P1A4L | 4060
PIPING/7114/4060/897 | 7 | CS-AAEA200_STD~8 | 8 | - CS BW 90deg Ell LR Std 8" | 1 | ea | 4060 | FITTINGS | 0-7114-897-1 | 2 | P1A4L | 4060
PIPING/7114/4060/897 | 8 | A53W-AAPS200_STD~8 | 8 | - Pipe A-53B ERW Std 8" | 40 | ft | 4060 | PIPE | 0-7114-897-6 | 2 | P1A4L | 4060
PIPING/7114/4060/898-1 | 1 | A53W-AAPS200_STD~8 | 8 | - Pipe A-53B ERW Std 8" | 24.6 | ft | 4060 | PIPE | 0-7114-898-1 | 2 | P1A4L | 4060
PIPING/7114/4060/898-1 | 2 | CS-AATA200_STD~8X8 | 8X8 | - CS BW Tee Std 8" | 1 | ea | 4060 | FITTINGS | 0-7114-898-1 | 2 | P1A4L | 4060
PIPING/7114/4060/898-1 | 3 | CS-NATY530_3000~8X1/2 | 8X1/2 | - THREDOLET MSS SP-97 CL3000 FS ASTM A105 8X1/2" | 1 | ea | 4060 | FITTINGS | 0-7114-898-1 | 2 | P1A4L | 4060
PIPING/7114/4060/898-1 | 4 | CS-AAEA200_STD~8 | 8 | - CS BW 90deg Ell LR Std 8" | 1 | ea | 4060 | FITTINGS | 0-7114-898-1 | 2 | P1A4L | 4060
PIPING/7114/4060/898-1 | 5 | CS-AAFHBB0_150~8 | 8 | - CS Flange Slip On 150# RF 8" | 1 | ea | 4060 | FLANGES | 0-7114-898-1 | 2 | P1A4L | 4060
PIPING/7114/4060/898-2 | 1 | A53W-AAPS200_STD~8 | 8 | - Pipe A-53B ERW Std 8" | 11.6 | ft | 4060 | PIPE | 0-7114-898-2 | 2 | P1A4L | 4060
PIPING/7114/4060/898-2 | 2 | CS-AAEA200_STD~8 | 8 | - CS BW 90deg Ell LR Std 8" | 1 | ea | 4060 | FITTINGS | 0-7114-898-2 | 2 | P1A4L | 4060
PIPING/7114/4060/898-2 | 3 | CS-AAEA200_STD~8 | 8 | - CS BW 90deg Ell LR Std 8" | 1 | ea | 4060 | FITTINGS | 0-7114-898-2 | 2 | P1A4L | 4060
PIPING/7114/4060/898-3 | 1 | A53W-AAPS200_STD~8 | 8 | - Pipe A-53B ERW Std 8" | 5.9 | ft | 4060 | PIPE | 0-7114-898-3 | 2 | P1A4L | 4060
PIPING/7114/4060/898-3 | 2 | A53W-AAPS200_STD~6 | 6 | - Pipe A-53B ERW Std 6" | 1.4 | ft | 4060 | PIPE | 0-7114-898-3 | 2 | P1A4L | 4060
PIPING/7114/4060/898-3 | 3 | CS-AARC200_STD~8X6 | 8X6 | - REDUCER, CONC ASME B16.9 BW STD WT CS ASTM A234 GR WPB 8X6" | 1 | ea | 4060 | FITTINGS | 0-7114-898-3 | 2 | P1A4L | 4060
PIPING/7114/4060/898-3 | 4 | CS-AAEA200_STD~8 | 8 | - CS BW 90deg Ell LR Std 8" | 1 | ea | 4060 | FITTINGS | 0-7114-898-3 | 2 | P1A4L | 4060
PIPING/7114/4060/898-3 | 5 | CS-AAEC200_STD~6 | 6 | - CS BW 45deg Ell LR Std 6" | 1 | ea | 4060 | FITTINGS | 0-7114-898-3 | 2 | P1A4L | 4060
PIPING/7114/4060/898-3 | 6 | CS-AAEA200_STD~6 | 6 | - CS BW 90deg Ell LR Std 6" | 1 | ea | 4060 | FITTINGS | 0-7114-898-3 | 2 | P1A4L | 4060
PIPING/7114/4060/898-3 | 7 | CS-AAFHBB0_150~6 | 6 | - CS Flange Slip On 150# RF 6" | 1 | ea | 4060 | FLANGES | 0-7114-898-3 | 2 | P1A4L | 4060
PIPING/7114/4060/898-4 | 1 | A53W-AAPS200_STD~6 | 6 | - Pipe A-53B ERW Std 6" | 3.6 | ft | 4060 | PIPE | 0-7114-898-4 | 2 | P1A4L | 4060
PIPING/7114/4060/898-4 | 2 | CS-AAFHBB0_150~6 | 6 | - CS Flange Slip On 150# RF 6" | 1 | ea | 4060 | FLANGES | 0-7114-898-4 | 2 | P1A4L | 4060
PIPING/7114/4060/898-4 | 3 | CS-AAFHBB0_150~6 | 6 | - CS Flange Slip On 150# RF 6" | 1 | ea | 4060 | FLANGES | 0-7114-898-4 | 2 | P1A4L | 4060
PIPING/7114/4060/899-1 | 1 | 304-AAFHBB0_150~3 | 3 | - 304 Flange Slip On 150# RF 3" | 1 | ea | 4060 | FLANGES | 0-7114-899-1 | 2 | P1B206W | 4060
PIPING/7114/4060/899-1 | 2 | 304W-AAPS200_10S~3 | 3 | - PIPE BE WELDED ASME B36.19M SCH 10S SS ASTM A312 GR TP304/304L 3" | 21.5 | ft | 4060 | PIPE | 0-7114-899-1 | 2 | P1B206W | 4060
PIPING/7114/4060/899-2 | 1 | 304-AAFHBB0_150~3 | 3 | - 304 Flange Slip On 150# RF 3" | 1 | ea | 4060 | FLANGES | 0-7114-899-2 | 2 | P1B206W | 4060
PIPING/7114/4060/899-2 | 2 | 304W-AAPS200_10S~2 | 2 | - PIPE BE WELDED ASME B36.19M SCH 10S SS ASTM A312 GR TP304/304L 2" | 0.4 | ft | 4060 | PIPE | 0-7114-899-2 | 2 | P1B206W | 4060
PIPING/7114/4060/899-2 | 3 | 304W-AARE200_10S~3X2 | 3X2 | - 304 BW-W Ecc Red 10S 3x2" | 1 | ea | 4060 | FITTINGS | 0-7114-899-2 | 2 | P1B206W | 4060
PIPING/7114/4060/899-2 | 4 | 304W-AAPS200_10S~3 | 3 | - PIPE BE WELDED ASME B36.19M SCH 10S SS ASTM A312 GR TP304/304L 3" | 0.3 | ft | 4060 | PIPE | 0-7114-899-2 | 2 | P1B206W | 4060
PIPING/7114/4060/899-2 | 5 | 304-AAFHBB0_150~2 | 2 | - 304 Flange Slip On 150# RF 2" | 1 | ea | 4060 | FLANGES | 0-7114-899-2 | 2 | P1B206W | 4060
PIPING/7114/4060/899-3 | 1 | 304-AAFHBB0_150~2 | 2 | - 304 Flange Slip On 150# RF 2" | 1 | ea | 4060 | FLANGES | 0-7114-899-3 | 2 | P1B206W | 4060
PIPING/7114/4060/899-3 | 2 | 304W-AAPS200_10S~3 | 3 | - PIPE BE WELDED ASME B36.19M SCH 10S SS ASTM A312 GR TP304/304L 3" | 40 | ft | 4060 | PIPE | 0-7114-899-4 | 2 | P1B206W | 4060
PIPING/7114/4060/899-3 | 3 | 304W-AAPS200_10S~2 | 2 | - PIPE BE WELDED ASME B36.19M SCH 10S SS ASTM A312 GR TP304/304L 2" | 0.4 | ft | 4060 | PIPE | 0-7114-899-3 | 2 | P1B206W | 4060
PIPING/7114/4060/899-3 | 4 | 304W-AAPS200_10S~3 | 3 | - PIPE BE WELDED ASME B36.19M SCH 10S SS ASTM A312 GR TP304/304L 3" | 31.2 | ft | 4060 | PIPE | 0-7114-899-3 | 2 | P1B206W | 4060
PIPING/7114/4060/899-3 | 5 | 304W-AARE200_10S~3X2 | 3X2 | - 304 BW-W Ecc Red 10S 3x2" | 1 | ea | 4060 | FITTINGS | 0-7114-899-3 | 2 | P1B206W | 4060
PIPING/7114/4060/899-4 | 1 | 304W-AAPS200_10S~3 | 3 | - PIPE BE WELDED ASME B36.19M SCH 10S SS ASTM A312 GR TP304/304L 3" | 12.4 | ft | 4060 | PIPE | 0-7114-899-5 | 2 | P1B206W | 4060
PIPING/7114/4060/899-4 | 2 | 304-AAFWBB0_10S:150~3 | 3 | - FLANGE WN CL150 RF ASME B16.5 SCH 10S FORGED SS ASTM A182 GR F304/304L 3" | 1 | ea | 4060 | FLANGES | 0-7114-899-5 | 2 | P1B206W | 4060
PIPING/7114/4060/899-4 | 3 | 304W-AAEA200_10S~3 | 3 | - ELBOW, 90 DEG LR ASME B16.9 BW SCH 10S SS ASTM A403 GR WP304/304L WELDED 3" | 1 | ea | 4060 | FITTINGS | 0-7114-899-5 | 2 | P1B206W | 4060
PIPING/7114/4060/899-4 | 4 | 304W-AAEA200_10S~3 | 3 | - ELBOW, 90 DEG LR ASME B16.9 BW SCH 10S SS ASTM A403 GR WP304/304L WELDED 3" | 1 | ea | 4060 | FITTINGS | 0-7114-899-5 | 2 | P1B206W | 4060
PIPING/7114/4060/900-1 | 1 | 316-00NPG0L_40S~2 | 2 | - NIPPLE BOE/TOE NPT 3" LONG SCH 40S SS ASTM A312 GR TP316/316L 2" | 1 | ea | 4060 | FITTINGS | 0-7114-900-1 | 2 | P1B43BL | 4060
PIPING/7114/4060/900-1 | 2 | 316-AAFWBB0_10S:150~2 | 2 | - FLANGE WN CL150 RF ASME B16.5 SCH 10S FORGED SS ASTM A182 GR F316 / 316L 2" | 1 | ea | 4060 | FLANGES | 0-7114-900-1 | 2 | P1B43BL | 4060
PIPING/7114/4060/900-2 | 1 | 316-AAFWBB0_10S:150~2 | 2 | - FLANGE WN CL150 RF ASME B16.5 SCH 10S FORGED SS ASTM A182 GR F316 / 316L 2" | 1 | ea | 4060 | FLANGES | 0-7114-900-2 | 2 | P1B43BL | 4060
PIPING/7114/4060/900-2 | 2 | 316-AAFWBB0_10S:150~3/4 | 3/4 | - FLANGE WN CL150 RF ASME B16.5 SCH 10S FORGED SS ASTM A182 GR F316 / 316L 3/4" | 1 | ea | 4060 | FLANGES | 0-7114-900-2 | 2 | P1B43BL | 4060
PIPING/7114/4060/900-2 | 3 | 316W-AAPS200_10S~2 | 2 | - PIPE BE WELDED ASME B36.19M SCH 10S SS ASTM A312 GR TP316/316L 2" | 1.3 | ft | 4060 | PIPE | 0-7114-900-2 | 2 | P1B43BL | 4060
PIPING/7114/4060/900-2 | 4 | 316W-AATA200_10S~2X3/4 | 2X3/4 | - TEE, ASME B16.9 BW SCH 10S SS ASTM A403 GR WP316/316L 2X3/4" | 1 | ea | 4060 | FITTINGS | 0-7114-900-2 | 2 | P1B43BL | 4060
PIPING/7114/4060/900-3 | 1 | 316-AAFWBB0_10S:150~2 | 2 | - FLANGE WN CL150 RF ASME B16.5 SCH 10S FORGED SS ASTM A182 GR F316 / 316L 2" | 1 | ea | 4060 | FLANGES | 0-7114-900-3 | 2 | P1B43BL | 4060
PIPING/7114/4060/900-4 | 1 | 316-AAFWBB0_10S:150~2 | 2 | - FLANGE WN CL150 RF ASME B16.5 SCH 10S FORGED SS ASTM A182 GR F316 / 316L 2" | 1 | ea | 4060 | FLANGES | 0-7114-900-4 | 2 | P1B43BL | 4060
PIPING/7114/4060/900-4 | 2 | 316W-AAEA200_10S~2 | 2 | - ELBOW, 90 DEG LR ASME B16.9 BW SCH 10S SS ASTM A403 GR WP316/316L 2" | 1 | ea | 4060 | FITTINGS | 0-7114-900-4 | 2 | P1B43BL | 4060
PIPING/7114/4060/900-5 | 1 | 316-AAFHBB0_150~2 | 2 | - FLANGE SO CL150 RF ASME B16.5 FORGED SS ASTM A182 GR F316 / 316L 2" | 1 | ea | 4060 | FLANGES | 0-7114-900-5 | 2 | P1B43BL | 4060
PIPING/7114/4060/900-5 | 2 | 316W-AAPS200_10S~2 | 2 | - PIPE BE WELDED ASME B36.19M SCH 10S SS ASTM A312 GR TP316/316L 2" | 0.7 | ft | 4060 | PIPE | 0-7114-900-5 | 2 | P1B43BL | 4060
PIPING/7114/4060/900-6 | 1 | 316-AAFWBB0_10S:150~2 | 2 | - FLANGE WN CL150 RF ASME B16.5 SCH 10S FORGED SS ASTM A182 GR F316 / 316L 2" | 1 | ea | 4060 | FLANGES | 0-7114-900-6 | 2 | P1B43BL | 4060
PIPING/7114/4060/900-6 | 2 | 316-AAFWBB0_10S:150~2 | 2 | - FLANGE WN CL150 RF ASME B16.5 SCH 10S FORGED SS ASTM A182 GR F316 / 316L 2" | 1 | ea | 4060 | FLANGES | 0-7114-900-6 | 2 | P1B43BL | 4060
PIPING/7114/4060/900-6 | 3 | 316-AAFWBB0_10S:150~2 | 2 | - FLANGE WN CL150 RF ASME B16.5 SCH 10S FORGED SS ASTM A182 GR F316 / 316L 2" | 1 | ea | 4060 | FLANGES | 0-7114-900-6 | 2 | P1B43BL | 4060
PIPING/7114/4060/900-6 | 4 | 316W-AATA200_10S~2X2 | 2X2 | - TEE, ASME B16.9 BW SCH 10S SS ASTM A403 GR WP316/316L 2X2" | 1 | ea | 4060 | FITTINGS | 0-7114-900-6 | 2 | P1B43BL | 4060
PIPING/7114/4060/900-7 | 1 | 316-AAFBBB0_150~2 | 2 | - FLANGE BLIND CL150 RF ASME B16.5 FORGED SS ASTM A182 GR F316 / 316L 2" | 1 | ea | 4060 | FLANGES | 0-7114-900-7 | 2 | P1B43BL | 4060
PIPING/7114/4060/901-1 | 1 | 316-00NPG0L_40S~2 | 2 | - NIPPLE BOE/TOE NPT 3" LONG SCH 40S SS ASTM A312 GR TP316/316L 2" | 1 | ea | 4060 | FITTINGS | 0-7114-0901-1 | 2 | P1B43BL | 4060
PIPING/7114/4060/901-1 | 2 | 316-AAFWBB0_10S:150~2 | 2 | - FLANGE WN CL150 RF ASME B16.5 SCH 10S FORGED SS ASTM A182 GR F316 / 316L 2" | 1 | ea | 4060 | FLANGES | 0-7114-0901-1 | 2 | P1B43BL | 4060
PIPING/7114/4060/901-2 | 1 | 316W-AAPS200_10S~2 | 2 | - PIPE BE WELDED ASME B36.19M SCH 10S SS ASTM A312 GR TP316/316L 2" | 0.5 | ft | 4060 | PIPE | 0-7114-901-2 | 2 | P1B43BL | 4060
PIPING/7114/4060/901-2 | 2 | 316W-AATA200_10S~2X3/4 | 2X3/4 | - TEE, ASME B16.9 BW SCH 10S SS ASTM A403 GR WP316/316L 2X3/4" | 1 | ea | 4060 | FITTINGS | 0-7114-901-2 | 2 | P1B43BL | 4060
PIPING/7114/4060/901-2 | 3 | 316W-AAEA200_10S~2 | 2 | - ELBOW, 90 DEG LR ASME B16.9 BW SCH 10S SS ASTM A403 GR WP316/316L 2" | 1 | ea | 4060 | FITTINGS | 0-7114-901-2 | 2 | P1B43BL | 4060
PIPING/7114/4060/901-2 | 4 | 316-AAFWBB0_10S:150~2 | 2 | - FLANGE WN CL150 RF ASME B16.5 SCH 10S FORGED SS ASTM A182 GR F316 / 316L 2" | 1 | ea | 4060 | FLANGES | 0-7114-901-2 | 2 | P1B43BL | 4060
PIPING/7114/4060/901-2 | 5 | CS-AAFLBB0_150~2 | 2 | - FLANGE LAP JNT CL150 ASME B16.5 W/FLANGE STOP FS ASTM A105 HOT-DIP GALV 2" | 1 | ea | 4060 | FLANGES | 0-7114-901-2 | 2 | P1B43BL | 4060
PIPING/7114/4060/901-2 | 6 | 316W-AASMBB0_40S~2 | 2 | - 316 BW-W Stub End-A Long 40S 2" | 1 | ea | 4060 | FLANGES | 0-7114-901-2 | 2 | P1B43BL | 4060
PIPING/7114/4060/901-2 | 7 | 316-AAFWBB0_10S:150~3/4 | 3/4 | - FLANGE WN CL150 RF ASME B16.5 SCH 10S FORGED SS ASTM A182 GR F316 / 316L 3/4" | 1 | ea | 4060 | FLANGES | 0-7114-901-2 | 2 | P1B43BL | 4060
PIPING/7114/4060/901-3 | 1 | 316W-AAPS200_10S~2 | 2 | - PIPE BE WELDED ASME B36.19M SCH 10S SS ASTM A312 GR TP316/316L 2" | 3 | ft | 4060 | PIPE | 0-7114-901-3 | 2 | P1B43BL | 4060
PIPING/7114/4060/901-3 | 2 | 316-NATW2S0_10S~2X1/2 | 2X1/2 | - WELDOLET MSS SP-97 SCH 10S FORGED SS ASTM A182 GR F316 / 316L 2X1/2" | 1 | ea | 4060 | FITTINGS | 0-7114-901-3 | 2 | P1B43BL | 4060
PIPING/7114/4060/901-3 | 3 | 316W-AAEA200_10S~2 | 2 | - ELBOW, 90 DEG LR ASME B16.9 BW SCH 10S SS ASTM A403 GR WP316/316L 2" | 1 | ea | 4060 | FITTINGS | 0-7114-901-3 | 2 | P1B43BL | 4060
PIPING/7114/4060/901-3 | 4 | 316W-AASMBB0_40S~2 | 2 | - 316 BW-W Stub End-A Long 40S 2" | 1 | ea | 4060 | FLANGES | 0-7114-901-3 | 2 | P1B43BL | 4060
PIPING/7114/4060/901-3 | 5 | CS-AAFLBB0_150~2 | 2 | - FLANGE LAP JNT CL150 ASME B16.5 W/FLANGE STOP FS ASTM A105 HOT-DIP GALV 2" | 1 | ea | 4060 | FLANGES | 0-7114-901-3 | 2 | P1B43BL | 4060
PIPING/7114/4060/901-3 | 6 | CS-AAFLBB0_150~2 | 2 | - FLANGE LAP JNT CL150 ASME B16.5 W/FLANGE STOP FS ASTM A105 HOT-DIP GALV 2" | 1 | ea | 4060 | FLANGES | 0-7114-901-3 | 2 | P1B43BL | 4060
PIPING/7114/4060/901-3 | 7 | 316W-AASMBB0_40S~2 | 2 | - 316 BW-W Stub End-A Long 40S 2" | 1 | ea | 4060 | FLANGES | 0-7114-901-3 | 2 | P1B43BL | 4060
PIPING/7114/4060/901-3 | 8 | 316-AAFWBB0_10S:150~1/2 | 1/2 | - FLANGE WN CL150 RF ASME B16.5 SCH 10S FORGED SS ASTM A182 GR F316 / 316L 1/2" | 1 | ea | 4060 | FLANGES | 0-7114-901-3 | 2 | P1B43BL | 4060
PIPING/7114/4060/902-1 | 1 | 316W-AAPS200_10S~2 | 2 | - PIPE BE WELDED ASME B36.19M SCH 10S SS ASTM A312 GR TP316/316L 2" | 0.4 | ft | 4060 | PIPE | 0-7114-902-1 | 2 | P1B43BL | 4060
PIPING/7114/4060/902-1 | 2 | 316W-AASMBB0_40S~2 | 2 | - 316 BW-W Stub End-A Long 40S 2" | 1 | ea | 4060 | FLANGES | 0-7114-902-1 | 2 | P1B43BL | 4060
PIPING/7114/4060/902-1 | 3 | CS-AAFLBB0_150~2 | 2 | - FLANGE LAP JNT CL150 ASME B16.5 W/FLANGE STOP FS ASTM A105 HOT-DIP GALV 2" | 1 | ea | 4060 | FLANGES | 0-7114-902-1 | 2 | P1B43BL | 4060
PIPING/7114/4060/902-1 | 4 | CS-AAFLBB0_150~2 | 2 | - FLANGE LAP JNT CL150 ASME B16.5 W/FLANGE STOP FS ASTM A105 HOT-DIP GALV 2" | 1 | ea | 4060 | FLANGES | 0-7114-902-1 | 2 | P1B43BL | 4060
PIPING/7114/4060/902-1 | 5 | 316W-AASMBB0_40S~2 | 2 | - 316 BW-W Stub End-A Long 40S 2" | 1 | ea | 4060 | FLANGES | 0-7114-902-1 | 2 | P1B43BL | 4060
PIPING/7114/4060/902-2 | 1 | 316W-AAPS200_10S~2 | 2 | - PIPE BE WELDED ASME B36.19M SCH 10S SS ASTM A312 GR TP316/316L 2" | 29.4 | ft | 4060 | PIPE | 0-7114-902-2 | 2 | P1B43BL | 4060
PIPING/7114/4060/902-2 | 2 | 316W-AAEA200_10S~2 | 2 | - ELBOW, 90 DEG LR ASME B16.9 BW SCH 10S SS ASTM A403 GR WP316/316L 2" | 1 | ea | 4060 | FITTINGS | 0-7114-902-2 | 2 | P1B43BL | 4060
PIPING/7114/4060/902-2 | 3 | 316W-AAEA200_10S~2 | 2 | - ELBOW, 90 DEG LR ASME B16.9 BW SCH 10S SS ASTM A403 GR WP316/316L 2" | 1 | ea | 4060 | FITTINGS | 0-7114-902-2 | 2 | P1B43BL | 4060
PIPING/7114/4060/902-2 | 4 | 316W-AAEA200_10S~2 | 2 | - ELBOW, 90 DEG LR ASME B16.9 BW SCH 10S SS ASTM A403 GR WP316/316L 2" | 1 | ea | 4060 | FITTINGS | 0-7114-902-2 | 2 | P1B43BL | 4060
PIPING/7114/4060/902-2 | 5 | 316W-AASMBB0_40S~2 | 2 | - 316 BW-W Stub End-A Long 40S 2" | 1 | ea | 4060 | FLANGES | 0-7114-902-2 | 2 | P1B43BL | 4060
PIPING/7114/4060/902-2 | 6 | CS-AAFLBB0_150~2 | 2 | - FLANGE LAP JNT CL150 ASME B16.5 W/FLANGE STOP FS ASTM A105 HOT-DIP GALV 2" | 1 | ea | 4060 | FLANGES | 0-7114-902-2 | 2 | P1B43BL | 4060
PIPING/7114/4060/903 | 1 | 316W-AAPS200_10S~2 | 2 | - PIPE BE WELDED ASME B36.19M SCH 10S SS ASTM A312 GR TP316/316L 2" | 21.7 | ft | 4060 | PIPE | 0-7114-903-1 | 2 | P1B43BL | 4060
PIPING/7114/4060/903 | 2 | 316W-AAPS200_10S~2 | 2 | - PIPE BE WELDED ASME B36.19M SCH 10S SS ASTM A312 GR TP316/316L 2" | 20 | ft | 4060 | PIPE | 0-7114-903-2 | 2 | P1B43BL | 4060
PIPING/7114/4060/903 | 3 | 316W-AAPS200_10S~2 | 2 | - PIPE BE WELDED ASME B36.19M SCH 10S SS ASTM A312 GR TP316/316L 2" | 20 | ft | 4060 | PIPE | 0-7114-903-3 | 2 | P1B43BL | 4060
PIPING/7114/4060/903 | 4 | 316W-AAPS200_10S~2 | 2 | - PIPE BE WELDED ASME B36.19M SCH 10S SS ASTM A312 GR TP316/316L 2" | 20 | ft | 4060 | PIPE | 0-7114-903-4 | 2 | P1B43BL | 4060
PIPING/7114/4060/903 | 5 | 316W-AAPS200_10S~2 | 2 | - PIPE BE WELDED ASME B36.19M SCH 10S SS ASTM A312 GR TP316/316L 2" | 20 | ft | 4060 | PIPE | 0-7114-903-5 | 2 | P1B43BL | 4060
PIPING/7114/4060/903 | 6 | 316W-AAPS200_10S~2 | 2 | - PIPE BE WELDED ASME B36.19M SCH 10S SS ASTM A312 GR TP316/316L 2" | 20 | ft | 4060 | PIPE | 0-7114-903-6 | 2 | P1B43BL | 4060
PIPING/7114/4060/903 | 7 | 316W-AAPS200_10S~2 | 2 | - PIPE BE WELDED ASME B36.19M SCH 10S SS ASTM A312 GR TP316/316L 2" | 20 | ft | 4060 | PIPE | 0-7114-903-7 | 2 | P1B43BL | 4060
PIPING/7114/4060/903 | 8 | 316W-AAPS200_10S~2 | 2 | - PIPE BE WELDED ASME B36.19M SCH 10S SS ASTM A312 GR TP316/316L 2" | 9.6 | ft | 4060 | PIPE | 0-7114-903-8 | 2 | P1B43BL | 4060
PIPING/7114/4060/903 | 9 | 316W-AAPS200_10S~2 | 2 | - PIPE BE WELDED ASME B36.19M SCH 10S SS ASTM A312 GR TP316/316L 2" | 20 | ft | 4060 | PIPE | 0-7114-903-9 | 2 | P1B43BL | 4060
PIPING/7114/4060/903 | 10 | 316W-AATA200_10S~2X2 | 2X2 | - TEE, ASME B16.9 BW SCH 10S SS ASTM A403 GR WP316/316L 2X2" | 1 | ea | 4060 | FITTINGS | 0-7114-903-1 | 2 | P1B43BL | 4060
PIPING/7114/4060/903 | 11 | 316W-AATA200_10S~2X2 | 2X2 | - TEE, ASME B16.9 BW SCH 10S SS ASTM A403 GR WP316/316L 2X2" | 1 | ea | 4060 | FITTINGS | 0-7114-903-8 | 2 | P1B43BL | 4060
PIPING/7114/4060/903 | 12 | 316W-AAEA200_10S~2 | 2 | - ELBOW, 90 DEG LR ASME B16.9 BW SCH 10S SS ASTM A403 GR WP316/316L 2" | 1 | ea | 4060 | FITTINGS | 0-7114-903-1 | 2 | P1B43BL | 4060
PIPING/7114/4060/904 | 1 | 316W-AAPS200_10S~2 | 2 | - PIPE BE WELDED ASME B36.19M SCH 10S SS ASTM A312 GR TP316/316L 2" | 20 | ft | 4060 | PIPE | 0-7114-904-13 | 2 | P1B43BL | 4060
PIPING/7114/4060/904 | 2 | 316W-AAPS200_10S~2 | 2 | - PIPE BE WELDED ASME B36.19M SCH 10S SS ASTM A312 GR TP316/316L 2" | 20 | ft | 4060 | PIPE | 0-7114-904-12 | 2 | P1B43BL | 4060
PIPING/7114/4060/904 | 3 | 316W-AAPS200_10S~2 | 2 | - PIPE BE WELDED ASME B36.19M SCH 10S SS ASTM A312 GR TP316/316L 2" | 20 | ft | 4060 | PIPE | 0-7114-904-11 | 2 | P1B43BL | 4060
PIPING/7114/4060/904 | 4 | 316W-AAPS200_10S~2 | 2 | - PIPE BE WELDED ASME B36.19M SCH 10S SS ASTM A312 GR TP316/316L 2" | 20 | ft | 4060 | PIPE | 0-7114-904-10 | 2 | P1B43BL | 4060
PIPING/7114/4060/904 | 5 | 316W-AAPS200_10S~2 | 2 | - PIPE BE WELDED ASME B36.19M SCH 10S SS ASTM A312 GR TP316/316L 2" | 20 | ft | 4060 | PIPE | 0-7114-904-9 | 2 | P1B43BL | 4060
PIPING/7114/4060/904 | 6 | 316W-AAPS200_10S~2 | 2 | - PIPE BE WELDED ASME B36.19M SCH 10S SS ASTM A312 GR TP316/316L 2" | 20 | ft | 4060 | PIPE | 0-7114-904-8 | 2 | P1B43BL | 4060
PIPING/7114/4060/904 | 7 | 316W-AAPS200_10S~2 | 2 | - PIPE BE WELDED ASME B36.19M SCH 10S SS ASTM A312 GR TP316/316L 2" | 20 | ft | 4060 | PIPE | 0-7114-904-7 | 2 | P1B43BL | 4060
PIPING/7114/4060/904 | 8 | 316W-AAPS200_10S~2 | 2 | - PIPE BE WELDED ASME B36.19M SCH 10S SS ASTM A312 GR TP316/316L 2" | 20 | ft | 4060 | PIPE | 0-7114-904-6 | 2 | P1B43BL | 4060
PIPING/7114/4060/904 | 9 | 316W-AAPS200_10S~2 | 2 | - PIPE BE WELDED ASME B36.19M SCH 10S SS ASTM A312 GR TP316/316L 2" | 20 | ft | 4060 | PIPE | 0-7114-904-5 | 2 | P1B43BL | 4060
PIPING/7114/4060/904 | 10 | 316W-AAPS200_10S~2 | 2 | - PIPE BE WELDED ASME B36.19M SCH 10S SS ASTM A312 GR TP316/316L 2" | 20 | ft | 4060 | PIPE | 0-7114-904-4 | 2 | P1B43BL | 4060
PIPING/7114/4060/904 | 11 | 316W-AAPS200_10S~2 | 2 | - PIPE BE WELDED ASME B36.19M SCH 10S SS ASTM A312 GR TP316/316L 2" | 20 | ft | 4060 | PIPE | 0-7114-904-3 | 2 | P1B43BL | 4060
PIPING/7114/4060/904 | 12 | 316W-AAPS200_10S~2 | 2 | - PIPE BE WELDED ASME B36.19M SCH 10S SS ASTM A312 GR TP316/316L 2" | 20 | ft | 4060 | PIPE | 0-7114-904-2 | 2 | P1B43BL | 4060
PIPING/7114/4060/904 | 13 | 316W-AAPS200_10S~2 | 2 | - PIPE BE WELDED ASME B36.19M SCH 10S SS ASTM A312 GR TP316/316L 2" | 15.5 | ft | 4060 | PIPE | 0-7114-904-1 | 2 | P1B43BL | 4060
PIPING/7114/4060/904 | 14 | 316W-AATA200_10S~2X2 | 2X2 | - TEE, ASME B16.9 BW SCH 10S SS ASTM A403 GR WP316/316L 2X2" | 1 | ea | 4060 | FITTINGS | 0-7114-904-1 | 2 | P1B43BL | 4060
PIPING/7114/4060/904 | 15 | 316W-AAEA200_10S~2 | 2 | - ELBOW, 90 DEG LR ASME B16.9 BW SCH 10S SS ASTM A403 GR WP316/316L 2" | 1 | ea | 4060 | FITTINGS | 0-7114-904-1 | 2 | P1B43BL | 4060
PIPING/7114/4060/904 | 16 | 316-AAFWBB0_10S:150~2 | 2 | - FLANGE WN CL150 RF ASME B16.5 SCH 10S FORGED SS ASTM A182 GR F316 / 316L 2" | 1 | ea | 4060 | FLANGES | 0-7114-904-1 | 2 | P1B43BL | 4060
PIPING/7114/4060/904-1 | 1 | 316-AAFBBB0_150~2 | 2 | - FLANGE BLIND CL150 RF ASME B16.5 FORGED SS ASTM A182 GR F316 / 316L 2" | 1 | ea | 4060 | FLANGES | 0-7114-904-14 | 2 | P1B43BL | 4060
PIPING/7114/4060/905-1 | 1 | 316W-AAPS200_10S~2 | 2 | - PIPE BE WELDED ASME B36.19M SCH 10S SS ASTM A312 GR TP316/316L 2" | 7.7 | ft | 4060 | PIPE | 0-7114-905-1 | 2 | P1B43BL | 4060
PIPING/7114/4060/905-1 | 2 | 316-AAFHBB0_150~2 | 2 | - FLANGE SO CL150 RF ASME B16.5 FORGED SS ASTM A182 GR F316 / 316L 2" | 1 | ea | 4060 | FLANGES | 0-7114-905-1 | 2 | P1B43BL | 4060
PIPING/7114/4060/905-2 | 1 | 316W-AAPS200_10S~2 | 2 | - PIPE BE WELDED ASME B36.19M SCH 10S SS ASTM A312 GR TP316/316L 2" | 20 | ft | 4060 | PIPE | 0-7114-905-3 | 2 | P1B43BL | 4060
PIPING/7114/4060/905-2 | 2 | 316W-AAPS200_10S~2 | 2 | - PIPE BE WELDED ASME B36.19M SCH 10S SS ASTM A312 GR TP316/316L 2" | 16.2 | ft | 4060 | PIPE | 0-7114-905-2 | 2 | P1B43BL | 4060
PIPING/7114/4060/905-2 | 3 | 316W-AATA200_10S~2X2 | 2X2 | - TEE, ASME B16.9 BW SCH 10S SS ASTM A403 GR WP316/316L 2X2" | 1 | ea | 4060 | FITTINGS | 0-7114-905-2 | 2 | P1B43BL | 4060
PIPING/7114/4060/905-2 | 4 | 316W-AAEA200_10S~2 | 2 | - ELBOW, 90 DEG LR ASME B16.9 BW SCH 10S SS ASTM A403 GR WP316/316L 2" | 1 | ea | 4060 | FITTINGS | 0-7114-905-2 | 2 | P1B43BL | 4060
PIPING/7114/4060/905-2 | 5 | 316-AAFWBB0_10S:150~2 | 2 | - FLANGE WN CL150 RF ASME B16.5 SCH 10S FORGED SS ASTM A182 GR F316 / 316L 2" | 1 | ea | 4060 | FLANGES | 0-7114-905-2 | 2 | P1B43BL | 4060
PIPING/7114/4060/905-4 | 1 | 316-AAFBBB0_150~2 | 2 | - FLANGE BLIND CL150 RF ASME B16.5 FORGED SS ASTM A182 GR F316 / 316L 2" | 1 | ea | 4060 | FLANGES | 0-7114-905-4 | 2 | P1B43BL | 4060
PIPING/7114/4060/906-1 | 1 | 316W-AAPS200_10S~2 | 2 | - PIPE BE WELDED ASME B36.19M SCH 10S SS ASTM A312 GR TP316/316L 2" | 9.5 | ft | 4060 | PIPE | 0-7114-906-1 | 2 | P1B43BL | 4060
PIPING/7114/4060/906-1 | 2 | 316W-AATA200_10S~2X2 | 2X2 | - TEE, ASME B16.9 BW SCH 10S SS ASTM A403 GR WP316/316L 2X2" | 1 | ea | 4060 | FITTINGS | 0-7114-906-1 | 2 | P1B43BL | 4060
PIPING/7114/4060/906-1 | 3 | 316-AAFWBB0_10S:150~2 | 2 | - FLANGE WN CL150 RF ASME B16.5 SCH 10S FORGED SS ASTM A182 GR F316 / 316L 2" | 1 | ea | 4060 | FLANGES | 0-7114-906-1 | 2 | P1B43BL | 4060
PIPING/7114/4060/906-2 | 1 | 316W-AAPS200_10S~2 | 2 | - PIPE BE WELDED ASME B36.19M SCH 10S SS ASTM A312 GR TP316/316L 2" | 11.7 | ft | 4060 | PIPE | 0-7114-906-2 | 2 | P1B43BL | 4060
PIPING/7114/4060/906-2 | 2 | 316W-AAPS200_10S~2 | 2 | - PIPE BE WELDED ASME B36.19M SCH 10S SS ASTM A312 GR TP316/316L 2" | 20 | ft | 4060 | PIPE | 0-7114-906-3 | 2 | P1B43BL | 4060
PIPING/7114/4060/906-2 | 3 | 316W-AAPS200_10S~2 | 2 | - PIPE BE WELDED ASME B36.19M SCH 10S SS ASTM A312 GR TP316/316L 2" | 20 | ft | 4060 | PIPE | 0-7114-906-4 | 2 | P1B43BL | 4060
PIPING/7114/4060/906-2 | 4 | 316W-AAPS200_10S~2 | 2 | - PIPE BE WELDED ASME B36.19M SCH 10S SS ASTM A312 GR TP316/316L 2" | 20 | ft | 4060 | PIPE | 0-7114-906-5 | 2 | P1B43BL | 4060
PIPING/7114/4060/906-2 | 5 | 316W-AAPS200_10S~2 | 2 | - PIPE BE WELDED ASME B36.19M SCH 10S SS ASTM A312 GR TP316/316L 2" | 20 | ft | 4060 | PIPE | 0-7114-906-6 | 2 | P1B43BL | 4060
PIPING/7114/4060/906-2 | 6 | 316W-AATA200_10S~2X2 | 2X2 | - TEE, ASME B16.9 BW SCH 10S SS ASTM A403 GR WP316/316L 2X2" | 1 | ea | 4060 | FITTINGS | 0-7114-906-2 | 2 | P1B43BL | 4060
PIPING/7114/4060/906-2 | 7 | 316-AAFWBB0_10S:150~2 | 2 | - FLANGE WN CL150 RF ASME B16.5 SCH 10S FORGED SS ASTM A182 GR F316 / 316L 2" | 1 | ea | 4060 | FLANGES | 0-7114-906-2 | 2 | P1B43BL | 4060
PIPING/7114/4060/906-3 | 1 | 316-AAFBBB0_150~2 | 2 | - FLANGE BLIND CL150 RF ASME B16.5 FORGED SS ASTM A182 GR F316 / 316L 2" | 1 | ea | 4060 | FLANGES | 0-7114-906-7 | 2 | P1B43BL | 4060
PIPING/7114/4060/907-1 | 1 | A53W-AAPS200_STD~6 | 6 | - Pipe A-53B ERW Std 6" | 7.7 | ft | 4060 | PIPE | 0-7114-907-1 | 2 | P1A4L | 4060
PIPING/7114/4060/907-1 | 2 | CS-AAEA200_STD~6 | 6 | - CS BW 90deg Ell LR Std 6" | 1 | ea | 4060 | FITTINGS | 0-7114-907-1 | 2 | P1A4L | 4060
PIPING/7114/4060/907-1 | 3 | CS-AAFHBB0_150~6 | 6 | - CS Flange Slip On 150# RF 6" | 1 | ea | 4060 | FLANGES | 0-7114-907-1 | 2 | P1A4L | 4060
PIPING/7114/4060/907-2 | 1 | A53W-AAPS200_STD~6 | 6 | - Pipe A-53B ERW Std 6" | 25.8 | ft | 4060 | PIPE | 0-7114-907-2 | 2 | P1A4L | 4060
PIPING/7114/4060/907-2 | 2 | CS-AAEA200_STD~6 | 6 | - CS BW 90deg Ell LR Std 6" | 1 | ea | 4060 | FITTINGS | 0-7114-907-2 | 2 | P1A4L | 4060
PIPING/7114/4060/907-2 | 3 | CS-AAEA200_STD~6 | 6 | - CS BW 90deg Ell LR Std 6" | 1 | ea | 4060 | FITTINGS | 0-7114-907-2 | 2 | P1A4L | 4060
PIPING/7114/4060/907-2 | 4 | CS-AAEA200_STD~6 | 6 | - CS BW 90deg Ell LR Std 6" | 1 | ea | 4060 | FITTINGS | 0-7114-907-2 | 2 | P1A4L | 4060
PIPING/7114/4060/908 | 1 | A53W-AAPS200_STD~6 | 6 | - Pipe A-53B ERW Std 6" | 40 | ft | 4060 | PIPE | 0-7114-908-1 | 2 | P1A4L | 4060
PIPING/7114/4060/908 | 2 | A53W-AAPS200_STD~6 | 6 | - Pipe A-53B ERW Std 6" | 40 | ft | 4060 | PIPE | 0-7114-908-2 | 2 | P1A4L | 4060
PIPING/7114/4060/908 | 3 | A53W-AAPS200_STD~6 | 6 | - Pipe A-53B ERW Std 6" | 16.3 | ft | 4060 | PIPE | 0-7114-908-3 | 2 | P1A4L | 4060
PIPING/7114/4060/908 | 4 | A53W-AAPS200_STD~3 | 3 | - PIPE BE WELDED ASME B36.10M STD WT CS ASTM A53 GR B 3" | 5.7 | ft | 4060 | PIPE | 0-7114-908-3 | 2 | P1A4L | 4060
PIPING/7114/4060/908 | 5 | CS-AATA200_STD~6X6 | 6X6 | - CS BW Tee Std 6" | 1 | ea | 4060 | FITTINGS | 0-7114-908-1 | 2 | P1A4L | 4060
PIPING/7114/4060/908 | 6 | CS-AARE200_STD~6X3 | 6X3 | - CS BW Ecc Red Std 6x3" | 1 | ea | 4060 | FITTINGS | 0-7114-908-1 | 2 | P1A4L | 4060
PIPING/7114/4060/908 | 7 | CS-AATA200_STD~6X3 | 6X3 | - CS BW Tee Std 6x3" | 1 | ea | 4060 | FITTINGS | 0-7114-908-3 | 2 | P1A4L | 4060
PIPING/7114/4060/908 | 8 | CS-AAEA200_STD~3 | 3 | - ELBOW, 90 DEG LR ASME B16.9 BW STD WT CS ASTM A234 GR WPB 3" | 1 | ea | 4060 | FITTINGS | 0-7114-908-3 | 2 | P1A4L | 4060
PIPING/7114/4060/908 | 9 | CS-AAFHBB0_150~3 | 3 | - FLANGE SO CL150 RF ASME B16.5 FS ASTM A105 3" | 1 | ea | 4060 | FLANGES | 0-7114-908-3 | 2 | P1A4L | 4060
PIPING/7114/4060/909 | 1 | A53W-AAPS200_STD~6 | 6 | - Pipe A-53B ERW Std 6" | 40 | ft | 4060 | PIPE | 0-7114-909-3 | 2 | P1A4L | 4060
PIPING/7114/4060/909 | 2 | A53W-AAPS200_STD~6 | 6 | - Pipe A-53B ERW Std 6" | 40 | ft | 4060 | PIPE | 0-7114-909-2 | 2 | P1A4L | 4060
PIPING/7114/4060/909 | 3 | A53W-AAPS200_STD~6 | 6 | - Pipe A-53B ERW Std 6" | 22.8 | ft | 4060 | PIPE | 0-7114-909-1 | 2 | P1A4L | 4060
PIPING/7114/4060/909 | 4 | CS-AAEA200_STD~6 | 6 | - CS BW 90deg Ell LR Std 6" | 1 | ea | 4060 | FITTINGS | 0-7114-909-1 | 2 | P1A4L | 4060
PIPING/7114/4060/909 | 5 | CS-AAEA200_STD~6 | 6 | - CS BW 90deg Ell LR Std 6" | 1 | ea | 4060 | FITTINGS | 0-7114-909-1 | 2 | P1A4L | 4060
PIPING/7114/4060/909 | 6 | CS-AAFHBB0_150~6 | 6 | - CS Flange Slip On 150# RF 6" | 1 | ea | 4060 | FLANGES | 0-7114-909-1 | 2 | P1A4L | 4060
PIPING/7114/4060/910 | 1 | 304W-AAPA100_10S~2 | 2 | - PIPE BE WELDED ASME B36.19M SCH 10S SS ASTM A312 GR TP304/304L 2" | 20 | ft | 4060 | PIPE | 0-7114-910-3 | 2 | P1B386C | 4060
PIPING/7114/4060/910 | 2 | 304W-AAPA100_10S~2 | 2 | - PIPE BE WELDED ASME B36.19M SCH 10S SS ASTM A312 GR TP304/304L 2" | 10.2 | ft | 4060 | PIPE | 0-7114-910-2 | 2 | P1B386C | 4060
PIPING/7114/4060/910 | 3 | 304-ABCF330_3000~2 | 2 | - CPLG FULL ASME B16.11 SW CL3000 FORGED SS ASTM A182 GR F304/304L 2" | 1 | ea | 4060 | FITTINGS | 0-7114-910-3 | 2 | P1B386C | 4060
PIPING/7114/4060/910-1 | 1 | 304W-AAPA100_10S~2 | 2 | - PIPE BE WELDED ASME B36.19M SCH 10S SS ASTM A312 GR TP304/304L 2" | 3 | ft | 4060 | PIPE | 0-7114-910-1 | 2 | P1B386C | 4060
PIPING/7114/4060/910-1 | 2 | 304W-AAPS200_10S~3/4 | 3/4 | - PIPE BE WELDED ASME B36.19M SCH 10S SS ASTM A312 GR TP304/304L 3/4" | 0.7 | ft | 4060 | PIPE | 0-7114-910-1 | 2 | P1B386C | 4060
PIPING/7114/4060/910-1 | 3 | 304-ABTA330_3000~2X3/4 | 2X3/4 | - TEE, ASME B16.11 SW CL3000 FORGED SS ASTM A182 GR F304/304L 2X3/4" | 1 | ea | 4060 | FITTINGS | 0-7114-910-1 | 2 | P1B386C | 4060
PIPING/7114/4060/910-1 | 4 | 304-ABTA330_3000~2X3/4 | 2X3/4 | - TEE, ASME B16.11 SW CL3000 FORGED SS ASTM A182 GR F304/304L 2X3/4" | 1 | ea | 4060 | FITTINGS | 0-7114-910-1 | 2 | P1B386C | 4060
PIPING/7114/4060/910-1 | 5 | 304-AAFSBB0_10S:150~2 | 2 | - FLANGE SW CL150 RF ASME B16.5 SCH 10S FORGED SS ASTM A182 GR F304/304L 2" | 1 | ea | 4060 | FLANGES | 0-7114-910-1 | 2 | P1B386C | 4060
PIPING/7114/4060/910-1 | 6 | 304-AAFSBB0_10S:150~2 | 2 | - FLANGE SW CL150 RF ASME B16.5 SCH 10S FORGED SS ASTM A182 GR F304/304L 2" | 1 | ea | 4060 | FLANGES | 0-7114-910-1 | 2 | P1B386C | 4060
PIPING/7114/4060/910-1 | 7 | 304-AAFSBB0_10S:150~3/4 | 3/4 | - FLANGE SW CL150 RF ASME B16.5 SCH 10S FORGED SS ASTM A182 GR F304/304L 3/4" | 1 | ea | 4060 | FLANGES | 0-7114-910-1 | 2 | P1B386C | 4060
PIPING/7114/4060/910-1 | 8 | 304-AAFSBB0_10S:150~3/4 | 3/4 | - FLANGE SW CL150 RF ASME B16.5 SCH 10S FORGED SS ASTM A182 GR F304/304L 3/4" | 1 | ea | 4060 | FLANGES | 0-7114-910-1 | 2 | P1B386C | 4060
PIPING/7114/4060/910-2 | 1 | 304-00NPC0L_40S~2 | 2 | - NIPPLE POE/TOE NPT 3" LONG SCH 40S SS ASTM A312 GR TP304/304L 2" | 1 | ea | 4060 | FITTINGS | 0-7114-910-4 | 2 | P1B386C | 4060
PIPING/7114/4060/910-2 | 2 | 304-AAFSBB0_40S:150~2 | 2 | - FLANGE SW CL150 RF ASME B16.5 SCH 40S FORGED SS ASTM A182 GR F304/304L 2" | 1 | ea | 4060 | FLANGES | 0-7114-910-4 | 2 | P1B386C | 4060
PIPING/7114/4060/910-3 | 1 | 304-00NPC0L_40S~2 | 2 | - NIPPLE POE/TOE NPT 3" LONG SCH 40S SS ASTM A312 GR TP304/304L 2" | 1 | ea | 4060 | FITTINGS | 0-7114-910-5 | 2 | P1B386C | 4060
PIPING/7114/4060/910-3 | 2 | 304-AAFSBB0_40S:150~2 | 2 | - FLANGE SW CL150 RF ASME B16.5 SCH 40S FORGED SS ASTM A182 GR F304/304L 2" | 1 | ea | 4060 | FLANGES | 0-7114-910-5 | 2 | P1B386C | 4060
PIPING/7114/4060/911 | 1 | 304W-AAPA100_10S~2 | 2 | - PIPE BE WELDED ASME B36.19M SCH 10S SS ASTM A312 GR TP304/304L 2" | 9.5 | ft | 4060 | PIPE | 0-7114-911-2 | 2 | P1B386C | 4060
PIPING/7114/4060/911 | 2 | 304W-AAPA100_10S~2 | 2 | - PIPE BE WELDED ASME B36.19M SCH 10S SS ASTM A312 GR TP304/304L 2" | 20 | ft | 4060 | PIPE | 0-7114-911-3 | 2 | P1B386C | 4060
PIPING/7114/4060/911 | 3 | 304W-AAPA100_10S~2 | 2 | - PIPE BE WELDED ASME B36.19M SCH 10S SS ASTM A312 GR TP304/304L 2" | 20 | ft | 4060 | PIPE | 0-7114-911-4 | 2 | P1B386C | 4060
PIPING/7114/4060/911 | 4 | 304-ABCF330_3000~2 | 2 | - CPLG FULL ASME B16.11 SW CL3000 FORGED SS ASTM A182 GR F304/304L 2" | 1 | ea | 4060 | FITTINGS | 0-7114-911-2 | 2 | P1B386C | 4060
PIPING/7114/4060/911 | 5 | 304-ABCF330_3000~2 | 2 | - CPLG FULL ASME B16.11 SW CL3000 FORGED SS ASTM A182 GR F304/304L 2" | 1 | ea | 4060 | FITTINGS | 0-7114-911-3 | 2 | P1B386C | 4060
PIPING/7114/4060/911 | 6 | 304-ABEB330_3000~2 | 2 | - ELBOW, 90 DEG ASME B16.11 SW CL3000 FORGED SS ASTM A182 GR F304/304L 2" | 1 | ea | 4060 | FITTINGS | 0-7114-911-4 | 2 | P1B386C | 4060
PIPING/7114/4060/911-1 | 1 | 304W-AAPA100_10S~2 | 2 | - PIPE BE WELDED ASME B36.19M SCH 10S SS ASTM A312 GR TP304/304L 2" | 3.2 | ft | 4060 | PIPE | 0-7114-911-1 | 2 | P1B386C | 4060
PIPING/7114/4060/911-1 | 2 | 304W-AAPA100_10S~1/2 | 1/2 | - PIPE BE WELDED ASME B36.19M SCH 10S SS ASTM A312 GR TP304/304L 1/2" | 0.4 | ft | 4060 | PIPE | 0-7114-911-1 | 2 | P1B386C | 4060
PIPING/7114/4060/911-1 | 3 | 304-NATW2S0_10S~2X1/2 | 2X1/2 | - WELDOLET MSS SP-97 SCH 10S FORGED SS ASTM A182 GR F304/304L 2X1/2" | 1 | ea | 4060 | FITTINGS | 0-7114-911-1 | 2 | P1B386C | 4060
PIPING/7114/4060/911-1 | 4 | 304-AAFSBB0_10S:150~2 | 2 | - FLANGE SW CL150 RF ASME B16.5 SCH 10S FORGED SS ASTM A182 GR F304/304L 2" | 1 | ea | 4060 | FLANGES | 0-7114-911-1 | 2 | P1B386C | 4060
PIPING/7114/4060/911-1 | 5 | 304-AAFSBB0_10S:150~2 | 2 | - FLANGE SW CL150 RF ASME B16.5 SCH 10S FORGED SS ASTM A182 GR F304/304L 2" | 1 | ea | 4060 | FLANGES | 0-7114-911-1 | 2 | P1B386C | 4060
PIPING/7114/4060/911-1 | 6 | 304-AAFSAB0_10S:150~1/2 | 1/2 | - FLANGE SW CL150 FF ASME B16.5 SCH 10SFORGED SS ASTM A182 GR F304/304L 1/2" | 1 | ea | 4060 | FLANGES | 0-7114-911-1 | 2 | P1B386C | 4060
PIPING/7114/4060/912-1 | 1 | 304W-AAPA100_10S~2 | 2 | - PIPE BE WELDED ASME B36.19M SCH 10S SS ASTM A312 GR TP304/304L 2" | 11.7 | ft | 4060 | PIPE | 0-7114-912-1 | 2 | P1B386C | 4060
PIPING/7114/4060/912-1 | 2 | 304-ABTA330_3000~2X2 | 2X2 | - TEE, ASME B16.11 SW CL3000 FORGED SS ASTM A182 GR F304/304L 2X2" | 1 | ea | 4060 | FITTINGS | 0-7114-912-1 | 2 | P1B386C | 4060
PIPING/7114/4060/912-1 | 3 | 304-AAFSBB0_10S:150~2 | 2 | - FLANGE SW CL150 RF ASME B16.5 SCH 10S FORGED SS ASTM A182 GR F304/304L 2" | 1 | ea | 4060 | FLANGES | 0-7114-912-1 | 2 | P1B386C | 4060
PIPING/7114/4060/912-2 | 1 | 304W-AAPA100_10S~2 | 2 | - PIPE BE WELDED ASME B36.19M SCH 10S SS ASTM A312 GR TP304/304L 2" | 20 | ft | 4060 | PIPE | 0-7114-912-2 | 2 | P1B386C | 4060
PIPING/7114/4060/912-2 | 2 | 304W-AAPA100_10S~2 | 2 | - PIPE BE WELDED ASME B36.19M SCH 10S SS ASTM A312 GR TP304/304L 2" | 4.8 | ft | 4060 | PIPE | 0-7114-912-3 | 2 | P1B386C | 4060
PIPING/7114/4060/912-2 | 3 | 304W-AAPA100_10S~2 | 2 | - PIPE BE WELDED ASME B36.19M SCH 10S SS ASTM A312 GR TP304/304L 2" | 20 | ft | 4060 | PIPE | 0-7114-912-4 | 2 | P1B386C | 4060
PIPING/7114/4060/912-2 | 4 | 304W-AAPA100_10S~2 | 2 | - PIPE BE WELDED ASME B36.19M SCH 10S SS ASTM A312 GR TP304/304L 2" | 20 | ft | 4060 | PIPE | 0-7114-912-5 | 2 | P1B386C | 4060
PIPING/7114/4060/912-2 | 5 | 304W-AAPA100_10S~2 | 2 | - PIPE BE WELDED ASME B36.19M SCH 10S SS ASTM A312 GR TP304/304L 2" | 20 | ft | 4060 | PIPE | 0-7114-912-6 | 2 | P1B386C | 4060
PIPING/7114/4060/912-2 | 6 | 304W-AAPA100_10S~2 | 2 | - PIPE BE WELDED ASME B36.19M SCH 10S SS ASTM A312 GR TP304/304L 2" | 20 | ft | 4060 | PIPE | 0-7114-912-7 | 2 | P1B386C | 4060
PIPING/7114/4060/912-2 | 7 | 304W-AAPA100_10S~2 | 2 | - PIPE BE WELDED ASME B36.19M SCH 10S SS ASTM A312 GR TP304/304L 2" | 20 | ft | 4060 | PIPE | 0-7114-912-8 | 2 | P1B386C | 4060
PIPING/7114/4060/912-2 | 8 | 304W-AAPA100_10S~2 | 2 | - PIPE BE WELDED ASME B36.19M SCH 10S SS ASTM A312 GR TP304/304L 2" | 20 | ft | 4060 | PIPE | 0-7114-912-9 | 2 | P1B386C | 4060
PIPING/7114/4060/912-2 | 9 | 304W-AAPA100_10S~2 | 2 | - PIPE BE WELDED ASME B36.19M SCH 10S SS ASTM A312 GR TP304/304L 2" | 20 | ft | 4060 | PIPE | 0-7114-912-10 | 2 | P1B386C | 4060
PIPING/7114/4060/912-2 | 10 | 304W-AAPA100_10S~2 | 2 | - PIPE BE WELDED ASME B36.19M SCH 10S SS ASTM A312 GR TP304/304L 2" | 20 | ft | 4060 | PIPE | 0-7114-912-11 | 2 | P1B386C | 4060
PIPING/7114/4060/912-2 | 11 | 304-ABTA330_3000~2X2 | 2X2 | - TEE, ASME B16.11 SW CL3000 FORGED SS ASTM A182 GR F304/304L 2X2" | 1 | ea | 4060 | FITTINGS | 0-7114-912-3 | 2 | P1B386C | 4060
PIPING/7114/4060/912-2 | 12 | 304-ABCF330_3000~2 | 2 | - CPLG FULL ASME B16.11 SW CL3000 FORGED SS ASTM A182 GR F304/304L 2" | 8 | ea | 4060 | FITTINGS | 0-7114-912-2 | 2 | P1B386C | 4060
PIPING/7114/4060/913 | 1 | 304W-AAPA100_10S~2 | 2 | - PIPE BE WELDED ASME B36.19M SCH 10S SS ASTM A312 GR TP304/304L 2" | 19.1 | ft | 4060 | PIPE | 0-7114-913-3 | 2 | P1B386C | 4060
PIPING/7114/4060/913 | 2 | 304W-AAPA100_10S~2 | 2 | - PIPE BE WELDED ASME B36.19M SCH 10S SS ASTM A312 GR TP304/304L 2" | 21 | ft | 4060 | PIPE | 0-7114-913-2 | 2 | P1B386C | 4060
PIPING/7114/4060/913 | 3 | 304W-AAPA100_10S~2 | 2 | - PIPE BE WELDED ASME B36.19M SCH 10S SS ASTM A312 GR TP304/304L 2" | 7.3 | ft | 4060 | PIPE | 0-7114-913-1 | 2 | P1B386C | 4060
PIPING/7114/4060/913 | 4 | 304-ABTA330_3000~2X2 | 2X2 | - TEE, ASME B16.11 SW CL3000 FORGED SS ASTM A182 GR F304/304L 2X2" | 1 | ea | 4060 | FITTINGS | 0-7114-913-3 | 2 | P1B386C | 4060
PIPING/7114/4060/913 | 5 | 304-ABTA330_3000~2X2 | 2X2 | - TEE, ASME B16.11 SW CL3000 FORGED SS ASTM A182 GR F304/304L 2X2" | 1 | ea | 4060 | FITTINGS | 0-7114-913-1 | 2 | P1B386C | 4060
PIPING/7114/4060/913 | 6 | 304-ABCF330_3000~2 | 2 | - CPLG FULL ASME B16.11 SW CL3000 FORGED SS ASTM A182 GR F304/304L 2" | 1 | ea | 4060 | FITTINGS | 0-7114-913-2 | 2 | P1B386C | 4060
PIPING/7114/4060/913 | 7 | 304-ABCF330_3000~2 | 2 | - CPLG FULL ASME B16.11 SW CL3000 FORGED SS ASTM A182 GR F304/304L 2" | 1 | ea | 4060 | FITTINGS | 0-7114-913-1 | 2 | P1B386C | 4060
PIPING/7114/4060/913-2 | 1 | 304W-AAPA100_10S~2 | 2 | - PIPE BE WELDED ASME B36.19M SCH 10S SS ASTM A312 GR TP304/304L 2" | 8.7 | ft | 4060 | PIPE | 0-7114-913-4 | 2 | P1B386C | 4060
PIPING/7114/4060/913-2 | 2 | 304-ABEB330_3000~2 | 2 | - ELBOW, 90 DEG ASME B16.11 SW CL3000 FORGED SS ASTM A182 GR F304/304L 2" | 1 | ea | 4060 | FITTINGS | 0-7114-913-4 | 2 | P1B386C | 4060
PIPING/7114/4060/913-2 | 3 | 304-AAFSBB0_10S:150~2 | 2 | - FLANGE SW CL150 RF ASME B16.5 SCH 10S FORGED SS ASTM A182 GR F304/304L 2" | 1 | ea | 4060 | FLANGES | 0-7114-913-4 | 2 | P1B386C | 4060
PIPING/7114/4060/913-3 | 1 | 304W-AAPA100_10S~2 | 2 | - PIPE BE WELDED ASME B36.19M SCH 10S SS ASTM A312 GR TP304/304L 2" | 8.7 | ft | 4060 | PIPE | 0-7114-913-5 | 2 | P1B386C | 4060
PIPING/7114/4060/913-3 | 2 | 304-ABEB330_3000~2 | 2 | - ELBOW, 90 DEG ASME B16.11 SW CL3000 FORGED SS ASTM A182 GR F304/304L 2" | 1 | ea | 4060 | FITTINGS | 0-7114-913-5 | 2 | P1B386C | 4060
PIPING/7114/4060/913-3 | 3 | 304-AAFSBB0_10S:150~2 | 2 | - FLANGE SW CL150 RF ASME B16.5 SCH 10S FORGED SS ASTM A182 GR F304/304L 2" | 1 | ea | 4060 | FLANGES | 0-7114-913-5 | 2 | P1B386C | 4060
PIPING/7114/4060/914 | 1 | 304W-AAPA100_10S~2 | 2 | - PIPE BE WELDED ASME B36.19M SCH 10S SS ASTM A312 GR TP304/304L 2" | 16.9 | ft | 4060 | PIPE | 0-7114-914-1 | 2 | P1B386C | 4060
PIPING/7114/4060/914 | 2 | 304W-AAPA100_10S~2 | 2 | - PIPE BE WELDED ASME B36.19M SCH 10S SS ASTM A312 GR TP304/304L 2" | 20 | ft | 4060 | PIPE | 0-7114-914-2 | 2 | P1B386C | 4060
PIPING/7114/4060/914 | 3 | 304W-AAPA100_10S~2 | 2 | - PIPE BE WELDED ASME B36.19M SCH 10S SS ASTM A312 GR TP304/304L 2" | 20 | ft | 4060 | PIPE | 0-7114-914-3 | 2 | P1B386C | 4060
PIPING/7114/4060/914 | 4 | 304W-AAPA100_10S~2 | 2 | - PIPE BE WELDED ASME B36.19M SCH 10S SS ASTM A312 GR TP304/304L 2" | 20 | ft | 4060 | PIPE | 0-7114-914-4 | 2 | P1B386C | 4060
PIPING/7114/4060/914 | 5 | 304W-AAPA100_10S~2 | 2 | - PIPE BE WELDED ASME B36.19M SCH 10S SS ASTM A312 GR TP304/304L 2" | 20 | ft | 4060 | PIPE | 0-7114-914-5 | 2 | P1B386C | 4060
PIPING/7114/4060/914 | 6 | 304W-AAPA100_10S~2 | 2 | - PIPE BE WELDED ASME B36.19M SCH 10S SS ASTM A312 GR TP304/304L 2" | 20 | ft | 4060 | PIPE | 0-7114-914-6 | 2 | P1B386C | 4060
PIPING/7114/4060/914 | 7 | 304W-AAPA100_10S~2 | 2 | - PIPE BE WELDED ASME B36.19M SCH 10S SS ASTM A312 GR TP304/304L 2" | 20 | ft | 4060 | PIPE | 0-7114-914-7 | 2 | P1B386C | 4060
PIPING/7114/4060/914 | 8 | 304W-AAPA100_10S~2 | 2 | - PIPE BE WELDED ASME B36.19M SCH 10S SS ASTM A312 GR TP304/304L 2" | 20 | ft | 4060 | PIPE | 0-7114-914-8 | 2 | P1B386C | 4060
PIPING/7114/4060/914 | 9 | 304W-AAPA100_10S~2 | 2 | - PIPE BE WELDED ASME B36.19M SCH 10S SS ASTM A312 GR TP304/304L 2" | 20 | ft | 4060 | PIPE | 0-7114-914-9 | 2 | P1B386C | 4060
PIPING/7114/4060/914 | 10 | 304W-AAPA100_10S~2 | 2 | - PIPE BE WELDED ASME B36.19M SCH 10S SS ASTM A312 GR TP304/304L 2" | 20 | ft | 4060 | PIPE | 0-7114-914-10 | 2 | P1B386C | 4060
PIPING/7114/4060/914 | 11 | 304-ABTA330_3000~2X2 | 2X2 | - TEE, ASME B16.11 SW CL3000 FORGED SS ASTM A182 GR F304/304L 2X2" | 1 | ea | 4060 | FITTINGS | 0-7114-914-1 | 2 | P1B386C | 4060
PIPING/7114/4060/914 | 12 | 304-ABEB330_3000~2 | 2 | - ELBOW, 90 DEG ASME B16.11 SW CL3000 FORGED SS ASTM A182 GR F304/304L 2" | 1 | ea | 4060 | FITTINGS | 0-7114-914-1 | 2 | P1B386C | 4060
PIPING/7114/4060/915 | 1 | 304W-AAPA100_10S~2 | 2 | - PIPE BE WELDED ASME B36.19M SCH 10S SS ASTM A312 GR TP304/304L 2" | 22.3 | ft | 4060 | PIPE | 0-7114-915-5 | 2 | P1B386C | 4060
PIPING/7114/4060/915 | 2 | 304W-AAPA100_10S~2 | 2 | - PIPE BE WELDED ASME B36.19M SCH 10S SS ASTM A312 GR TP304/304L 2" | 18.1 | ft | 4060 | PIPE | 0-7114-915-3 | 2 | P1B386C | 4060
PIPING/7114/4060/915 | 3 | 304W-AAPA100_10S~2 | 2 | - PIPE BE WELDED ASME B36.19M SCH 10S SS ASTM A312 GR TP304/304L 2" | 20 | ft | 4060 | PIPE | 0-7114-915-2 | 2 | P1B386C | 4060
PIPING/7114/4060/915 | 4 | 304W-AAPA100_10S~2 | 2 | - PIPE BE WELDED ASME B36.19M SCH 10S SS ASTM A312 GR TP304/304L 2" | 40 | ft | 4060 | PIPE | 0-7114-915-1 | 2 | P1B386C | 4060
PIPING/7114/4060/915 | 5 | 304-ABTA330_3000~2X2 | 2X2 | - TEE, ASME B16.11 SW CL3000 FORGED SS ASTM A182 GR F304/304L 2X2" | 1 | ea | 4060 | FITTINGS | 0-7114-915-3 | 2 | P1B386C | 4060
PIPING/7114/4060/915 | 6 | 304-ABEB330_3000~2 | 2 | - ELBOW, 90 DEG ASME B16.11 SW CL3000 FORGED SS ASTM A182 GR F304/304L 2" | 1 | ea | 4060 | FITTINGS | 0-7114-915-5 | 2 | P1B386C | 4060
PIPING/7114/4060/915 | 7 | 304-ABEB330_3000~2 | 2 | - ELBOW, 90 DEG ASME B16.11 SW CL3000 FORGED SS ASTM A182 GR F304/304L 2" | 1 | ea | 4060 | FITTINGS | 0-7114-915-5 | 2 | P1B386C | 4060
PIPING/7114/4060/915 | 8 | 304-ABCF330_3000~2 | 2 | - CPLG FULL ASME B16.11 SW CL3000 FORGED SS ASTM A182 GR F304/304L 2" | 4 | ea | 4060 | FITTINGS | 0-7114-915-5 | 2 | P1B386C | 4060
PIPING/7114/4060/916-1 | 1 | 304W-AAPA100_10S~2 | 2 | - PIPE BE WELDED ASME B36.19M SCH 10S SS ASTM A312 GR TP304/304L 2" | 20.5 | ft | 4060 | PIPE | 0-7114-916-1 | 2 | P1B386C | 4060
PIPING/7114/4060/916-1 | 2 | 304-ABEB330_3000~2 | 2 | - ELBOW, 90 DEG ASME B16.11 SW CL3000 FORGED SS ASTM A182 GR F304/304L 2" | 1 | ea | 4060 | FITTINGS | 0-7114-916-1 | 2 | P1B386C | 4060
PIPING/7114/4060/916-1 | 3 | 304-ABCF330_3000~2 | 2 | - CPLG FULL ASME B16.11 SW CL3000 FORGED SS ASTM A182 GR F304/304L 2" | 1 | ea | 4060 | FITTINGS | 0-7114-916-1 | 2 | P1B386C | 4060
PIPING/7114/4060/916-1 | 4 | 304-AAFSBB0_10S:150~2 | 2 | - FLANGE SW CL150 RF ASME B16.5 SCH 10S FORGED SS ASTM A182 GR F304/304L 2" | 1 | ea | 4060 | FLANGES | 0-7114-916-1 | 2 | P1B386C | 4060
PIPING/7114/4060/916-2 | 1 | 304W-AAPA100_10S~2 | 2 | - PIPE BE WELDED ASME B36.19M SCH 10S SS ASTM A312 GR TP304/304L 2" | 11.1 | ft | 4060 | PIPE | 0-7114-916-2 | 2 | P1B386C | 4060
PIPING/7114/4060/916-2 | 2 | 304-ABEB330_3000~2 | 2 | - ELBOW, 90 DEG ASME B16.11 SW CL3000 FORGED SS ASTM A182 GR F304/304L 2" | 1 | ea | 4060 | FITTINGS | 0-7114-916-2 | 2 | P1B386C | 4060
PIPING/7114/4060/917 | 1 | 304-ABCF330_3000~2 | 2 | - CPLG FULL ASME B16.11 SW CL3000 FORGED SS ASTM A182 GR F304/304L 2" | 1 | ea | 4060 | FITTINGS | 0-7114-917-2 | 2 | P1B386C | 4060
PIPING/7114/4060/917 | 2 | 304-ABCF330_3000~2 | 2 | - CPLG FULL ASME B16.11 SW CL3000 FORGED SS ASTM A182 GR F304/304L 2" | 1 | ea | 4060 | FITTINGS | 0-7114-917-3 | 2 | P1B386C | 4060
PIPING/7114/4060/917 | 3 | 304-ABEB330_3000~2 | 2 | - ELBOW, 90 DEG ASME B16.11 SW CL3000 FORGED SS ASTM A182 GR F304/304L 2" | 1 | ea | 4060 | FITTINGS | 0-7114-917-1 | 2 | P1B386C | 4060
PIPING/7114/4060/917 | 4 | 304W-AAPA100_10S~2 | 2 | - PIPE BE WELDED ASME B36.19M SCH 10S SS ASTM A312 GR TP304/304L 2" | 14.4 | ft | 4060 | PIPE | 0-7114-917-1 | 2 | P1B386C | 4060
PIPING/7114/4060/917 | 5 | 304W-AAPA100_10S~2 | 2 | - PIPE BE WELDED ASME B36.19M SCH 10S SS ASTM A312 GR TP304/304L 2" | 20 | ft | 4060 | PIPE | 0-7114-917-2 | 2 | P1B386C | 4060
PIPING/7114/4060/917 | 6 | 304W-AAPA100_10S~2 | 2 | - PIPE BE WELDED ASME B36.19M SCH 10S SS ASTM A312 GR TP304/304L 2" | 20 | ft | 4060 | PIPE | 0-7114-917-3 | 2 | P1B386C | 4060
PIPING/7114/4060/917 | 7 | 304-ABTA330_3000~2X2 | 2X2 | - TEE, ASME B16.11 SW CL3000 FORGED SS ASTM A182 GR F304/304L 2X2" | 1 | ea | 4060 | FITTINGS | 0-7114-917-1 | 2 | P1B386C | 4060
PIPING/7114/4060/917-4 | 1 | 304W-AAPA100_10S~2 | 2 | - PIPE BE WELDED ASME B36.19M SCH 10S SS ASTM A312 GR TP304/304L 2" | 19.6 | ft | 4060 | PIPE | 0-7114-917-4 | 2 | P1B386C | 4060
PIPING/7114/4060/917-4 | 2 | 304-ABEB330_3000~2 | 2 | - ELBOW, 90 DEG ASME B16.11 SW CL3000 FORGED SS ASTM A182 GR F304/304L 2" | 1 | ea | 4060 | FITTINGS | 0-7114-917-4 | 2 | P1B386C | 4060
PIPING/7114/4060/917-4 | 3 | 304-ABEB330_3000~2 | 2 | - ELBOW, 90 DEG ASME B16.11 SW CL3000 FORGED SS ASTM A182 GR F304/304L 2" | 1 | ea | 4060 | FITTINGS | 0-7114-917-4 | 2 | P1B386C | 4060
PIPING/7114/4060/917-4 | 4 | 304-AAFSBB0_10S:150~2 | 2 | - FLANGE SW CL150 RF ASME B16.5 SCH 10S FORGED SS ASTM A182 GR F304/304L 2" | 1 | ea | 4060 | FLANGES | 0-7114-917-4 | 2 | P1B386C | 4060
PIPING/7114/4060/918 | 1 | 304-AAFBBB0_150~2 | 2 | - 304 Flange Blind 150# RF 2" | 1 | ea | 4060 | FLANGES | 0-7114-918-4 | 2 | P1B386C | 4060
PIPING/7114/4060/918 | 2 | 304W-AAPA100_10S~2 | 2 | - PIPE BE WELDED ASME B36.19M SCH 10S SS ASTM A312 GR TP304/304L 2" | 20 | ft | 4060 | PIPE | 0-7114-918-2 | 2 | P1B386C | 4060
PIPING/7114/4060/918 | 3 | 304W-AAPA100_10S~2 | 2 | - PIPE BE WELDED ASME B36.19M SCH 10S SS ASTM A312 GR TP304/304L 2" | 9 | ft | 4060 | PIPE | 0-7114-918-3 | 2 | P1B386C | 4060
PIPING/7114/4060/918 | 4 | 304-ABTA330_3000~2X2 | 2X2 | - TEE, ASME B16.11 SW CL3000 FORGED SS ASTM A182 GR F304/304L 2X2" | 1 | ea | 4060 | FITTINGS | 0-7114-918-3 | 2 | P1B386C | 4060
PIPING/7114/4060/918 | 6 | 304-00NPB0N_40S~2 | 2 | - NIPPLE PBE 4" LONG SCH 40S SS ASTM A312 GR TP304/304L 2" | 1 | ea | 4060 | FITTINGS | 0-7114-918-3 | 2 | P1B386C | 4060
PIPING/7114/4060/918 | 8 | 304-AAFSBB0_40S:150~2 | 2 | - FLANGE SW CL150 RF ASME B16.5 SCH 40S FORGED SS ASTM A182 GR F304/304L 2" | 1 | ea | 4060 | FLANGES | 0-7114-918-3 | 2 | P1B386C | 4060
PIPING/7114/4060/918-1 | 1 | 304-AAFSBB0_10S:150~2 | 2 | - FLANGE SW CL150 RF ASME B16.5 SCH 10S FORGED SS ASTM A182 GR F304/304L 2" | 1 | ea | 4060 | FLANGES | 0-7114-918-1 | 2 | P1B386C | 4060
PIPING/7114/4060/918-1 | 2 | 304-ABTA330_3000~2X2 | 2X2 | - TEE, ASME B16.11 SW CL3000 FORGED SS ASTM A182 GR F304/304L 2X2" | 1 | ea | 4060 | FITTINGS | 0-7114-918-1 | 2 | P1B386C | 4060
PIPING/7114/4060/918-1 | 3 | 304-ABEB330_3000~2 | 2 | - ELBOW, 90 DEG ASME B16.11 SW CL3000 FORGED SS ASTM A182 GR F304/304L 2" | 1 | ea | 4060 | FITTINGS | 0-7114-918-1 | 2 | P1B386C | 4060
PIPING/7114/4060/918-1 | 4 | 304-ABEB330_3000~2 | 2 | - ELBOW, 90 DEG ASME B16.11 SW CL3000 FORGED SS ASTM A182 GR F304/304L 2" | 1 | ea | 4060 | FITTINGS | 0-7114-918-1 | 2 | P1B386C | 4060
PIPING/7114/4060/918-1 | 5 | 304W-AAPA100_10S~2 | 2 | - PIPE BE WELDED ASME B36.19M SCH 10S SS ASTM A312 GR TP304/304L 2" | 12.2 | ft | 4060 | PIPE | 0-7114-918-1 | 2 | P1B386C | 4060
PIPING/7114/4060/919-1 | 1 | 304W-AAPA100_10S~2 | 2 | - PIPE BE WELDED ASME B36.19M SCH 10S SS ASTM A312 GR TP304/304L 2" | 0.4 | ft | 4060 | PIPE | 0-7114-919-1 | 2 | P1B386C | 4060
PIPING/7114/4060/919-1 | 2 | 304W-AARC200_10S~2X1 1/4 | 2X1 1/4 | - REDUCER, CONC ASME B16.9 BW SCH 10S SS ASTM A403 GR WP304/304L WELDED 2X1 1/4" | 1 | ea | 4060 | FITTINGS | 0-7114-919-1 | 2 | P1B386C | 4060
PIPING/7114/4060/919-1 | 3 | 304-ABCF330_3000~1 1/4 | 1 1/4 | - 304 SW Coupling 3M 1.25" | 1 | ea | 4060 | FITTINGS | 0-7114-919-1 | 2 | P1B386C | 4060
PIPING/7114/4060/919-1 | 4 | 304-00NPC0L_40S~1 1/4 | 1 1/4 | - NIPPLE POE/TOE NPT 3" LONG SCH 40S SS ASTM A312 GR TP304/304L 1 1/4" | 1 | ea | 4060 | FITTINGS | 0-7114-919-1 | 2 | P1B386C | 4060
PIPING/7114/4060/919-1 | 5 | 304-AAFSBB0_10S:150~2 | 2 | - FLANGE SW CL150 RF ASME B16.5 SCH 10S FORGED SS ASTM A182 GR F304/304L 2" | 1 | ea | 4060 | FLANGES | 0-7114-919-1 | 2 | P1B386C | 4060
PIPING/7114/4060/919-2 | 1 | 304W-AAPA100_10S~2 | 2 | - PIPE BE WELDED ASME B36.19M SCH 10S SS ASTM A312 GR TP304/304L 2" | 3.7 | ft | 4060 | PIPE | 0-7114-919-2 | 2 | P1B386C | 4060
PIPING/7114/4060/919-2 | 2 | 304-AAFSBB0_10S:150~2 | 2 | - FLANGE SW CL150 RF ASME B16.5 SCH 10S FORGED SS ASTM A182 GR F304/304L 2" | 1 | ea | 4060 | FLANGES | 0-7114-919-2 | 2 | P1B386C | 4060
PIPING/7114/4060/919-2 | 3 | 304-ABEB330_3000~2 | 2 | - ELBOW, 90 DEG ASME B16.11 SW CL3000 FORGED SS ASTM A182 GR F304/304L 2" | 1 | ea | 4060 | FITTINGS | 0-7114-919-2 | 2 | P1B386C | 4060
PIPING/7114/4060/919-3 | 1 | 304W-AAPA100_10S~2 | 2 | - PIPE BE WELDED ASME B36.19M SCH 10S SS ASTM A312 GR TP304/304L 2" | 11.3 | ft | 4060 | PIPE | 0-7114-919-3 | 2 | P1B386C | 4060
PIPING/7114/4060/919-3 | 2 | 304-ABEB330_3000~2 | 2 | - ELBOW, 90 DEG ASME B16.11 SW CL3000 FORGED SS ASTM A182 GR F304/304L 2" | 1 | ea | 4060 | FITTINGS | 0-7114-919-3 | 2 | P1B386C | 4060
PIPING/7114/4060/919-4 | 1 | 304W-AAPA100_10S~2 | 2 | - PIPE BE WELDED ASME B36.19M SCH 10S SS ASTM A312 GR TP304/304L 2" | 7.5 | ft | 4060 | PIPE | 0-7114-919-4 | 2 | P1B386C | 4060
PIPING/7114/4060/919-4 | 2 | 304-ABEB330_3000~2 | 2 | - ELBOW, 90 DEG ASME B16.11 SW CL3000 FORGED SS ASTM A182 GR F304/304L 2" | 1 | ea | 4060 | FITTINGS | 0-7114-919-4 | 2 | P1B386C | 4060
PIPING/7114/4060/919-5 | 1 | 304W-AAPA100_10S~2 | 2 | - PIPE BE WELDED ASME B36.19M SCH 10S SS ASTM A312 GR TP304/304L 2" | 2.4 | ft | 4060 | PIPE | 0-7114-919-5 | 2 | P1B386C | 4060
PIPING/7114/4060/919-5 | 2 | 304-ABEB330_3000~2 | 2 | - ELBOW, 90 DEG ASME B16.11 SW CL3000 FORGED SS ASTM A182 GR F304/304L 2" | 1 | ea | 4060 | FITTINGS | 0-7114-919-5 | 2 | P1B386C | 4060
PIPING/7114/4060/919-6 | 1 | 304W-AAPA100_10S~2 | 2 | - PIPE BE WELDED ASME B36.19M SCH 10S SS ASTM A312 GR TP304/304L 2" | 15.1 | ft | 4060 | PIPE | 0-7114-919-6 | 2 | P1B386C | 4060
PIPING/7114/4060/919-6 | 2 | 304-ABEB330_3000~2 | 2 | - ELBOW, 90 DEG ASME B16.11 SW CL3000 FORGED SS ASTM A182 GR F304/304L 2" | 1 | ea | 4060 | FITTINGS | 0-7114-919-6 | 2 | P1B386C | 4060
PIPING/7114/4060/919-6 | 3 | 304-AAFSBB0_10S:150~2 | 2 | - FLANGE SW CL150 RF ASME B16.5 SCH 10S FORGED SS ASTM A182 GR F304/304L 2" | 1 | ea | 4060 | FLANGES | 0-7114-919-6 | 2 | P1B386C | 4060
PIPING/7114/4060/920-1 | 1 | A53W-AAPS200_STD~3 | 3 | - PIPE BE WELDED ASME B36.10M STD WT CS ASTM A53 GR B 3" | 16.3 | ft | 4060 | PIPE | 0-7114-920-2 | 2 | P1A4L | 4060
PIPING/7114/4060/920-1 | 2 | A53W-AAPS200_STD~3 | 3 | - PIPE BE WELDED ASME B36.10M STD WT CS ASTM A53 GR B 3" | 40 | ft | 4060 | PIPE | 0-7114-920-1 | 2 | P1A4L | 4060
PIPING/7114/4060/920-1 | 3 | CS-AAEA200_STD~3 | 3 | - ELBOW, 90 DEG LR ASME B16.9 BW STD WT CS ASTM A234 GR WPB 3" | 1 | ea | 4060 | FITTINGS | 0-7114-920-2 | 2 | P1A4L | 4060
PIPING/7114/4060/920-1 | 4 | CS-AAEA200_STD~3 | 3 | - ELBOW, 90 DEG LR ASME B16.9 BW STD WT CS ASTM A234 GR WPB 3" | 1 | ea | 4060 | FITTINGS | 0-7114-920-2 | 2 | P1A4L | 4060
PIPING/7114/4060/920-2 | 1 | A53W-AAPS200_STD~3 | 3 | - PIPE BE WELDED ASME B36.10M STD WT CS ASTM A53 GR B 3" | 9.5 | ft | 4060 | PIPE | 0-7114-920-4 | 2 | P1A4L | 4060
PIPING/7114/4060/920-2 | 2 | A53W-AAPS200_STD~3 | 3 | - PIPE BE WELDED ASME B36.10M STD WT CS ASTM A53 GR B 3" | 40 | ft | 4060 | PIPE | 0-7114-920-3 | 2 | P1A4L | 4060
PIPING/7114/4060/920-2 | 3 | CS-NATY530_3000~3X1/2 | 3X1/2 | - THREDOLET MSS SP-97 CL3000 FS ASTM A105 3X1/2" | 1 | ea | 4060 | FITTINGS | 0-7114-920-4 | 2 | P1A4L | 4060
PIPING/7114/4060/920-2 | 4 | CS-AAEA200_STD~3 | 3 | - ELBOW, 90 DEG LR ASME B16.9 BW STD WT CS ASTM A234 GR WPB 3" | 1 | ea | 4060 | FITTINGS | 0-7114-920-4 | 2 | P1A4L | 4060
PIPING/7114/4060/920-2 | 5 | CS-AAEA200_STD~3 | 3 | - ELBOW, 90 DEG LR ASME B16.9 BW STD WT CS ASTM A234 GR WPB 3" | 1 | ea | 4060 | FITTINGS | 0-7114-920-4 | 2 | P1A4L | 4060
PIPING/7114/4060/920-3 | 1 | A53W-AAPS200_STD~3 | 3 | - PIPE BE WELDED ASME B36.10M STD WT CS ASTM A53 GR B 3" | 40 | ft | 4060 | PIPE | 0-7114-920-5 | 2 | P1A4L | 4060
PIPING/7114/4060/920-3 | 2 | CS-AAFHBB0_150~3 | 3 | - FLANGE SO CL150 RF ASME B16.5 FS ASTM A105 3" | 1 | ea | 4060 | FLANGES | 0-7114-920-6 | 2 | P1A4L | 4060
PIPING/7114/4060/920-3 | 3 | A53W-AAPS200_STD~3 | 3 | - PIPE BE WELDED ASME B36.10M STD WT CS ASTM A53 GR B 3" | 11.2 | ft | 4060 | PIPE | 0-7114-920-6 | 2 | P1A4L | 4060
PIPING/7114/4060/921-1 | 1 | A53W-AAPS200_STD~3 | 3 | - PIPE BE WELDED ASME B36.10M STD WT CS ASTM A53 GR B 3" | 1.9 | ft | 4060 | PIPE | 0-7114-921-1 | 2 | P1A4L | 4060
PIPING/7114/4060/921-1 | 2 | A53W-AAPS200_STD~2 1/2 | 2 1/2 | - Pipe A-53B ERW Std 2.5" | 0.3 | ft | 4060 | PIPE | 0-7114-921-1 | 2 | P1A4L | 4060
PIPING/7114/4060/921-1 | 3 | A106-AAPA100_XS~1/2 | 1/2 | - PIPE BE SMLS ASME B36.10M XS CS, ASTM A106 1/2" | 0.4 | ft | 4060 | PIPE | 0-7114-921-1 | 2 | P1A4L | 4060
PIPING/7114/4060/921-1 | 4 | CS-AARE200_STD~3X2 1/2 | 3X2 1/2 | - REDUCER, ECC ASME B16.9 BW STD WT CS ASTM A234 GR WPB 3X2 1/2" | 1 | ea | 4060 | FITTINGS | 0-7114-921-1 | 2 | P1A4L | 4060
PIPING/7114/4060/921-1 | 5 | CS-NATW2X0_STDXXS~3X1/2 | 3X1/2 | - WELDOLET MSS SP-97 XS - BW STD WT x XS FS ASTM A105 3X1/2" | 1 | ea | 4060 | FITTINGS | 0-7114-921-1 | 2 | P1A4L | 4060
PIPING/7114/4060/921-1 | 6 | CS-AARE200_XS~2X1 | 2X1 | - REDUCER, ECC ASME B16.9 BW XS CS ASTM A234 GR WPB 2X1" | 1 | ea | 4060 | FITTINGS | 0-7114-921-1 | 2 | P1A4L | 4060
PIPING/7114/4060/921-1 | 7 | CS-00NPC0L_XS~1 | 1 | - CS Nipple SMLS PxT XH 1x3" | 1 | ea | 4060 | FITTINGS | 0-7114-921-1 | 2 | P1A4L | 4060
PIPING/7114/4060/921-1 | 8 | CS-AAFHBB0_150~2 1/2 | 2 1/2 | - CS Flange Slip On 150# RF 2.5" | 1 | ea | 4060 | FLANGES | 0-7114-921-1 | 2 | P1A4L | 4060
PIPING/7114/4060/921-1 | 9 | CS-AAFHBB0_150~1/2 | 1/2 | - FLANGE SO CL150 RF ASME B16.5 FS ASTM A105 1/2" | 1 | ea | 4060 | FLANGES | 0-7114-921-1 | 2 | P1A4L | 4060
PIPING/7114/4060/921-1 | 10 | CS-AARE200_STDXXS~3X2 | 3X2 | - REDUCER, ECC ASME B16.9 BW STD WT x XS CS ASTM A234 GR WPB 3X2" | 1 | ea | 4060 | FITTINGS | 0-7114-921-1 | 2 | P1A4L | 4060
PIPING/7114/4060/922-1 | 1 | CS-AAFHBB0_150~3 | 3 | - FLANGE SO CL150 RF ASME B16.5 FS ASTM A105 3" | 1 | ea | 4060 | FLANGES | 0-7114-922-1 | 2 | P1A4L | 4060
PIPING/7114/4060/922-1 | 2 | A53W-AAPS200_STD~3 | 3 | - PIPE BE WELDED ASME B36.10M STD WT CS ASTM A53 GR B 3" | 9.4 | ft | 4060 | PIPE | 0-7114-922-1 | 2 | P1A4L | 4060
PIPING/7114/4060/922-1 | 3 | CS-AARE200_STDXXS~3X2 | 3X2 | - REDUCER, ECC ASME B16.9 BW STD WT x XS CS ASTM A234 GR WPB 3X2" | 1 | ea | 4060 | FITTINGS | 0-7114-922-1 | 2 | P1A4L | 4060
PIPING/7114/4060/922-1 | 4 | CS-AAEA200_STD~3 | 3 | - ELBOW, 90 DEG LR ASME B16.9 BW STD WT CS ASTM A234 GR WPB 3" | 1 | ea | 4060 | FITTINGS | 0-7114-922-1 | 2 | P1A4L | 4060
PIPING/7114/4060/922-1 | 5 | CS-AARE200_XS~2X1 | 2X1 | - REDUCER, ECC ASME B16.9 BW XS CS ASTM A234 GR WPB 2X1" | 1 | ea | 4060 | FITTINGS | 0-7114-922-1 | 2 | P1A4L | 4060
PIPING/7114/4060/922-1 | 6 | CS-00NPC0L_XS~1 | 1 | - CS Nipple SMLS PxT XH 1x3" | 1 | ea | 4060 | FITTINGS | 0-7114-922-1 | 2 | P1A4L | 4060
PIPING/7114/4060/922-1 | 7 | CS-AAEA200_STD~3 | 3 | - ELBOW, 90 DEG LR ASME B16.9 BW STD WT CS ASTM A234 GR WPB 3" | 1 | ea | 4060 | FITTINGS | 0-7114-922-1 | 2 | P1A4L | 4060
PIPING/7114/4060/922-1 | 8 | CS-NATE530_3000~3X3/4 | 3X3/4 | - ELBOLET MSS SP-97 NPT CL3000 FS ASTM A105 3X3/4" | 1 | ea | 4060 | FITTINGS | 0-7114-922-1 | 2 | P1A4L | 4060
PIPING/7114/4060/922-2 | 1 | A53W-AAPS200_STD~3 | 3 | - PIPE BE WELDED ASME B36.10M STD WT CS ASTM A53 GR B 3" | 11.7 | ft | 4060 | PIPE | 0-7114-922-2 | 2 | P1A4L | 4060
PIPING/7114/4060/922-2 | 2 | CS-AAFHBB0_150~3 | 3 | - FLANGE SO CL150 RF ASME B16.5 FS ASTM A105 3" | 1 | ea | 4060 | FLANGES | 0-7114-922-2 | 2 | P1A4L | 4060
PIPING/7114/4060/922-3 | 1 | CS-AAEA200_STD~3 | 3 | - ELBOW, 90 DEG LR ASME B16.9 BW STD WT CS ASTM A234 GR WPB 3" | 1 | ea | 4060 | FITTINGS | 0-7114-922-3 | 2 | P1A4L | 4060
PIPING/7114/4060/922-3 | 2 | CS-AAFHBB0_150~3 | 3 | - FLANGE SO CL150 RF ASME B16.5 FS ASTM A105 3" | 1 | ea | 4060 | FLANGES | 0-7114-922-3 | 2 | P1A4L | 4060
PIPING/7114/4060/922-3 | 3 | A53W-AAPS200_STD~3 | 3 | - PIPE BE WELDED ASME B36.10M STD WT CS ASTM A53 GR B 3" | 16.4 | ft | 4060 | PIPE | 0-7114-922-3 | 2 | P1A4L | 4060
PIPING/7114/4060/922-3 | 4 | CS-AAEA200_STD~3 | 3 | - ELBOW, 90 DEG LR ASME B16.9 BW STD WT CS ASTM A234 GR WPB 3" | 1 | ea | 4060 | FITTINGS | 0-7114-922-3 | 2 | P1A4L | 4060
PIPING/7114/4060/923-1 | 1 | CS-AAEA200_XS~1 1/2 | 1 1/2 | - ELBOW, 90 DEG LR ASME B16.9 BW XS CS ASTM A234 GR WPB 1 1/2" | 1 | ea | 4060 | FITTINGS | 0-7114-923-1 | 2 | P1A4L | 4060
PIPING/7114/4060/923-1 | 2 | CS-AAEA200_XS~1 1/2 | 1 1/2 | - ELBOW, 90 DEG LR ASME B16.9 BW XS CS ASTM A234 GR WPB 1 1/2" | 1 | ea | 4060 | FITTINGS | 0-7114-923-1 | 2 | P1A4L | 4060
PIPING/7114/4060/923-1 | 3 | CS-AAEA200_XS~1 1/2 | 1 1/2 | - ELBOW, 90 DEG LR ASME B16.9 BW XS CS ASTM A234 GR WPB 1 1/2" | 1 | ea | 4060 | FITTINGS | 0-7114-923-1 | 2 | P1A4L | 4060
PIPING/7114/4060/923-1 | 4 | CS-AAEA200_XS~1 1/2 | 1 1/2 | - ELBOW, 90 DEG LR ASME B16.9 BW XS CS ASTM A234 GR WPB 1 1/2" | 1 | ea | 4060 | FITTINGS | 0-7114-923-1 | 2 | P1A4L | 4060
PIPING/7114/4060/923-1 | 5 | CS-AAEA200_XS~1 1/2 | 1 1/2 | - ELBOW, 90 DEG LR ASME B16.9 BW XS CS ASTM A234 GR WPB 1 1/2" | 1 | ea | 4060 | FITTINGS | 0-7114-923-1 | 2 | P1A4L | 4060
PIPING/7114/4060/923-1 | 6 | A106-AAPA100_XS~1 1/2 | 1 1/2 | - PIPE BE SMLS ASME B36.10M XS CS, ASTM A106 1 1/2" | 0.3 | ft | 4060 | PIPE | 0-7114-923-1 | 2 | P1A4L | 4060
PIPING/7114/4060/923-1 | 7 | CS-AAFHBB0_150~1 1/2 | 1 1/2 | - FLANGE SO CL150 RF ASME B16.5 FS ASTM A105 1 1/2" | 1 | ea | 4060 | FLANGES | 0-7114-923-1 | 2 | P1A4L | 4060
PIPING/7114/4060/924 | 1 | A53W-AAPS200_STD~3 | 3 | - PIPE BE WELDED ASME B36.10M STD WT CS ASTM A53 GR B 3" | 40 | ft | 4060 | PIPE | 0-7114-924-1 | 2 | P1A42M | 4060
PIPING/7114/4060/924 | 2 | A53W-AAPS200_STD~3 | 3 | - PIPE BE WELDED ASME B36.10M STD WT CS ASTM A53 GR B 3" | 40 | ft | 4060 | PIPE | 0-7114-924-4 | 2 | P1A42M | 4060
PIPING/7114/4060/924 | 3 | A53W-AAPS200_STD~3 | 3 | - PIPE BE WELDED ASME B36.10M STD WT CS ASTM A53 GR B 3" | 40 | ft | 4060 | PIPE | 0-7114-924-8 | 2 | P1A42M | 4060
PIPING/7114/4060/924 | 4 | A53W-AAPS200_STD~3 | 3 | - PIPE BE WELDED ASME B36.10M STD WT CS ASTM A53 GR B 3" | 40 | ft | 4060 | PIPE | 0-7114-924-9 | 2 | P1A42M | 4060
PIPING/7114/4060/924 | 5 | A53W-AAPS200_STD~3 | 3 | - PIPE BE WELDED ASME B36.10M STD WT CS ASTM A53 GR B 3" | 40 | ft | 4060 | PIPE | 0-7114-924-10 | 2 | P1A42M | 4060
PIPING/7114/4060/924 | 6 | A53W-AAPS200_STD~3 | 3 | - PIPE BE WELDED ASME B36.10M STD WT CS ASTM A53 GR B 3" | 40 | ft | 4060 | PIPE | 0-7114-924-11 | 2 | P1A42M | 4060
PIPING/7114/4060/924 | 7 | A53W-AAPS200_STD~3 | 3 | - PIPE BE WELDED ASME B36.10M STD WT CS ASTM A53 GR B 3" | 40 | ft | 4060 | PIPE | 0-7114-924-12 | 2 | P1A42M | 4060
PIPING/7114/4060/924 | 8 | A53W-AAPS200_STD~3 | 3 | - PIPE BE WELDED ASME B36.10M STD WT CS ASTM A53 GR B 3" | 40 | ft | 4060 | PIPE | 0-7114-924-13 | 2 | P1A42M | 4060
PIPING/7114/4060/924 | 9 | CS-AAEA200_STD~3 | 3 | - ELBOW, 90 DEG LR ASME B16.9 BW STD WT CS ASTM A234 GR WPB 3" | 1 | ea | 4060 | FITTINGS | 0-7114-924-3 | 2 | P1A42M | 4060
PIPING/7114/4060/924 | 10 | CS-AAEA200_STD~3 | 3 | - ELBOW, 90 DEG LR ASME B16.9 BW STD WT CS ASTM A234 GR WPB 3" | 1 | ea | 4060 | FITTINGS | 0-7114-924-3 | 2 | P1A42M | 4060
PIPING/7114/4060/924 | 11 | CS-AAFHBB0_150~3 | 3 | - FLANGE SO CL150 RF ASME B16.5 FS ASTM A105 3" | 1 | ea | 4060 | FLANGES | 0-7114-924-1 | 2 | P1A42M | 4060
PIPING/7114/4060/924 | 12 | A53W-AAPS200_STD~3 | 3 | - PIPE BE WELDED ASME B36.10M STD WT CS ASTM A53 GR B 3" | 40 | ft | 4060 | PIPE | 0-7114-924-5 | 2 | P1A42M | 4060
PIPING/7114/4060/924 | 13 | A53W-AAPS200_STD~3 | 3 | - PIPE BE WELDED ASME B36.10M STD WT CS ASTM A53 GR B 3" | 40 | ft | 4060 | PIPE | 0-7114-924-6 | 2 | P1A42M | 4060
PIPING/7114/4060/924 | 14 | A53W-AAPS200_STD~3 | 3 | - PIPE BE WELDED ASME B36.10M STD WT CS ASTM A53 GR B 3" | 40 | ft | 4060 | PIPE | 0-7114-924-7 | 2 | P1A42M | 4060
PIPING/7114/4060/924 | 15 | A53W-AAPS200_STD~3 | 3 | - PIPE BE WELDED ASME B36.10M STD WT CS ASTM A53 GR B 3" | 40 | ft | 4060 | PIPE | 0-7114-924-2 | 2 | P1A42M | 4060
PIPING/7114/4060/924 | 16 | A53W-AAPS200_STD~3 | 3 | - PIPE BE WELDED ASME B36.10M STD WT CS ASTM A53 GR B 3" | 21.9 | ft | 4060 | PIPE | 0-7114-924-3 | 2 | P1A42M | 4060
PIPING/7114/4060/925-1 | 1 | A53W-AAPS200_STD~6 | 6 | - Pipe A-53B ERW Std 6" | 31.1 | ft | 4060 | PIPE | 0-7114-925-1 | 2 | P1A42M | 4060
PIPING/7114/4060/925-1 | 2 | A53W-AAPS200_STD~4 | 4 | - PIPE BE WELDED ASME B36.10M STD WT CS ASTM A53 GR B 4" | 0.4 | ft | 4060 | PIPE | 0-7114-925-1 | 2 | P1A42M | 4060
PIPING/7114/4060/925-1 | 3 | CS-AATA200_STD~6X4 | 6X4 | - CS BW Tee Std 6x4" | 1 | ea | 4060 | FITTINGS | 0-7114-925-1 | 2 | P1A42M | 4060
PIPING/7114/4060/925-1 | 4 | CS-AARE200_STD~6X3 | 6X3 | - CS BW Ecc Red Std 6x3" | 1 | ea | 4060 | FITTINGS | 0-7114-925-1 | 2 | P1A42M | 4060
PIPING/7114/4060/925-1 | 5 | CS-AAFHBB0_150~6 | 6 | - CS Flange Slip On 150# RF 6" | 1 | ea | 4060 | FLANGES | 0-7114-925-1 | 2 | P1A42M | 4060
PIPING/7114/4060/925-1 | 6 | CS-AAFHBB0_150~4 | 4 | - FLANGE SO CL150 RF ASME B16.5 FS ASTM A105 4" | 1 | ea | 4060 | FLANGES | 0-7114-925-1 | 2 | P1A42M | 4060
PIPING/7114/4060/925-2 | 1 | CS-AAFBBB0_150~4 | 4 | - CS Flange Blind 150# RF 4" | 1 | ea | 4060 | FLANGES | 0-7114-925-2 | 2 | P1A42M | 4060
PIPING/7114/4060/926 | 1 | CS-AAEA200_STD~3 | 3 | - ELBOW, 90 DEG LR ASME B16.9 BW STD WT CS ASTM A234 GR WPB 3" | 1 | ea | 4060 | FITTINGS | 0-7114-926-2 | 2 | P1A4L | 4060
PIPING/7114/4060/926 | 2 | CS-AAEA200_STD~3 | 3 | - ELBOW, 90 DEG LR ASME B16.9 BW STD WT CS ASTM A234 GR WPB 3" | 1 | ea | 4060 | FITTINGS | 0-7114-926-2 | 2 | P1A4L | 4060
PIPING/7114/4060/926 | 3 | CS-NATY530_3000~3X1/2 | 3X1/2 | - THREDOLET MSS SP-97 CL3000 FS ASTM A105 3X1/2" | 1 | ea | 4060 | FITTINGS | 0-7114-926-2 | 2 | P1A4L | 4060
PIPING/7114/4060/926 | 4 | A53W-AAPS200_STD~3 | 3 | - PIPE BE WELDED ASME B36.10M STD WT CS ASTM A53 GR B 3" | 40 | ft | 4060 | PIPE | 0-7114-926-3 | 2 | P1A4L | 4060
PIPING/7114/4060/926 | 5 | A53W-AAPS200_STD~3 | 3 | - PIPE BE WELDED ASME B36.10M STD WT CS ASTM A53 GR B 3" | 18.7 | ft | 4060 | PIPE | 0-7114-926-2 | 2 | P1A4L | 4060
PIPING/7114/4060/926 | 6 | A53W-AAPS200_STD~3 | 3 | - PIPE BE WELDED ASME B36.10M STD WT CS ASTM A53 GR B 3" | 40 | ft | 4060 | PIPE | 0-7114-926-1 | 2 | P1A4L | 4060
PIPING/7114/4060/926 | 7 | CS-AAFHBB0_150~3 | 3 | - FLANGE SO CL150 RF ASME B16.5 FS ASTM A105 3" | 1 | ea | 4060 | FLANGES | 0-7114-926-1 | 2 | P1A4L | 4060
PIPING/7114/4060/926-1 | 1 | CS-AAEA200_STD~3 | 3 | - ELBOW, 90 DEG LR ASME B16.9 BW STD WT CS ASTM A234 GR WPB 3" | 1 | ea | 4060 | FITTINGS | 0-7114-926-4 | 2 | P1A4L | 4060
PIPING/7114/4060/926-1 | 2 | CS-AAEA200_STD~3 | 3 | - ELBOW, 90 DEG LR ASME B16.9 BW STD WT CS ASTM A234 GR WPB 3" | 1 | ea | 4060 | FITTINGS | 0-7114-926-4 | 2 | P1A4L | 4060
PIPING/7114/4060/926-1 | 3 | A53W-AAPS200_STD~3 | 3 | - PIPE BE WELDED ASME B36.10M STD WT CS ASTM A53 GR B 3" | 42.2 | ft | 4060 | PIPE | 0-7114-926-4 | 2 | P1A4L | 4060
PIPING/7114/4060/927-1 | 1 | CS-AAFHBB0_150~3 | 3 | - FLANGE SO CL150 RF ASME B16.5 FS ASTM A105 3" | 1 | ea | 4060 | FLANGES | 0-7114-927-1 | 2 | P1A4L | 4060
PIPING/7114/4060/927-1 | 2 | CS-AAEA200_STD~3 | 3 | - ELBOW, 90 DEG LR ASME B16.9 BW STD WT CS ASTM A234 GR WPB 3" | 1 | ea | 4060 | FITTINGS | 0-7114-927-1 | 2 | P1A4L | 4060
PIPING/7114/4060/927-1 | 3 | CS-AAFHBB0_150~3 | 3 | - FLANGE SO CL150 RF ASME B16.5 FS ASTM A105 3" | 1 | ea | 4060 | FLANGES | 0-7114-927-1 | 2 | P1A4L | 4060
PIPING/7114/4060/927-1 | 4 | A53W-AAPS200_STD~3 | 3 | - PIPE BE WELDED ASME B36.10M STD WT CS ASTM A53 GR B 3" | 8.6 | ft | 4060 | PIPE | 0-7114-927-1 | 2 | P1A4L | 4060
PIPING/7114/4060/927-1 | 5 | CS-AAEA200_STD~3 | 3 | - ELBOW, 90 DEG LR ASME B16.9 BW STD WT CS ASTM A234 GR WPB 3" | 1 | ea | 4060 | FITTINGS | 0-7114-927-1 | 2 | P1A4L | 4060
PIPING/7114/4060/927-2 | 1 | CS-AAFHBB0_150~3 | 3 | - FLANGE SO CL150 RF ASME B16.5 FS ASTM A105 3" | 1 | ea | 4060 | FLANGES | 0-7114-927-2 | 2 | P1A4L | 4060
PIPING/7114/4060/927-2 | 2 | A53W-AAPS200_STD~3 | 3 | - PIPE BE WELDED ASME B36.10M STD WT CS ASTM A53 GR B 3" | 11.7 | ft | 4060 | PIPE | 0-7114-927-2 | 2 | P1A4L | 4060
PIPING/7114/4060/927-3 | 1 | A53W-AAPS200_STD~3 | 3 | - PIPE BE WELDED ASME B36.10M STD WT CS ASTM A53 GR B 3" | 15.6 | ft | 4060 | PIPE | 0-7114-927-3 | 2 | P1A4L | 4060
PIPING/7114/4060/927-3 | 2 | CS-AAFHBB0_150~3 | 3 | - FLANGE SO CL150 RF ASME B16.5 FS ASTM A105 3" | 1 | ea | 4060 | FLANGES | 0-7114-927-3 | 2 | P1A4L | 4060
PIPING/7114/4060/927-3 | 3 | CS-AAEA200_STD~3 | 3 | - ELBOW, 90 DEG LR ASME B16.9 BW STD WT CS ASTM A234 GR WPB 3" | 1 | ea | 4060 | FITTINGS | 0-7114-927-3 | 2 | P1A4L | 4060
PIPING/7114/4060/927-3 | 4 | CS-AAEA200_STD~3 | 3 | - ELBOW, 90 DEG LR ASME B16.9 BW STD WT CS ASTM A234 GR WPB 3" | 1 | ea | 4060 | FITTINGS | 0-7114-927-3 | 2 | P1A4L | 4060
PIPING/7114/4060/928-1 | 1 | CS-AAFHBB0_150~3 | 3 | - FLANGE SO CL150 RF ASME B16.5 FS ASTM A105 3" | 1 | ea | 4060 | FLANGES | 0-7114-928-1 | 2 | P1A4L | 4060
PIPING/7114/4060/928-1 | 2 | CS-AAFHBB0_150~2 1/2 | 2 1/2 | - CS Flange Slip On 150# RF 2.5" | 1 | ea | 4060 | FLANGES | 0-7114-928-1 | 2 | P1A4L | 4060
PIPING/7114/4060/928-1 | 3 | CS-AAFHBB0_150~1/2 | 1/2 | - FLANGE SO CL150 RF ASME B16.5 FS ASTM A105 1/2" | 1 | ea | 4060 | FLANGES | 0-7114-928-1 | 2 | P1A4L | 4060
PIPING/7114/4060/928-1 | 4 | A53W-AAPS200_STD~4 | 4 | - PIPE BE WELDED ASME B36.10M STD WT CS ASTM A53 GR B 4" | 0.7 | ft | 4060 | PIPE | 0-7114-928-1 | 2 | P1A4L | 4060
PIPING/7114/4060/928-1 | 5 | A53W-AAPS200_STD~3 | 3 | - PIPE BE WELDED ASME B36.10M STD WT CS ASTM A53 GR B 3" | 1.6 | ft | 4060 | PIPE | 0-7114-928-1 | 2 | P1A4L | 4060
PIPING/7114/4060/928-1 | 6 | A53W-AAPS200_STD~2 1/2 | 2 1/2 | - Pipe A-53B ERW Std 2.5" | 0.3 | ft | 4060 | PIPE | 0-7114-928-1 | 2 | P1A4L | 4060
PIPING/7114/4060/928-1 | 7 | A106-AAPA100_XS~1/2 | 1/2 | - PIPE BE SMLS ASME B36.10M XS CS, ASTM A106 1/2" | 0.4 | ft | 4060 | PIPE | 0-7114-928-1 | 2 | P1A4L | 4060
PIPING/7114/4060/928-1 | 8 | CS-AARE200_STD~4X3 | 4X3 | - REDUCER, ECC ASME B16.9 BW STD WT CS ASTM A234 GR WPB 4X3" | 1 | ea | 4060 | FITTINGS | 0-7114-928-1 | 2 | P1A4L | 4060
PIPING/7114/4060/928-1 | 9 | CS-AARE200_STD~4X2 1/2 | 4X2 1/2 | - CS BW Ecc Red Std 4x2.5" | 1 | ea | 4060 | FITTINGS | 0-7114-928-1 | 2 | P1A4L | 4060
PIPING/7114/4060/928-1 | 10 | CS-NATY530_3000~4X3/4 | 4X3/4 | - THREDOLET MSS SP-97 CL3000 FS ASTM A105 4X3/4" | 1 | ea | 4060 | FITTINGS | 0-7114-928-1 | 2 | P1A4L | 4060
PIPING/7114/4060/928-1 | 11 | CS-NATW2X0_STDXXS~3X1/2 | 3X1/2 | - WELDOLET MSS SP-97 XS - BW STD WT x XS FS ASTM A105 3X1/2" | 1 | ea | 4060 | FITTINGS | 0-7114-928-1 | 2 | P1A4L | 4060
PIPING/7114/4060/929 | 1 | A53W-AAPS200_STD~6 | 6 | - Pipe A-53B ERW Std 6" | 27.5 | ft | 4060 | PIPE | 0-7114-929-1 | 2 | P1A4L | 4060
PIPING/7114/4060/929 | 2 | A53W-AAPS200_STD~6 | 6 | - Pipe A-53B ERW Std 6" | 40 | ft | 4060 | PIPE | 0-7114-929-2 | 2 | P1A4L | 4060
PIPING/7114/4060/929 | 3 | CS-AAEA200_STD~6 | 6 | - CS BW 90deg Ell LR Std 6" | 1 | ea | 4060 | FITTINGS | 0-7114-929-1 | 2 | P1A4L | 4060
PIPING/7114/4060/929 | 4 | CS-AAEA200_STD~6 | 6 | - CS BW 90deg Ell LR Std 6" | 1 | ea | 4060 | FITTINGS | 0-7114-929-1 | 2 | P1A4L | 4060
PIPING/7114/4060/929 | 5 | CS-AAEA200_STD~3 | 3 | - ELBOW, 90 DEG LR ASME B16.9 BW STD WT CS ASTM A234 GR WPB 3" | 1 | ea | 4060 | FITTINGS | 0-7114-929-3 | 2 | P1A4L | 4060
PIPING/7114/4060/929 | 6 | CS-AAFHBB0_150~6 | 6 | - CS Flange Slip On 150# RF 6" | 1 | ea | 4060 | FLANGES | 0-7114-929-1 | 2 | P1A4L | 4060
PIPING/7114/4060/929 | 7 | CS-AAFHBB0_150~3 | 3 | - FLANGE SO CL150 RF ASME B16.5 FS ASTM A105 3" | 1 | ea | 4060 | FLANGES | 0-7114-929-3 | 2 | P1A4L | 4060
PIPING/7114/4060/929 | 8 | A53W-AAPS200_STD~6 | 6 | - Pipe A-53B ERW Std 6" | 40 | ft | 4060 | PIPE | 0-7114-929-3 | 2 | P1A4L | 4060
PIPING/7114/4060/929 | 9 | A53W-AAPS200_STD~3 | 3 | - PIPE BE WELDED ASME B36.10M STD WT CS ASTM A53 GR B 3" | 6.4 | ft | 4060 | PIPE | 0-7114-929-3 | 2 | P1A4L | 4060
PIPING/7114/4060/929 | 10 | CS-AATA200_STD~6X3 | 6X3 | - CS BW Tee Std 6x3" | 1 | ea | 4060 | FITTINGS | 0-7114-929-3 | 2 | P1A4L | 4060
PIPING/7114/4060/930 | 1 | A53W-AAPS200_STD~6 | 6 | - Pipe A-53B ERW Std 6" | 40 | ft | 4060 | PIPE | 0-7114-930-3 | 2 | P1A4L | 4060
PIPING/7114/4060/930 | 2 | A53W-AAPS200_STD~6 | 6 | - Pipe A-53B ERW Std 6" | 40 | ft | 4060 | PIPE | 0-7114-930-2 | 2 | P1A4L | 4060
PIPING/7114/4060/930 | 3 | A53W-AAPS200_STD~6 | 6 | - Pipe A-53B ERW Std 6" | 3.3 | ft | 4060 | PIPE | 0-7114-930-1 | 2 | P1A4L | 4060
PIPING/7114/4060/930 | 4 | CS-AATA200_STD~6X6 | 6X6 | - CS BW Tee Std 6" | 1 | ea | 4060 | FITTINGS | 0-7114-930-1 | 2 | P1A4L | 4060
PIPING/7114/4060/930 | 5 | CS-AARE200_STD~6X3 | 6X3 | - CS BW Ecc Red Std 6x3" | 1 | ea | 4060 | FITTINGS | 0-7114-930-1 | 2 | P1A4L | 4060
PIPING/7114/4060/931-1 | 1 | CS-AAEA200_STD~6 | 6 | - CS BW 90deg Ell LR Std 6" | 1 | ea | 4060 | FITTINGS | 0-7114-931-1 | 2 | P1A4L | 4060
PIPING/7114/4060/931-1 | 2 | CS-AAFHBB0_150~6 | 6 | - CS Flange Slip On 150# RF 6" | 1 | ea | 4060 | FLANGES | 0-7114-931-1 | 2 | P1A4L | 4060
PIPING/7114/4060/931-1 | 3 | A53W-AAPS200_STD~6 | 6 | - Pipe A-53B ERW Std 6" | 6.9 | ft | 4060 | PIPE | 0-7114-931-1 | 2 | P1A4L | 4060
PIPING/7114/4060/931-2 | 1 | CS-AAEA200_STD~6 | 6 | - CS BW 90deg Ell LR Std 6" | 1 | ea | 4060 | FITTINGS | 0-7114-931-2 | 2 | P1A4L | 4060
PIPING/7114/4060/931-2 | 2 | CS-AAEA200_STD~6 | 6 | - CS BW 90deg Ell LR Std 6" | 1 | ea | 4060 | FITTINGS | 0-7114-931-2 | 2 | P1A4L | 4060
PIPING/7114/4060/931-2 | 3 | A53W-AAPS200_STD~6 | 6 | - Pipe A-53B ERW Std 6" | 24.3 | ft | 4060 | PIPE | 0-7114-931-2 | 2 | P1A4L | 4060
PIPING/7114/4060/931-2 | 4 | CS-AAEA200_STD~6 | 6 | - CS BW 90deg Ell LR Std 6" | 1 | ea | 4060 | FITTINGS | 0-7114-931-2 | 2 | P1A4L | 4060
PIPING/7114/4060/932 | 1 | A53W-AAPS200_STD~3 | 3 | - PIPE BE WELDED ASME B36.10M STD WT CS ASTM A53 GR B 3" | 1.7 | ft | 4060 | PIPE | 0-7114-932-1 | 2 | P1A42M | 4060
PIPING/7114/4060/932 | 2 | CS-AARE200_STD~6X3 | 6X3 | - CS BW Ecc Red Std 6x3" | 1 | ea | 4060 | FITTINGS | 0-7114-932-1 | 2 | P1A42M | 4060
PIPING/7114/4060/932 | 3 | A53W-AAPS200_STD~6 | 6 | - Pipe A-53B ERW Std 6" | 30.8 | ft | 4060 | PIPE | 0-7114-932-1 | 2 | P1A42M | 4060
PIPING/7114/4060/932 | 4 | A53W-AAPS200_STD~3 | 3 | - PIPE BE WELDED ASME B36.10M STD WT CS ASTM A53 GR B 3" | 40 | ft | 4060 | PIPE | 0-7114-932-6 | 2 | P1A42M | 4060
PIPING/7114/4060/932 | 5 | A53W-AAPS200_STD~4 | 4 | - PIPE BE WELDED ASME B36.10M STD WT CS ASTM A53 GR B 4" | 0.4 | ft | 4060 | PIPE | 0-7114-932-1 | 2 | P1A42M | 4060
PIPING/7114/4060/932 | 6 | A53W-AAPS200_STD~3 | 3 | - PIPE BE WELDED ASME B36.10M STD WT CS ASTM A53 GR B 3" | 40 | ft | 4060 | PIPE | 0-7114-932-4 | 2 | P1A42M | 4060
PIPING/7114/4060/932 | 7 | A53W-AAPS200_STD~3 | 3 | - PIPE BE WELDED ASME B36.10M STD WT CS ASTM A53 GR B 3" | 40 | ft | 4060 | PIPE | 0-7114-932-9 | 2 | P1A42M | 4060
PIPING/7114/4060/932 | 8 | A53W-AAPS200_STD~3 | 3 | - PIPE BE WELDED ASME B36.10M STD WT CS ASTM A53 GR B 3" | 40 | ft | 4060 | PIPE | 0-7114-932-10 | 2 | P1A42M | 4060
PIPING/7114/4060/932 | 9 | A53W-AAPS200_STD~3 | 3 | - PIPE BE WELDED ASME B36.10M STD WT CS ASTM A53 GR B 3" | 40 | ft | 4060 | PIPE | 0-7114-932-7 | 2 | P1A42M | 4060
PIPING/7114/4060/932 | 10 | A53W-AAPS200_STD~3 | 3 | - PIPE BE WELDED ASME B36.10M STD WT CS ASTM A53 GR B 3" | 40 | ft | 4060 | PIPE | 0-7114-932-11 | 2 | P1A42M | 4060
PIPING/7114/4060/932 | 11 | A53W-AAPS200_STD~3 | 3 | - PIPE BE WELDED ASME B36.10M STD WT CS ASTM A53 GR B 3" | 40 | ft | 4060 | PIPE | 0-7114-932-8 | 2 | P1A42M | 4060
PIPING/7114/4060/932 | 12 | CS-AATA200_STD~6X4 | 6X4 | - CS BW Tee Std 6x4" | 1 | ea | 4060 | FITTINGS | 0-7114-932-1 | 2 | P1A42M | 4060
PIPING/7114/4060/932 | 13 | A53W-AAPS200_STD~3 | 3 | - PIPE BE WELDED ASME B36.10M STD WT CS ASTM A53 GR B 3" | 40 | ft | 4060 | PIPE | 0-7114-932-5 | 2 | P1A42M | 4060
PIPING/7114/4060/932 | 14 | A53W-AAPS200_STD~3 | 3 | - PIPE BE WELDED ASME B36.10M STD WT CS ASTM A53 GR B 3" | 40 | ft | 4060 | PIPE | 0-7114-932-3 | 2 | P1A42M | 4060
PIPING/7114/4060/932 | 15 | A53W-AAPS200_STD~3 | 3 | - PIPE BE WELDED ASME B36.10M STD WT CS ASTM A53 GR B 3" | 40 | ft | 4060 | PIPE | 0-7114-932-2 | 2 | P1A42M | 4060
PIPING/7114/4060/932 | 16 | CS-AAFHBB0_150~6 | 6 | - CS Flange Slip On 150# RF 6" | 1 | ea | 4060 | FLANGES | 0-7114-932-1 | 2 | P1A42M | 4060
PIPING/7114/4060/932 | 17 | CS-AAFHBB0_150~4 | 4 | - FLANGE SO CL150 RF ASME B16.5 FS ASTM A105 4" | 1 | ea | 4060 | FLANGES | 0-7114-932-1 | 2 | P1A42M | 4060
PIPING/7114/4060/932-1 | 2 | CS-AAFBBB0_150~1/2 | 1/2 | - FLANGE BLIND CL150 RF ASME B16.5 FS ASTM A105 1/2" | 1 | ea | 4060 | FLANGES | 0-7114-932-12 | 2 | P1A42M | 4060
PIPING/7114/4060/933 | 1 | CS-AAFHBB0_150~3 | 3 | - FLANGE SO CL150 RF ASME B16.5 FS ASTM A105 3" | 1 | ea | 4060 | FLANGES | 0-7114-933-1 | 2 | P1A42M | 4060
PIPING/7114/4060/933 | 2 | CS-AAEA200_STD~3 | 3 | - ELBOW, 90 DEG LR ASME B16.9 BW STD WT CS ASTM A234 GR WPB 3" | 1 | ea | 4060 | FITTINGS | 0-7114-933-3 | 2 | P1A42M | 4060
PIPING/7114/4060/933 | 3 | CS-AAEA200_STD~3 | 3 | - ELBOW, 90 DEG LR ASME B16.9 BW STD WT CS ASTM A234 GR WPB 3" | 1 | ea | 4060 | FITTINGS | 0-7114-933-3 | 2 | P1A42M | 4060
PIPING/7114/4060/933 | 4 | A53W-AAPS200_STD~3 | 3 | - PIPE BE WELDED ASME B36.10M STD WT CS ASTM A53 GR B 3" | 16.8 | ft | 4060 | PIPE | 0-7114-933-3 | 2 | P1A42M | 4060
PIPING/7114/4060/933 | 5 | A53W-AAPS200_STD~3 | 3 | - PIPE BE WELDED ASME B36.10M STD WT CS ASTM A53 GR B 3" | 40 | ft | 4060 | PIPE | 0-7114-933-2 | 2 | P1A42M | 4060
PIPING/7114/4060/933 | 6 | A53W-AAPS200_STD~3 | 3 | - PIPE BE WELDED ASME B36.10M STD WT CS ASTM A53 GR B 3" | 40 | ft | 4060 | PIPE | 0-7114-933-1 | 2 | P1A42M | 4060
PIPING/7114/4060/934 | 1 | 304W-AAPS200_10S~2 | 2 | - PIPE BE WELDED ASME B36.19M SCH 10S SS ASTM A312 GR TP304/304L 2" | 20 | ft | 4060 | PIPE | 0-7114-934-3 | 2 | P1B206BE | 4060
PIPING/7114/4060/934 | 2 | 304W-AAPS200_10S~2 | 2 | - PIPE BE WELDED ASME B36.19M SCH 10S SS ASTM A312 GR TP304/304L 2" | 32.2 | ft | 4060 | PIPE | 0-7114-934-4 | 2 | P1B206BE | 4060
PIPING/7114/4060/934 | 3 | 304W-AAPS200_10S~2 | 2 | - PIPE BE WELDED ASME B36.19M SCH 10S SS ASTM A312 GR TP304/304L 2" | 7.4 | ft | 4060 | PIPE | 0-7114-934-5 | 2 | P1B206BE | 4060
PIPING/7114/4060/934 | 4 | 304W-AAPS200_10S~2 | 2 | - PIPE BE WELDED ASME B36.19M SCH 10S SS ASTM A312 GR TP304/304L 2" | 20 | ft | 4060 | PIPE | 0-7114-934-2 | 2 | P1B206BE | 4060
PIPING/7114/4060/934 | 5 | 304W-AATA200_10SX40S~2X3/4 | 2X3/4 | - TEE, ASME B16.9 BW SCH 10S X SCH 40S SS ASTM A403 GR WP304/304L SMLS OR WELDED 2X3/4" | 1 | ea | 4060 | FITTINGS | 0-7114-934-4 | 2 | P1B206BE | 4060
PIPING/7114/4060/934 | 6 | 304W-AAEA200_10S~2 | 2 | - ELBOW, 90 DEG LR ASME B16.9 BW SCH 10S SS ASTM A403 GR WP304/304L WELDED 2" | 1 | ea | 4060 | FITTINGS | 0-7114-934-5 | 2 | P1B206BE | 4060
PIPING/7114/4060/934-1 | 1 | 304W-AAPS200_10S~2 | 2 | - PIPE BE WELDED ASME B36.19M SCH 10S SS ASTM A312 GR TP304/304L 2" | 4.8 | ft | 4060 | PIPE | 0-7114-934-1 | 2 | P1B206BE | 4060
PIPING/7114/4060/934-1 | 2 | 304W-AAPS200_10S~1 | 1 | - PIPE BE WELDED ASME B36.19M SCH 10S SS ASTM A312 GR TP304/304L 1" | 12.9 | ft | 4060 | PIPE | 0-7114-934-1 | 2 | P1B206BE | 4060
PIPING/7114/4060/934-1 | 3 | 304W-AATA200_10S~2X1 | 2X1 | - TEE, ASME B16.9 BW SCH 10S SS ASTM A403 GR WP304/304L WELDED 2X1" | 1 | ea | 4060 | FITTINGS | 0-7114-934-1 | 2 | P1B206BE | 4060
PIPING/7114/4060/934-1 | 4 | 304W-AAEA200_10S~1 | 1 | - ELBOW, 90 DEG LR ASME B16.9 BW SCH 10S SS ASTM A403 GR WP304/304L WELDED 1" | 1 | ea | 4060 | FITTINGS | 0-7114-934-1 | 2 | P1B206BE | 4060
PIPING/7114/4060/934-1 | 5 | 304-AAFWBB0_10S:150~2 | 2 | - FLANGE WN CL150 RF ASME B16.5 SCH 10S FORGED SS ASTM A182 GR F304/304L 2" | 1 | ea | 4060 | FLANGES | 0-7114-934-1 | 2 | P1B206BE | 4060
PIPING/7114/4060/934-1 | 6 | 304-AAFWBB0_10S:150~1 | 1 | - FLANGE WN CL150 RF ASME B16.5 SCH 10S FORGED SS ASTM A182 GR F304/304L 1" | 1 | ea | 4060 | FLANGES | 0-7114-934-1 | 2 | P1B206BE | 4060
PIPING/7114/4060/934-2 | 1 | 304-AAFBBB0_150~2 | 2 | - 304 Flange Blind 150# RF 2" | 1 | ea | 4060 | FLANGES | 0-7114-934-6 | 2 | P1B206BE | 4060
PIPING/7114/4060/935-1 | 1 | 316W-AAPS200_10S~2 | 2 | - PIPE BE WELDED ASME B36.19M SCH 10S SS ASTM A312 GR TP316/316L 2" | 11.3 | ft | 4060 | PIPE | 0-7114-935-1 | 2 | P1B43BL | 4060
PIPING/7114/4060/935-1 | 2 | 316W-AAEA200_10S~2 | 2 | - ELBOW, 90 DEG LR ASME B16.9 BW SCH 10S SS ASTM A403 GR WP316/316L 2" | 1 | ea | 4060 | FITTINGS | 0-7114-935-1 | 2 | P1B43BL | 4060
PIPING/7114/4060/935-1 | 3 | 316W-AAEA200_10S~2 | 2 | - ELBOW, 90 DEG LR ASME B16.9 BW SCH 10S SS ASTM A403 GR WP316/316L 2" | 1 | ea | 4060 | FITTINGS | 0-7114-935-1 | 2 | P1B43BL | 4060
PIPING/7114/4060/935-1 | 4 | 316-AAFHBB0_150~2 | 2 | - FLANGE SO CL150 RF ASME B16.5 FORGED SS ASTM A182 GR F316 / 316L 2" | 1 | ea | 4060 | FLANGES | 0-7114-935-1 | 2 | P1B43BL | 4060
PIPING/7114/4060/935-2 | 1 | 316W-AAPS200_10S~2 | 2 | - PIPE BE WELDED ASME B36.19M SCH 10S SS ASTM A312 GR TP316/316L 2" | 17.3 | ft | 4060 | PIPE | 0-7114-935-2 | 2 | P1B43BL | 4060
PIPING/7114/4060/935-2 | 2 | 316W-AAEA200_10S~2 | 2 | - ELBOW, 90 DEG LR ASME B16.9 BW SCH 10S SS ASTM A403 GR WP316/316L 2" | 1 | ea | 4060 | FITTINGS | 0-7114-935-2 | 2 | P1B43BL | 4060
PIPING/7114/4060/936 | 1 | 304W-AAPA100_10S~2 | 2 | - PIPE BE WELDED ASME B36.19M SCH 10S SS ASTM A312 GR TP304/304L 2" | 22.2 | ft | 4060 | PIPE | 0-7114-936-2 | 2 | P1B127E | 4060
PIPING/7114/4060/936 | 2 | 304W-AAPA100_10S~2 | 2 | - PIPE BE WELDED ASME B36.19M SCH 10S SS ASTM A312 GR TP304/304L 2" | 20 | ft | 4060 | PIPE | 0-7114-936-3 | 2 | P1B127E | 4060
PIPING/7114/4060/936 | 3 | 304W-AAPA100_10S~2 | 2 | - PIPE BE WELDED ASME B36.19M SCH 10S SS ASTM A312 GR TP304/304L 2" | 20 | ft | 4060 | PIPE | 0-7114-936-4 | 2 | P1B127E | 4060
PIPING/7114/4060/936 | 4 | 304W-AAPA100_10S~2 | 2 | - PIPE BE WELDED ASME B36.19M SCH 10S SS ASTM A312 GR TP304/304L 2" | 20 | ft | 4060 | PIPE | 0-7114-936-5 | 2 | P1B127E | 4060
PIPING/7114/4060/936 | 5 | 304W-AAPA100_10S~2 | 2 | - PIPE BE WELDED ASME B36.19M SCH 10S SS ASTM A312 GR TP304/304L 2" | 9.8 | ft | 4060 | PIPE | 0-7114-936-6 | 2 | P1B127E | 4060
PIPING/7114/4060/936 | 6 | 304W-AAEA200_10S~2 | 2 | - ELBOW, 90 DEG LR ASME B16.9 BW SCH 10S SS ASTM A403 GR WP304/304L WELDED 2" | 1 | ea | 4060 | FITTINGS | 0-7114-936-2 | 2 | P1B127E | 4060
PIPING/7114/4060/936 | 7 | 304W-AAEA200_10S~2 | 2 | - ELBOW, 90 DEG LR ASME B16.9 BW SCH 10S SS ASTM A403 GR WP304/304L WELDED 2" | 1 | ea | 4060 | FITTINGS | 0-7114-936-2 | 2 | P1B127E | 4060
PIPING/7114/4060/936 | 8 | 304W-AAEA200_10S~2 | 2 | - ELBOW, 90 DEG LR ASME B16.9 BW SCH 10S SS ASTM A403 GR WP304/304L WELDED 2" | 1 | ea | 4060 | FITTINGS | 0-7114-936-6 | 2 | P1B127E | 4060
PIPING/7114/4060/936 | 9 | 304W-AAEA200_10S~2 | 2 | - ELBOW, 90 DEG LR ASME B16.9 BW SCH 10S SS ASTM A403 GR WP304/304L WELDED 2" | 1 | ea | 4060 | FITTINGS | 0-7114-936-6 | 2 | P1B127E | 4060
PIPING/7114/4060/936-1 | 1 | 304W-AAPA100_10S~2 | 2 | - PIPE BE WELDED ASME B36.19M SCH 10S SS ASTM A312 GR TP304/304L 2" | 17.1 | ft | 4060 | PIPE | 0-7114-936-1 | 2 | P1B127E | 4060
PIPING/7114/4060/936-1 | 2 | 304W-AAEA200_10S~2 | 2 | - ELBOW, 90 DEG LR ASME B16.9 BW SCH 10S SS ASTM A403 GR WP304/304L WELDED 2" | 1 | ea | 4060 | FITTINGS | 0-7114-936-1 | 2 | P1B127E | 4060
PIPING/7114/4060/936-1 | 3 | 304W-AAEA200_10S~2 | 2 | - ELBOW, 90 DEG LR ASME B16.9 BW SCH 10S SS ASTM A403 GR WP304/304L WELDED 2" | 1 | ea | 4060 | FITTINGS | 0-7114-936-1 | 2 | P1B127E | 4060
PIPING/7114/4060/936-1 | 4 | 304-AAFHBB0_150~2 | 2 | - 304 Flange Slip On 150# RF 2" | 1 | ea | 4060 | FLANGES | 0-7114-936-1 | 2 | P1B127E | 4060
PIPING/7114/4060/937-1 | 1 | 304W-AAPA100_10S~2 | 2 | - PIPE BE WELDED ASME B36.19M SCH 10S SS ASTM A312 GR TP304/304L 2" | 20 | ft | 4060 | PIPE | 0-7114-937-1 | 2 | P1B127E | 4060
PIPING/7114/4060/937-1 | 2 | 304W-AAPA100_10S~2 | 2 | - PIPE BE WELDED ASME B36.19M SCH 10S SS ASTM A312 GR TP304/304L 2" | 10.3 | ft | 4060 | PIPE | 0-7114-937-2 | 2 | P1B127E | 4060
PIPING/7114/4060/937-1 | 3 | 304W-AAEA200_10S~2 | 2 | - ELBOW, 90 DEG LR ASME B16.9 BW SCH 10S SS ASTM A403 GR WP304/304L WELDED 2" | 1 | ea | 4060 | FITTINGS | 0-7114-937-2 | 2 | P1B127E | 4060
PIPING/7114/4060/937-2 | 1 | 304W-AAPA100_10S~2 | 2 | - PIPE BE WELDED ASME B36.19M SCH 10S SS ASTM A312 GR TP304/304L 2" | 11.5 | ft | 4060 | PIPE | 0-7114-937-3 | 2 | P1B127E | 4060
PIPING/7114/4060/937-2 | 2 | 304W-AAPA100_10S~2 | 2 | - PIPE BE WELDED ASME B36.19M SCH 10S SS ASTM A312 GR TP304/304L 2" | 20 | ft | 4060 | PIPE | 0-7114-937-4 | 2 | P1B127E | 4060
PIPING/7114/4060/937-2 | 3 | 304W-AAPA100_10S~2 | 2 | - PIPE BE WELDED ASME B36.19M SCH 10S SS ASTM A312 GR TP304/304L 2" | 20 | ft | 4060 | PIPE | 0-7114-937-5 | 2 | P1B127E | 4060
PIPING/7114/4060/937-2 | 4 | 304W-AAPA100_10S~2 | 2 | - PIPE BE WELDED ASME B36.19M SCH 10S SS ASTM A312 GR TP304/304L 2" | 20 | ft | 4060 | PIPE | 0-7114-937-6 | 2 | P1B127E | 4060
PIPING/7114/4060/937-2 | 5 | 304W-AAEA200_10S~2 | 2 | - ELBOW, 90 DEG LR ASME B16.9 BW SCH 10S SS ASTM A403 GR WP304/304L WELDED 2" | 1 | ea | 4060 | FITTINGS | 0-7114-937-3 | 2 | P1B127E | 4060
PIPING/7114/4060/938-1 | 1 | 304W-AAPA100_10S~2 | 2 | - PIPE BE WELDED ASME B36.19M SCH 10S SS ASTM A312 GR TP304/304L 2" | 11.3 | ft | 4060 | PIPE | 0-7114-938-1 | 2 | P1B127E | 4060
PIPING/7114/4060/938-1 | 2 | 304W-AAEA200_10S~2 | 2 | - ELBOW, 90 DEG LR ASME B16.9 BW SCH 10S SS ASTM A403 GR WP304/304L WELDED 2" | 1 | ea | 4060 | FITTINGS | 0-7114-938-1 | 2 | P1B127E | 4060
PIPING/7114/4060/938-1 | 3 | 304W-AAEA200_10S~2 | 2 | - ELBOW, 90 DEG LR ASME B16.9 BW SCH 10S SS ASTM A403 GR WP304/304L WELDED 2" | 1 | ea | 4060 | FITTINGS | 0-7114-938-1 | 2 | P1B127E | 4060
PIPING/7114/4060/938-1 | 4 | 304W-AAEA200_10S~2 | 2 | - ELBOW, 90 DEG LR ASME B16.9 BW SCH 10S SS ASTM A403 GR WP304/304L WELDED 2" | 1 | ea | 4060 | FITTINGS | 0-7114-938-1 | 2 | P1B127E | 4060
PIPING/7114/4060/938-1 | 5 | 304W-AAEA200_10S~2 | 2 | - ELBOW, 90 DEG LR ASME B16.9 BW SCH 10S SS ASTM A403 GR WP304/304L WELDED 2" | 1 | ea | 4060 | FITTINGS | 0-7114-938-1 | 2 | P1B127E | 4060
PIPING/7114/4060/938-1 | 6 | 304-AAFHBB0_150~2 | 2 | - 304 Flange Slip On 150# RF 2" | 1 | ea | 4060 | FLANGES | 0-7114-938-1 | 2 | P1B127E | 4060
PIPING/7114/4060/939 | 1 | 316W-AAPS200_10S~1 | 1 | - PIPE BE WELDED ASME B36.19M SCH 10S SS ASTM A312 GR TP316/316L 1" | 23.5 | ft | 4060 | PIPE | 0-7114-939-1 | 2 | P1B43BL | 4060
PIPING/7114/4060/939 | 2 | 316W-AAPS200_10S~1 | 1 | - PIPE BE WELDED ASME B36.19M SCH 10S SS ASTM A312 GR TP316/316L 1" | 18.4 | ft | 4060 | PIPE | 0-7114-939-2 | 2 | P1B43BL | 4060
PIPING/7114/4060/939 | 3 | 316-AAEA200_10S~1 | 1 | - ELBOW, 90 DEG LR ASME B16.9 BW SCH 10S SS ASTM A403 GR WP316/316L 1" | 1 | ea | 4060 | FITTINGS | 0-7114-939-1 | 2 | P1B43BL | 4060
PIPING/7114/4060/939 | 4 | 316-AAEA200_10S~1 | 1 | - ELBOW, 90 DEG LR ASME B16.9 BW SCH 10S SS ASTM A403 GR WP316/316L 1" | 1 | ea | 4060 | FITTINGS | 0-7114-939-2 | 2 | P1B43BL | 4060
PIPING/7114/4060/939 | 5 | 316-AAEA200_10S~1 | 1 | - ELBOW, 90 DEG LR ASME B16.9 BW SCH 10S SS ASTM A403 GR WP316/316L 1" | 1 | ea | 4060 | FITTINGS | 0-7114-939-2 | 2 | P1B43BL | 4060
PIPING/7114/4060/939 | 6 | 316-AAFWBB0_10S:150~1 | 1 | - FLANGE WN CL150 RF ASME B16.5 SCH 10S FORGED SS ASTM A182 GR F316 / 316L 1" | 1 | ea | 4060 | FLANGES | 0-7114-939-1 | 2 | P1B43BL | 4060
PIPING/7114/4060/940 | 1 | 316W-AAPS200_10S~1 | 1 | - PIPE BE WELDED ASME B36.19M SCH 10S SS ASTM A312 GR TP316/316L 1" | 20 | ft | 4060 | PIPE | 0-7114-940-1 | 2 | P1B43BL | 4060
PIPING/7114/4060/940 | 2 | 316W-AAPS200_10S~1 | 1 | - PIPE BE WELDED ASME B36.19M SCH 10S SS ASTM A312 GR TP316/316L 1" | 20 | ft | 4060 | PIPE | 0-7114-940-2 | 2 | P1B43BL | 4060
PIPING/7114/4060/940 | 3 | 316W-AAPS200_10S~1 | 1 | - PIPE BE WELDED ASME B36.19M SCH 10S SS ASTM A312 GR TP316/316L 1" | 20 | ft | 4060 | PIPE | 0-7114-940-3 | 2 | P1B43BL | 4060
PIPING/7114/4060/940 | 4 | 316W-AAPS200_10S~1 | 1 | - PIPE BE WELDED ASME B36.19M SCH 10S SS ASTM A312 GR TP316/316L 1" | 20 | ft | 4060 | PIPE | 0-7114-940-4 | 2 | P1B43BL | 4060
PIPING/7114/4060/940 | 5 | 316W-AAPS200_10S~1 | 1 | - PIPE BE WELDED ASME B36.19M SCH 10S SS ASTM A312 GR TP316/316L 1" | 20 | ft | 4060 | PIPE | 0-7114-940-5 | 2 | P1B43BL | 4060
PIPING/7114/4060/940 | 6 | 316W-AAPS200_10S~1 | 1 | - PIPE BE WELDED ASME B36.19M SCH 10S SS ASTM A312 GR TP316/316L 1" | 20 | ft | 4060 | PIPE | 0-7114-940-6 | 2 | P1B43BL | 4060
PIPING/7114/4060/940 | 7 | 316W-AAPS200_10S~1 | 1 | - PIPE BE WELDED ASME B36.19M SCH 10S SS ASTM A312 GR TP316/316L 1" | 20 | ft | 4060 | PIPE | 0-7114-940-7 | 2 | P1B43BL | 4060
PIPING/7114/4060/940 | 8 | 316W-AAPS200_10S~1 | 1 | - PIPE BE WELDED ASME B36.19M SCH 10S SS ASTM A312 GR TP316/316L 1" | 20 | ft | 4060 | PIPE | 0-7114-940-8 | 2 | P1B43BL | 4060
PIPING/7114/4060/940 | 9 | 316W-AAPS200_10S~1 | 1 | - PIPE BE WELDED ASME B36.19M SCH 10S SS ASTM A312 GR TP316/316L 1" | 20 | ft | 4060 | PIPE | 0-7114-940-9 | 2 | P1B43BL | 4060
PIPING/7114/4060/940 | 10 | 316W-AAPS200_10S~1 | 1 | - PIPE BE WELDED ASME B36.19M SCH 10S SS ASTM A312 GR TP316/316L 1" | 20 | ft | 4060 | PIPE | 0-7114-940-10 | 2 | P1B43BL | 4060
PIPING/7114/4060/940 | 11 | 316W-AAPS200_10S~1 | 1 | - PIPE BE WELDED ASME B36.19M SCH 10S SS ASTM A312 GR TP316/316L 1" | 20 | ft | 4060 | PIPE | 0-7114-940-11 | 2 | P1B43BL | 4060
PIPING/7114/4060/940 | 12 | 316W-AAPS200_10S~1 | 1 | - PIPE BE WELDED ASME B36.19M SCH 10S SS ASTM A312 GR TP316/316L 1" | 20 | ft | 4060 | PIPE | 0-7114-940-12 | 2 | P1B43BL | 4060
PIPING/7114/4060/940 | 13 | 316W-AAPS200_10S~1 | 1 | - PIPE BE WELDED ASME B36.19M SCH 10S SS ASTM A312 GR TP316/316L 1" | 20 | ft | 4060 | PIPE | 0-7114-940-13 | 2 | P1B43BL | 4060
PIPING/7114/4060/940 | 14 | 316W-AAPS200_10S~1 | 1 | - PIPE BE WELDED ASME B36.19M SCH 10S SS ASTM A312 GR TP316/316L 1" | 20 | ft | 4060 | PIPE | 0-7114-940-14 | 2 | P1B43BL | 4060
PIPING/7114/4060/940 | 15 | 316W-AAPS200_10S~1 | 1 | - PIPE BE WELDED ASME B36.19M SCH 10S SS ASTM A312 GR TP316/316L 1" | 20 | ft | 4060 | PIPE | 0-7114-940-15 | 2 | P1B43BL | 4060
PIPING/7114/4060/940 | 16 | 316W-AAPS200_10S~1 | 1 | - PIPE BE WELDED ASME B36.19M SCH 10S SS ASTM A312 GR TP316/316L 1" | 20 | ft | 4060 | PIPE | 0-7114-940-16 | 2 | P1B43BL | 4060
PIPING/7114/4060/940 | 17 | 316W-AAPS200_10S~1 | 1 | - PIPE BE WELDED ASME B36.19M SCH 10S SS ASTM A312 GR TP316/316L 1" | 20 | ft | 4060 | PIPE | 0-7114-940-17 | 2 | P1B43BL | 4060
PIPING/7114/4060/940 | 18 | 316W-AAPS200_10S~1 | 1 | - PIPE BE WELDED ASME B36.19M SCH 10S SS ASTM A312 GR TP316/316L 1" | 20 | ft | 4060 | PIPE | 0-7114-940-18 | 2 | P1B43BL | 4060
PIPING/7114/4060/940 | 19 | 316W-AAPS200_10S~1 | 1 | - PIPE BE WELDED ASME B36.19M SCH 10S SS ASTM A312 GR TP316/316L 1" | 20 | ft | 4060 | PIPE | 0-7114-940-19 | 2 | P1B43BL | 4060
PIPING/7114/4060/940 | 20 | 316W-AAPS200_10S~1 | 1 | - PIPE BE WELDED ASME B36.19M SCH 10S SS ASTM A312 GR TP316/316L 1" | 20 | ft | 4060 | PIPE | 0-7114-940-20 | 2 | P1B43BL | 4060
PIPING/7114/4060/940 | 21 | 316W-AAEA200_10S~1 | 1 | - ELBOW, 90 DEG LR ASME B16.9 BW SCH 10S SS ASTM A403 GR WP316/316L 1" | 1 | ea | 4060 | FITTINGS | 0-7114-940-20 | 2 | P1B43BL | 4060
PIPING/7114/4060/941 | 1 | 316W-AAPS200_10S~1 | 1 | - PIPE BE WELDED ASME B36.19M SCH 10S SS ASTM A312 GR TP316/316L 1" | 26.8 | ft | 4060 | PIPE | 0-7114-941-2 | 2 | P1B43BL | 4060
PIPING/7114/4060/941 | 2 | 316W-AAPS200_10S~1 | 1 | - PIPE BE WELDED ASME B36.19M SCH 10S SS ASTM A312 GR TP316/316L 1" | 3.9 | ft | 4060 | PIPE | 0-7114-941-1 | 2 | P1B43BL | 4060
PIPING/7114/4060/941 | 3 | 316-AAEA200_10S~1 | 1 | - ELBOW, 90 DEG LR ASME B16.9 BW SCH 10S SS ASTM A403 GR WP316/316L 1" | 1 | ea | 4060 | FITTINGS | 0-7114-941-2 | 2 | P1B43BL | 4060
PIPING/7114/4060/941 | 4 | 316-AAEA200_10S~1 | 1 | - ELBOW, 90 DEG LR ASME B16.9 BW SCH 10S SS ASTM A403 GR WP316/316L 1" | 1 | ea | 4060 | FITTINGS | 0-7114-941-1 | 2 | P1B43BL | 4060
PIPING/7114/4060/941 | 5 | 316-AAFWBB0_10S:150~1 | 1 | - FLANGE WN CL150 RF ASME B16.5 SCH 10S FORGED SS ASTM A182 GR F316 / 316L 1" | 1 | ea | 4060 | FLANGES | 0-7114-941-1 | 2 | P1B43BL | 4060
PIPING/7114/4451/1286-1 | 1 | A106-AAPA100_STD~1 1/2 | 1 1/2 | - Pipe A-106B SMLS Std 1.5" | 18.6 | ft | 4451 | PIPE | 1-7114-1286-1 | 7 | P1A56P | 4451
PIPING/7114/4451/1286-1 | 2 | CS-ABEB330_3000~1 1/2 | 1 1/2 | - FS SW 90deg Ell 3M 1.5" | 1 | ea | 4451 | FITTINGS | 1-7114-1286-1 | 7 | P1A56P | 4451
PIPING/7114/4451/1286-1 | 3 | CS-ABEB330_3000~1 1/2 | 1 1/2 | - FS SW 90deg Ell 3M 1.5" | 1 | ea | 4451 | FITTINGS | 1-7114-1286-1 | 7 | P1A56P | 4451
PIPING/7114/4451/1286-1 | 4 | CS-ABEB330_3000~1 1/2 | 1 1/2 | - FS SW 90deg Ell 3M 1.5" | 1 | ea | 4451 | FITTINGS | 1-7114-1286-1 | 7 | P1A56P | 4451
PIPING/7114/4451/1286-1 | 5 | CS-AAFSBB0_STD:150~1 1/2 | 1 1/2 | - FLANGE SW CL150 RF ASME B16.5 SCH 40 FS ASTM A105 1 1/2" | 1 | ea | 4451 | FLANGES | 1-7114-1286-1 | 7 | P1A56P | 4451
PIPING/7114/4451/1286-2 | 1 | A106-AAPA100_STD~1 1/2 | 1 1/2 | - Pipe A-106B SMLS Std 1.5" | 16.8 | ft | 4451 | PIPE | 1-7114-1286-2 | 7 | P1A56P | 4451
PIPING/7114/4451/1286-2 | 2 | A106-AAPA100_STD~1 1/2 | 1 1/2 | - Pipe A-106B SMLS Std 1.5" | 20 | ft | 4451 | PIPE | 1-7114-1286-3 | 7 | P1A56P | 4451
PIPING/7114/4451/1286-2 | 3 | A106-AAPA100_STD~1 1/2 | 1 1/2 | - Pipe A-106B SMLS Std 1.5" | 20 | ft | 4451 | PIPE | 1-7114-1286-4 | 7 | P1A56P | 4451
PIPING/7114/4451/1286-2 | 4 | A106-AAPA100_STD~1 1/2 | 1 1/2 | - Pipe A-106B SMLS Std 1.5" | 22.3 | ft | 4451 | PIPE | 1-7114-1286-5 | 7 | P1A56P | 4451
PIPING/7114/4451/1286-2 | 5 | CS-ABEB330_3000~1 1/2 | 1 1/2 | - FS SW 90deg Ell 3M 1.5" | 1 | ea | 4451 | FITTINGS | 1-7114-1286-2 | 7 | P1A56P | 4451
PIPING/7114/4451/1286-2 | 6 | CS-ABEB330_3000~1 1/2 | 1 1/2 | - FS SW 90deg Ell 3M 1.5" | 1 | ea | 4451 | FITTINGS | 1-7114-1286-2 | 7 | P1A56P | 4451
PIPING/7114/4451/1286-2 | 7 | CS-ABCF330_3000~1 1/2 | 1 1/2 | - FS SW Coupling 3M 1.5" | 1 | ea | 4451 | FITTINGS | 1-7114-1286-2 | 7 | P1A56P | 4451
PIPING/7114/4451/1286-2 | 8 | CS-ABCF330_3000~1 1/2 | 1 1/2 | - FS SW Coupling 3M 1.5" | 1 | ea | 4451 | FITTINGS | 1-7114-1286-3 | 7 | P1A56P | 4451
PIPING/7114/4451/1286-2 | 9 | CS-ABCF330_3000~1 1/2 | 1 1/2 | - FS SW Coupling 3M 1.5" | 1 | ea | 4451 | FITTINGS | 1-7114-1286-4 | 7 | P1A56P | 4451
PIPING/7114/4451/1286-2 | 10 | CS-ABEB330_3000~1 1/2 | 1 1/2 | - FS SW 90deg Ell 3M 1.5" | 1 | ea | 4451 | FITTINGS | 1-7114-1286-5 | 7 | P1A56P | 4451
PIPING/7114/4451/1287-1 | 1 | A106-AAPA100_STD~1 1/2 | 1 1/2 | - Pipe A-106B SMLS Std 1.5" | 20 | ft | 4451 | PIPE | 1-7114-1287-1 | 7 | P1A56P | 4451
PIPING/7114/4451/1287-1 | 2 | A106-AAPA100_STD~1 1/2 | 1 1/2 | - Pipe A-106B SMLS Std 1.5" | 21.6 | ft | 4451 | PIPE | 1-7114-1287-2 | 7 | P1A56P | 4451
PIPING/7114/4451/1287-1 | 3 | CS-ABTA330_3000~1 1/2X1 1/2 | 1 1/2X1 1/2 | - TEE, ASME B16.11 SW CL3000 FS ASTM A105 1 1/2X1 1/2" | 1 | ea | 4451 | FITTINGS | 1-7114-1287-1 | 7 | P1A56P | 4451
PIPING/7114/4451/1287-1 | 4 | CS-ABCF330_3000~1 1/2 | 1 1/2 | - FS SW Coupling 3M 1.5" | 1 | ea | 4451 | FITTINGS | 1-7114-1287-2 | 7 | P1A56P | 4451
PIPING/7114/4451/1287-1 | 5 | CS-ABCF330_3000~1 1/2 | 1 1/2 | - FS SW Coupling 3M 1.5" | 1 | ea | 4451 | FITTINGS | 1-7114-1287-2 | 7 | P1A56P | 4451
PIPING/7114/4451/1287-1 | 6 | CS-ABEB330_3000~1 1/2 | 1 1/2 | - FS SW 90deg Ell 3M 1.5" | 1 | ea | 4451 | FITTINGS | 1-7114-1287-2 | 7 | P1A56P | 4451
PIPING/7114/4451/1287-2 | 1 | A106-AAPA100_STD~1 1/2 | 1 1/2 | - Pipe A-106B SMLS Std 1.5" | 23.9 | ft | 4451 | PIPE | 1-7114-1287-3 | 7 | P1A56P | 4451
PIPING/7114/4451/1287-2 | 2 | CS-ABEB330_3000~1 1/2 | 1 1/2 | - FS SW 90deg Ell 3M 1.5" | 1 | ea | 4451 | FITTINGS | 1-7114-1287-3 | 7 | P1A56P | 4451
PIPING/7114/4451/1287-2 | 3 | CS-ABEB330_3000~1 1/2 | 1 1/2 | - FS SW 90deg Ell 3M 1.5" | 1 | ea | 4451 | FITTINGS | 1-7114-1287-3 | 7 | P1A56P | 4451
PIPING/7114/4451/1287-3 | 1 | A106-AAPA100_STD~1 1/2 | 1 1/2 | - Pipe A-106B SMLS Std 1.5" | 4.3 | ft | 4451 | PIPE | 1-7114-1287-4 | 7 | P1A56P | 4451
PIPING/7114/4451/1287-3 | 2 | A106-AAPA100_STD~1 | 1 | - PIPE PE SMLS ASME B36.10M STD WT CS ASTM A106 GR B 1" | 12 | ft | 4451 | PIPE | 1-7114-1287-4 | 7 | P1A56P | 4451
PIPING/7114/4451/1287-3 | 3 | CS-00RR330_3000~1 1/2X1 | 1 1/2X1 | - REDUCER INSERT SW CL3000 FS ASTM A105 1 1/2X1" | 1 | ea | 4451 | FITTINGS | 1-7114-1287-4 | 7 | P1A56P | 4451
PIPING/7114/4451/1287-3 | 4 | CS-ABEB330_3000~1 1/2 | 1 1/2 | - FS SW 90deg Ell 3M 1.5" | 1 | ea | 4451 | FITTINGS | 1-7114-1287-4 | 7 | P1A56P | 4451
PIPING/7114/4451/1287-3 | 5 | CS-ABTA330_3000~1X1 | 1X1 | - TEE, ASME B16.11 SW CL3000 FS ASTM A105 1X1" | 1 | ea | 4451 | FITTINGS | 1-7114-1287-4 | 7 | P1A56P | 4451
PIPING/7114/4451/1287-3 | 6 | CS-AAFSBB0_STD:150~1 | 1 | - FLANGE SW CL150 SCH 40 RF ASME B16.5 FS ASTM A105 1" | 1 | ea | 4451 | FLANGES | 1-7114-1287-4 | 7 | P1A56P | 4451
PIPING/7114/4451/1287-3 | 7 | CS-AAFSBB0_STD:150~1 | 1 | - FLANGE SW CL150 SCH 40 RF ASME B16.5 FS ASTM A105 1" | 1 | ea | 4451 | FLANGES | 1-7114-1287-4 | 7 | P1A56P | 4451
PIPING/7114/4451/1287-3 | 8 | CS-AAFBBB0_150~1 | 1 | - | 1 | ea | 4451 | FLANGES | 1-7114-1287-4 | 7 | P1A56P | 4451
PIPING/7114/4451/1288-1 | 1 | A106-AAPA100_STD~1 | 1 | - PIPE PE SMLS ASME B36.10M STD WT CS ASTM A106 GR B 1" | 24 | ft | 4451 | PIPE | 1-7114-1288-1 | 7 | P1A56P | 4451
PIPING/7114/4451/1288-1 | 2 | CS-00NPB0N_XS~1 | 1 | - NIPPLE PBE 4" LONG SCH 80 CS ASTM A106 GR B SMLS 1" | 1 | ea | 4451 | FITTINGS | 1-7114-1288-1 | 7 | P1A56P | 4451
PIPING/7114/4451/1288-1 | 3 | CS-MACU330_3000~1 | 1 | - FS SW Union 3M 1" | 1 | ea | 4451 | FITTINGS | 1-7114-1288-1 | 7 | P1A56P | 4451
PIPING/7114/4451/1288-1 | 4 | CS-ABEB330_3000~1 | 1 | - ELBOW, 90 DEG ASME B16.11 SW CL3000 FS ASTM A105 1" | 1 | ea | 4451 | FITTINGS | 1-7114-1288-1 | 7 | P1A56P | 4451
PIPING/7114/4451/1288-1 | 5 | CS-ABEB330_3000~1 | 1 | - ELBOW, 90 DEG ASME B16.11 SW CL3000 FS ASTM A105 1" | 1 | ea | 4451 | FITTINGS | 1-7114-1288-1 | 7 | P1A56P | 4451
PIPING/7114/4451/1288-1 | 6 | CS-ABEB330_3000~1 | 1 | - ELBOW, 90 DEG ASME B16.11 SW CL3000 FS ASTM A105 1" | 1 | ea | 4451 | FITTINGS | 1-7114-1288-1 | 7 | P1A56P | 4451
PIPING/7114/4451/1288-1 | 7 | CS-ABEB330_3000~1 | 1 | - ELBOW, 90 DEG ASME B16.11 SW CL3000 FS ASTM A105 1" | 1 | ea | 4451 | FITTINGS | 1-7114-1288-1 | 7 | P1A56P | 4451
PIPING/7114/4451/1288-1 | 8 | CS-00NPB0N_XS~1 | 1 | - NIPPLE PBE 4" LONG SCH 80 CS ASTM A106 GR B SMLS 1" | 1 | ea | 4451 | FITTINGS | 1-7114-1288-1 | 7 | P1A56P | 4451
PIPING/7114/4451/1288-1 | 9 | CS-MACU330_3000~1 | 1 | - FS SW Union 3M 1" | 1 | ea | 4451 | FITTINGS | 1-7114-1288-1 | 7 | P1A56P | 4451
PIPING/7114/4451/1288-1 | 10 | CS-00NPC0R_XS~1 | 1 | - NIPPLE POE/TOE NPT 6" LONG SCH 80 CS ASTM A106 GR B SMLS 1" | 1 | ea | 4451 | FITTINGS | 1-7114-1288-1 | 7 | P1A56P | 4451
PIPING/7114/4451/1288-2 | 1 | CS-ABTA330_3000~1X1/2 | 1X1/2 | - TEE, ASME B16.11 SW CL3000 FS ASTM A105 1X1/2" | 1 | ea | 4451 | FITTINGS | 1-7114-1288-2 | 7 | P1A56P | 4451
PIPING/7114/4451/1288-2 | 2 | CS-ABTA330_3000~1X1/2 | 1X1/2 | - TEE, ASME B16.11 SW CL3000 FS ASTM A105 1X1/2" | 1 | ea | 4451 | FITTINGS | 1-7114-1288-2 | 7 | P1A56P | 4451
PIPING/7114/4451/1288-2 | 3 | CS-00NPB0N_XS~1 | 1 | - NIPPLE PBE 4" LONG SCH 80 CS ASTM A106 GR B SMLS 1" | 1 | ea | 4451 | FITTINGS | 1-7114-1288-2 | 7 | P1A56P | 4451
PIPING/7114/4451/1288-2 | 4 | CS-00NPB0N_XS~1 | 1 | - NIPPLE PBE 4" LONG SCH 80 CS ASTM A106 GR B SMLS 1" | 1 | ea | 4451 | FITTINGS | 1-7114-1288-2 | 7 | P1A56P | 4451
PIPING/7114/4451/1288-2 | 5 | CS-00NPB0N_XS~1 | 1 | - NIPPLE PBE 4" LONG SCH 80 CS ASTM A106 GR B SMLS 1" | 1 | ea | 4451 | FITTINGS | 1-7114-1288-2 | 7 | P1A56P | 4451
PIPING/7114/4451/1288-2 | 6 | CS-MACU330_3000~1 | 1 | - FS SW Union 3M 1" | 1 | ea | 4451 | FITTINGS | 1-7114-1288-2 | 7 | P1A56P | 4451
PIPING/7114/4451/1288-2 | 7 | CS-00NPB0N_XS~1 | 1 | - NIPPLE PBE 4" LONG SCH 80 CS ASTM A106 GR B SMLS 1" | 1 | ea | 4451 | FITTINGS | 1-7114-1288-2 | 7 | P1A56P | 4451
PIPING/7114/4451/1288-2 | 8 | CS-00NPB0N_XS~1/2 | 1/2 | - NIPPLE PBE 4" LONG SCH 80 CS ASTM A106 GR B SMLS 1/2" | 1 | ea | 4451 | FITTINGS | 1-7114-1288-2 | 7 | P1A56P | 4451
PIPING/7114/4451/1288-2 | 9 | CS-00NPB0N_XS~1/2 | 1/2 | - NIPPLE PBE 4" LONG SCH 80 CS ASTM A106 GR B SMLS 1/2" | 1 | ea | 4451 | FITTINGS | 1-7114-1288-2 | 7 | P1A56P | 4451
PIPING/7114/4451/1288-2 | 10 | CS-AAFSBB0_XS:150~1 | 1 | - FLANGE SW SCH XS CL150 RF ASME B16.5 FS ASTM A105 1" | 1 | ea | 4451 | FLANGES | 1-7114-1288-2 | 7 | P1A56P | 4451
PIPING/7114/4451/1288-2 | 11 | CS-AAFSBB0_XS:150~1/2 | 1/2 | - FLANGE SW CL150 SCH 80 RF ASME B16.5 FS ASTM A105 1/2" | 1 | ea | 4451 | FLANGES | 1-7114-1288-2 | 7 | P1A56P | 4451
PIPING/7114/4451/1288-2 | 12 | CS-AAFSBB0_XS:150~1/2 | 1/2 | - FLANGE SW CL150 SCH 80 RF ASME B16.5 FS ASTM A105 1/2" | 1 | ea | 4451 | FLANGES | 1-7114-1288-2 | 7 | P1A56P | 4451
PIPING/7114/4451/1288-3 | 1 | CS-AAFBBB0_150~1/2 | 1/2 | - FLANGE BLIND CL150 RF ASME B16.5 FS ASTM A105 1/2" | 1 | ea | 4451 | FLANGES | 1-7114-1288-3 | 7 | P1A56P | 4451
PIPING/7114/4451/1289-1 | 1 | A106-AAPA100_STD~1 1/2 | 1 1/2 | - Pipe A-106B SMLS Std 1.5" | 20 | ft | 4451 | PIPE | 1-7114-1289-1 | 7 | P1A56P | 4451
PIPING/7114/4451/1289-1 | 2 | A106-AAPA100_STD~1 1/2 | 1 1/2 | - Pipe A-106B SMLS Std 1.5" | 20 | ft | 4451 | PIPE | 1-7114-1289-2 | 7 | P1A56P | 4451
PIPING/7114/4451/1289-1 | 3 | A106-AAPA100_STD~1 1/2 | 1 1/2 | - Pipe A-106B SMLS Std 1.5" | 8.4 | ft | 4451 | PIPE | 1-7114-1289-3 | 7 | P1A56P | 4451
PIPING/7114/4451/1289-1 | 4 | CS-ABCF330_3000~1 1/2 | 1 1/2 | - FS SW Coupling 3M 1.5" | 1 | ea | 4451 | FITTINGS | 1-7114-1289-1 | 7 | P1A56P | 4451
PIPING/7114/4451/1289-1 | 5 | CS-ABCF330_3000~1 1/2 | 1 1/2 | - FS SW Coupling 3M 1.5" | 1 | ea | 4451 | FITTINGS | 1-7114-1289-2 | 7 | P1A56P | 4451
PIPING/7114/4451/1289-1 | 6 | CS-ABEB330_3000~1 1/2 | 1 1/2 | - FS SW 90deg Ell 3M 1.5" | 1 | ea | 4451 | FITTINGS | 1-7114-1289-3 | 7 | P1A56P | 4451
PIPING/7114/4451/1289-2 | 1 | A106-AAPA100_STD~1 1/2 | 1 1/2 | - Pipe A-106B SMLS Std 1.5" | 17.7 | ft | 4451 | PIPE | 1-7114-1289-4 | 7 | P1A56P | 4451
PIPING/7114/4451/1289-2 | 2 | CS-ABEB330_3000~1 1/2 | 1 1/2 | - FS SW 90deg Ell 3M 1.5" | 1 | ea | 4451 | FITTINGS | 1-7114-1289-4 | 7 | P1A56P | 4451
PIPING/7114/4451/1289-2 | 3 | CS-ABEB330_3000~1 1/2 | 1 1/2 | - FS SW 90deg Ell 3M 1.5" | 1 | ea | 4451 | FITTINGS | 1-7114-1289-4 | 7 | P1A56P | 4451
PIPING/7114/4451/1289-3 | 1 | A106-AAPA100_STD~1 1/2 | 1 1/2 | - Pipe A-106B SMLS Std 1.5" | 4.3 | ft | 4451 | PIPE | 1-7114-1289-5 | 7 | P1A56P | 4451
PIPING/7114/4451/1289-3 | 2 | A106-AAPA100_STD~1 | 1 | - PIPE PE SMLS ASME B36.10M STD WT CS ASTM A106 GR B 1" | 12 | ft | 4451 | PIPE | 1-7114-1289-5 | 7 | P1A56P | 4451
PIPING/7114/4451/1289-3 | 3 | CS-00RR330_3000~1 1/2X1 | 1 1/2X1 | - REDUCER INSERT SW CL3000 FS ASTM A105 1 1/2X1" | 1 | ea | 4451 | FITTINGS | 1-7114-1289-5 | 7 | P1A56P | 4451
PIPING/7114/4451/1289-3 | 4 | CS-ABEB330_3000~1 1/2 | 1 1/2 | - FS SW 90deg Ell 3M 1.5" | 1 | ea | 4451 | FITTINGS | 1-7114-1289-5 | 7 | P1A56P | 4451
PIPING/7114/4451/1289-3 | 5 | CS-ABTA330_3000~1X1 | 1X1 | - TEE, ASME B16.11 SW CL3000 FS ASTM A105 1X1" | 1 | ea | 4451 | FITTINGS | 1-7114-1289-5 | 7 | P1A56P | 4451
PIPING/7114/4451/1289-3 | 6 | CS-AAFSBB0_STD:150~1 | 1 | - FLANGE SW CL150 SCH 40 RF ASME B16.5 FS ASTM A105 1" | 1 | ea | 4451 | FLANGES | 1-7114-1289-5 | 7 | P1A56P | 4451
PIPING/7114/4451/1289-3 | 7 | CS-AAFSBB0_STD:150~1 | 1 | - FLANGE SW CL150 SCH 40 RF ASME B16.5 FS ASTM A105 1" | 1 | ea | 4451 | FLANGES | 1-7114-1289-5 | 7 | P1A56P | 4451
PIPING/7114/4451/1289-4 | 1 | CS-AAFBBB0_150~1 | 1 | - FLANGE BLIND CL150 RF ASME B16.5 FS ASTM A105 1" | 1 | ea | 4451 | FLANGES | 1-7114-1289-6 | 7 | P1A56P | 4451
PIPING/7114/4451/1290-1 | 1 | A106-AAPA100_STD~1 | 1 | - PIPE PE SMLS ASME B36.10M STD WT CS ASTM A106 GR B 1" | 24 | ft | 4451 | PIPE | 1-7114-1290-1 | 7 | P1A56P | 4451
PIPING/7114/4451/1290-1 | 2 | CS-00NPB0N_XS~1 | 1 | - NIPPLE PBE 4" LONG SCH 80 CS ASTM A106 GR B SMLS 1" | 1 | ea | 4451 | FITTINGS | 1-7114-1290-1 | 7 | P1A56P | 4451
PIPING/7114/4451/1290-1 | 3 | CS-MACU330_3000~1 | 1 | - FS SW Union 3M 1" | 1 | ea | 4451 | FITTINGS | 1-7114-1290-1 | 7 | P1A56P | 4451
PIPING/7114/4451/1290-1 | 4 | CS-ABEB330_3000~1 | 1 | - ELBOW, 90 DEG ASME B16.11 SW CL3000 FS ASTM A105 1" | 1 | ea | 4451 | FITTINGS | 1-7114-1290-1 | 7 | P1A56P | 4451
PIPING/7114/4451/1290-1 | 5 | CS-ABEB330_3000~1 | 1 | - ELBOW, 90 DEG ASME B16.11 SW CL3000 FS ASTM A105 1" | 1 | ea | 4451 | FITTINGS | 1-7114-1290-1 | 7 | P1A56P | 4451
PIPING/7114/4451/1290-1 | 6 | CS-ABEB330_3000~1 | 1 | - ELBOW, 90 DEG ASME B16.11 SW CL3000 FS ASTM A105 1" | 1 | ea | 4451 | FITTINGS | 1-7114-1290-1 | 7 | P1A56P | 4451
PIPING/7114/4451/1290-1 | 7 | CS-ABEB330_3000~1 | 1 | - ELBOW, 90 DEG ASME B16.11 SW CL3000 FS ASTM A105 1" | 1 | ea | 4451 | FITTINGS | 1-7114-1290-1 | 7 | P1A56P | 4451
PIPING/7114/4451/1290-1 | 8 | CS-00NPB0N_XS~1 | 1 | - NIPPLE PBE 4" LONG SCH 80 CS ASTM A106 GR B SMLS 1" | 1 | ea | 4451 | FITTINGS | 1-7114-1290-1 | 7 | P1A56P | 4451
PIPING/7114/4451/1290-1 | 9 | CS-MACU330_3000~1 | 1 | - FS SW Union 3M 1" | 1 | ea | 4451 | FITTINGS | 1-7114-1290-1 | 7 | P1A56P | 4451
PIPING/7114/4451/1290-1 | 10 | CS-00NPC0R_XS~1 | 1 | - NIPPLE POE/TOE NPT 6" LONG SCH 80 CS ASTM A106 GR B SMLS 1" | 1 | ea | 4451 | FITTINGS | 1-7114-1290-1 | 7 | P1A56P | 4451
PIPING/7114/4451/1290-2 | 1 | CS-ABTA330_3000~1X1/2 | 1X1/2 | - TEE, ASME B16.11 SW CL3000 FS ASTM A105 1X1/2" | 1 | ea | 4451 | FITTINGS | 1-7114-1290-2 | 7 | P1A56P | 4451
PIPING/7114/4451/1290-2 | 2 | CS-ABTA330_3000~1X1/2 | 1X1/2 | - TEE, ASME B16.11 SW CL3000 FS ASTM A105 1X1/2" | 1 | ea | 4451 | FITTINGS | 1-7114-1290-2 | 7 | P1A56P | 4451
PIPING/7114/4451/1290-2 | 3 | CS-00NPB0N_XS~1 | 1 | - NIPPLE PBE 4" LONG SCH 80 CS ASTM A106 GR B SMLS 1" | 1 | ea | 4451 | FITTINGS | 1-7114-1290-2 | 7 | P1A56P | 4451
PIPING/7114/4451/1290-2 | 4 | CS-00NPB0N_XS~1 | 1 | - NIPPLE PBE 4" LONG SCH 80 CS ASTM A106 GR B SMLS 1" | 1 | ea | 4451 | FITTINGS | 1-7114-1290-2 | 7 | P1A56P | 4451
PIPING/7114/4451/1290-2 | 5 | CS-00NPB0N_XS~1 | 1 | - NIPPLE PBE 4" LONG SCH 80 CS ASTM A106 GR B SMLS 1" | 1 | ea | 4451 | FITTINGS | 1-7114-1290-2 | 7 | P1A56P | 4451
PIPING/7114/4451/1290-2 | 6 | CS-MACU330_3000~1 | 1 | - FS SW Union 3M 1" | 1 | ea | 4451 | FITTINGS | 1-7114-1290-2 | 7 | P1A56P | 4451
PIPING/7114/4451/1290-2 | 7 | CS-00NPB0N_XS~1 | 1 | - NIPPLE PBE 4" LONG SCH 80 CS ASTM A106 GR B SMLS 1" | 1 | ea | 4451 | FITTINGS | 1-7114-1290-2 | 7 | P1A56P | 4451
PIPING/7114/4451/1290-2 | 8 | CS-00NPB0N_XS~1/2 | 1/2 | - NIPPLE PBE 4" LONG SCH 80 CS ASTM A106 GR B SMLS 1/2" | 1 | ea | 4451 | FITTINGS | 1-7114-1290-2 | 7 | P1A56P | 4451
PIPING/7114/4451/1290-2 | 9 | CS-00NPB0N_XS~1/2 | 1/2 | - NIPPLE PBE 4" LONG SCH 80 CS ASTM A106 GR B SMLS 1/2" | 1 | ea | 4451 | FITTINGS | 1-7114-1290-2 | 7 | P1A56P | 4451
PIPING/7114/4451/1290-2 | 10 | CS-AAFSBB0_XS:150~1 | 1 | - FLANGE SW SCH XS CL150 RF ASME B16.5 FS ASTM A105 1" | 1 | ea | 4451 | FLANGES | 1-7114-1290-2 | 7 | P1A56P | 4451
PIPING/7114/4451/1290-2 | 11 | CS-AAFSBB0_XS:150~1/2 | 1/2 | - FLANGE SW CL150 SCH 80 RF ASME B16.5 FS ASTM A105 1/2" | 1 | ea | 4451 | FLANGES | 1-7114-1290-2 | 7 | P1A56P | 4451
PIPING/7114/4451/1290-2 | 12 | CS-AAFSBB0_XS:150~1/2 | 1/2 | - FLANGE SW CL150 SCH 80 RF ASME B16.5 FS ASTM A105 1/2" | 1 | ea | 4451 | FLANGES | 1-7114-1290-2 | 7 | P1A56P | 4451
PIPING/7114/4451/1290-3 | 1 | CS-AAFBBB0_150~1/2 | 1/2 | - FLANGE BLIND CL150 RF ASME B16.5 FS ASTM A105 1/2" | 1 | ea | 4451 | FLANGES | 1-7114-1290-3 | 7 | P1A56P | 4451
PIPING/7114/4451/1364-1 | 1 | A53W-AAPS200_STD~2 | 2 | - PIPE BE ERW ASME B36.10M STD WT CS ASTM A53 GR B 2" | 39.2 | ft | 4451 | PIPE | 1-7114-1364-1 | 7 | P1A109J | 4451
PIPING/7114/4451/1364-1 | 2 | CS-ABEB330_3000~2 | 2 | - ELBOW, 90 DEG ASME B16.11 SW CL3000 FS ASTM A105 2" | 1 | ea | 4451 | FITTINGS | 1-7114-1364-1 | 7 | P1A109J | 4451
PIPING/7114/4451/1364-1 | 3 | CS-ABEB330_3000~2 | 2 | - ELBOW, 90 DEG ASME B16.11 SW CL3000 FS ASTM A105 2" | 1 | ea | 4451 | FITTINGS | 1-7114-1364-1 | 7 | P1A109J | 4451
PIPING/7114/4451/1364-1 | 4 | CS-ABEB330_3000~2 | 2 | - ELBOW, 90 DEG ASME B16.11 SW CL3000 FS ASTM A105 2" | 1 | ea | 4451 | FITTINGS | 1-7114-1364-1 | 7 | P1A109J | 4451
PIPING/7114/4451/1366-1 | 1 | CS-AAFBBB0_150~2 | 2 | - CS Flange Blind 150# RF 2" | 1 | ea | 4451 | FLANGES | 1-7114-1366-1 | 7 | P1A109J | 4451
PIPING/7114/4451/1367-1 | 1 | CS-AAFBBB0_150~2 | 2 | - CS Flange Blind 150# RF 2" | 1 | ea | 4451 | FLANGES | 1-7114-1367-1 | 7 | P1A109J | 4451
PIPING/7114/4451/1368-1 | 1 | A106-AAPA100_XS~1 1/2 | 1 1/2 | - PIPE BE SMLS ASME B36.10M XS CS, ASTM A106 1 1/2" | 12.8 | ft | 4451 | PIPE | 1-7114-1368-1 | 7 | P1A4L | 4451
PIPING/7114/4451/1368-1 | 2 | CS-AAEA200_XS~1 1/2 | 1 1/2 | - ELBOW, 90 DEG LR ASME B16.9 BW XS CS ASTM A234 GR WPB 1 1/2" | 1 | ea | 4451 | FITTINGS | 1-7114-1368-1 | 7 | P1A4L | 4451
PIPING/7114/4451/1368-1 | 3 | CS-AAEA200_XS~1 1/2 | 1 1/2 | - ELBOW, 90 DEG LR ASME B16.9 BW XS CS ASTM A234 GR WPB 1 1/2" | 1 | ea | 4451 | FITTINGS | 1-7114-1368-1 | 7 | P1A4L | 4451
PIPING/7114/4451/1368-1 | 4 | CS-AAEA200_XS~1 1/2 | 1 1/2 | - ELBOW, 90 DEG LR ASME B16.9 BW XS CS ASTM A234 GR WPB 1 1/2" | 1 | ea | 4451 | FITTINGS | 1-7114-1368-1 | 7 | P1A4L | 4451
PIPING/7114/4451/1368-1 | 5 | CS-AAFHBB0_150~1 1/2 | 1 1/2 | - FLANGE SO CL150 RF ASME B16.5 FS ASTM A105 1 1/2" | 1 | ea | 4451 | FLANGES | 1-7114-1368-1 | 7 | P1A4L | 4451
PIPING/7114/4451/1369-1 | 1 | A106-AAPA100_XS~1 1/2 | 1 1/2 | - PIPE BE SMLS ASME B36.10M XS CS, ASTM A106 1 1/2" | 21.3 | ft | 4451 | PIPE | 1-7114-1369-1 | 7 | P1A4L | 4451
PIPING/7114/4451/1369-1 | 2 | CS-AATA200_XS~1 1/2X1/2 | 1 1/2X1/2 | - TEE, ASME B16.9 BW XS CS ASTM A234 GR WPB 1 1/2X1/2" | 1 | ea | 4451 | FITTINGS | 1-7114-1369-1 | 7 | P1A4L | 4451
PIPING/7114/4451/1369-1 | 3 | CS-AAEA200_XS~1 1/2 | 1 1/2 | - ELBOW, 90 DEG LR ASME B16.9 BW XS CS ASTM A234 GR WPB 1 1/2" | 1 | ea | 4451 | FITTINGS | 1-7114-1369-1 | 7 | P1A4L | 4451
PIPING/7114/4451/1369-1 | 4 | CS-AAEA200_XS~1 1/2 | 1 1/2 | - ELBOW, 90 DEG LR ASME B16.9 BW XS CS ASTM A234 GR WPB 1 1/2" | 1 | ea | 4451 | FITTINGS | 1-7114-1369-1 | 7 | P1A4L | 4451
PIPING/7114/4451/1369-1 | 5 | CS-AAEA200_XS~1 1/2 | 1 1/2 | - ELBOW, 90 DEG LR ASME B16.9 BW XS CS ASTM A234 GR WPB 1 1/2" | 1 | ea | 4451 | FITTINGS | 1-7114-1369-1 | 7 | P1A4L | 4451
PIPING/7114/4451/1369-1 | 6 | CS-00NPC0L_XS~1/2 | 1/2 | - NIPPLE POE/TOE NPT 3" LONG XS CS ASTM A106 GR B 1/2" | 1 | ea | 4451 | FITTINGS | 1-7114-1369-1 | 7 | P1A4L | 4451
PIPING/7114/4451/1369-1 | 7 | CS-AAFHBB0_150~1 1/2 | 1 1/2 | - FLANGE SO CL150 RF ASME B16.5 FS ASTM A105 1 1/2" | 1 | ea | 4451 | FLANGES | 1-7114-1369-1 | 7 | P1A4L | 4451
PIPING/7114/4451/1370-1 | 1 | A106-AAPA100_XS~1 1/2 | 1 1/2 | - PIPE BE SMLS ASME B36.10M XS CS, ASTM A106 1 1/2" | 12.8 | ft | 4451 | PIPE | 1-7114-1370-1 | 7 | P1A4L | 4451
PIPING/7114/4451/1370-1 | 2 | CS-AATA200_XS~1 1/2X1/2 | 1 1/2X1/2 | - TEE, ASME B16.9 BW XS CS ASTM A234 GR WPB 1 1/2X1/2" | 1 | ea | 4451 | FITTINGS | 1-7114-1370-1 | 7 | P1A4L | 4451
PIPING/7114/4451/1370-1 | 3 | CS-AAEA200_XS~1 1/2 | 1 1/2 | - ELBOW, 90 DEG LR ASME B16.9 BW XS CS ASTM A234 GR WPB 1 1/2" | 1 | ea | 4451 | FITTINGS | 1-7114-1370-1 | 7 | P1A4L | 4451
PIPING/7114/4451/1370-1 | 4 | CS-AAEA200_XS~1 1/2 | 1 1/2 | - ELBOW, 90 DEG LR ASME B16.9 BW XS CS ASTM A234 GR WPB 1 1/2" | 1 | ea | 4451 | FITTINGS | 1-7114-1370-1 | 7 | P1A4L | 4451
PIPING/7114/4451/1370-1 | 5 | CS-AAEA200_XS~1 1/2 | 1 1/2 | - ELBOW, 90 DEG LR ASME B16.9 BW XS CS ASTM A234 GR WPB 1 1/2" | 1 | ea | 4451 | FITTINGS | 1-7114-1370-1 | 7 | P1A4L | 4451
PIPING/7114/4451/1370-1 | 6 | CS-00NPC0L_XS~1/2 | 1/2 | - NIPPLE POE/TOE NPT 3" LONG XS CS ASTM A106 GR B 1/2" | 1 | ea | 4451 | FITTINGS | 1-7114-1370-1 | 7 | P1A4L | 4451
PIPING/7114/4451/1370-1 | 7 | CS-AAFHBB0_150~1 1/2 | 1 1/2 | - FLANGE SO CL150 RF ASME B16.5 FS ASTM A105 1 1/2" | 1 | ea | 4451 | FLANGES | 1-7114-1370-1 | 7 | P1A4L | 4451
PIPING/7114/4451/1371-1 | 1 | A106-AAPA100_XS~1 1/2 | 1 1/2 | - PIPE BE SMLS ASME B36.10M XS CS, ASTM A106 1 1/2" | 16 | ft | 4451 | PIPE | 1-7114-1371-1 | 7 | P1A4L | 4451
PIPING/7114/4451/1371-1 | 2 | CS-AAEA200_XS~1 1/2 | 1 1/2 | - ELBOW, 90 DEG LR ASME B16.9 BW XS CS ASTM A234 GR WPB 1 1/2" | 1 | ea | 4451 | FITTINGS | 1-7114-1371-1 | 7 | P1A4L | 4451
PIPING/7114/4451/1371-1 | 3 | CS-AAEA200_XS~1 1/2 | 1 1/2 | - ELBOW, 90 DEG LR ASME B16.9 BW XS CS ASTM A234 GR WPB 1 1/2" | 1 | ea | 4451 | FITTINGS | 1-7114-1371-1 | 7 | P1A4L | 4451
PIPING/7114/4451/1371-1 | 4 | CS-AAEA200_XS~1 1/2 | 1 1/2 | - ELBOW, 90 DEG LR ASME B16.9 BW XS CS ASTM A234 GR WPB 1 1/2" | 1 | ea | 4451 | FITTINGS | 1-7114-1371-1 | 7 | P1A4L | 4451
PIPING/7114/4451/1371-1 | 5 | CS-AAEA200_XS~1 1/2 | 1 1/2 | - ELBOW, 90 DEG LR ASME B16.9 BW XS CS ASTM A234 GR WPB 1 1/2" | 1 | ea | 4451 | FITTINGS | 1-7114-1371-1 | 7 | P1A4L | 4451
PIPING/7114/4451/1371-1 | 6 | CS-AAFHBB0_150~1 1/2 | 1 1/2 | - FLANGE SO CL150 RF ASME B16.5 FS ASTM A105 1 1/2" | 1 | ea | 4451 | FLANGES | 1-7114-1371-1 | 7 | P1A4L | 4451
PIPING/7114/4451/1372 | 1 | A53W-AAPS200_STD~2 | 2 | - PIPE BE ERW ASME B36.10M STD WT CS ASTM A53 GR B 2" | 40.4 | ft | 4451 | PIPE | 1-7114-1372-1 | 7 | P1A109J | 4451
PIPING/7114/4451/1372 | 2 | A53W-AAPS200_STD~2 | 2 | - PIPE BE ERW ASME B36.10M STD WT CS ASTM A53 GR B 2" | 40 | ft | 4451 | PIPE | 1-7114-1372-2 | 7 | P1A109J | 4451
PIPING/7114/4451/1372 | 3 | A53W-AAPS200_STD~2 | 2 | - PIPE BE ERW ASME B36.10M STD WT CS ASTM A53 GR B 2" | 23.7 | ft | 4451 | PIPE | 1-7114-1372-3 | 7 | P1A109J | 4451
PIPING/7114/4451/1372 | 4 | A106-AAPA100_STD~1/2 | 1/2 | - PIPE PE SMLS ASME B36.10M STD WT CS ASTM A106 GR B 1/2" | 0.9 | ft | 4451 | PIPE | 1-7114-1372-1 | 7 | P1A109J | 4451
PIPING/7114/4451/1372 | 5 | A106-AAPA100_STD~1/2 | 1/2 | - PIPE PE SMLS ASME B36.10M STD WT CS ASTM A106 GR B 1/2" | 0.9 | ft | 4451 | PIPE | 1-7114-1372-2 | 7 | P1A109J | 4451
PIPING/7114/4451/1372 | 6 | A106-AAPA100_STD~1/2 | 1/2 | - PIPE PE SMLS ASME B36.10M STD WT CS ASTM A106 GR B 1/2" | 0.6 | ft | 4451 | PIPE | 1-7114-1372-3 | 7 | P1A109J | 4451
PIPING/7114/4451/1372 | 7 | CS-ABTA330_3000~2X2 | 2X2 | - FS SW Tee 3M 2" | 1 | ea | 4451 | FITTINGS | 1-7114-1372-1 | 7 | P1A109J | 4451
PIPING/7114/4451/1372 | 8 | CS-ABTA330_3000~2X1 | 2X1 | - FS SW Tee 3M 2x1" | 1 | ea | 4451 | FITTINGS | 1-7114-1372-3 | 7 | P1A109J | 4451
PIPING/7114/4451/1372 | 9 | CS-NATX330_3000~2X1/2 | 2X1/2 | - SOCKOLET MSS SP-97 CL3000 FS ASTM A105 HOT-DIP GALV 2X1/2" | 1 | ea | 4451 | FITTINGS | 1-7114-1372-1 | 7 | P1A109J | 4451
PIPING/7114/4451/1372 | 10 | CS-NATX330_3000~2X1/2 | 2X1/2 | - SOCKOLET MSS SP-97 CL3000 FS ASTM A105 HOT-DIP GALV 2X1/2" | 1 | ea | 4451 | FITTINGS | 1-7114-1372-1 | 7 | P1A109J | 4451
PIPING/7114/4451/1372 | 11 | CS-NATX330_3000~2X1/2 | 2X1/2 | - SOCKOLET MSS SP-97 CL3000 FS ASTM A105 HOT-DIP GALV 2X1/2" | 1 | ea | 4451 | FITTINGS | 1-7114-1372-1 | 7 | P1A109J | 4451
PIPING/7114/4451/1372 | 12 | CS-NATX330_3000~2X1/2 | 2X1/2 | - SOCKOLET MSS SP-97 CL3000 FS ASTM A105 HOT-DIP GALV 2X1/2" | 1 | ea | 4451 | FITTINGS | 1-7114-1372-2 | 7 | P1A109J | 4451
PIPING/7114/4451/1372 | 13 | CS-NATX330_3000~2X1/2 | 2X1/2 | - SOCKOLET MSS SP-97 CL3000 FS ASTM A105 HOT-DIP GALV 2X1/2" | 1 | ea | 4451 | FITTINGS | 1-7114-1372-2 | 7 | P1A109J | 4451
PIPING/7114/4451/1372 | 14 | CS-NATX330_3000~2X1/2 | 2X1/2 | - SOCKOLET MSS SP-97 CL3000 FS ASTM A105 HOT-DIP GALV 2X1/2" | 1 | ea | 4451 | FITTINGS | 1-7114-1372-2 | 7 | P1A109J | 4451
PIPING/7114/4451/1372 | 15 | CS-NATX330_3000~2X1/2 | 2X1/2 | - SOCKOLET MSS SP-97 CL3000 FS ASTM A105 HOT-DIP GALV 2X1/2" | 1 | ea | 4451 | FITTINGS | 1-7114-1372-3 | 7 | P1A109J | 4451
PIPING/7114/4451/1372 | 16 | CS-NATX330_3000~2X1/2 | 2X1/2 | - SOCKOLET MSS SP-97 CL3000 FS ASTM A105 HOT-DIP GALV 2X1/2" | 1 | ea | 4451 | FITTINGS | 1-7114-1372-3 | 7 | P1A109J | 4451
PIPING/7114/4451/1372 | 17 | CS-ABCF330_3000~2 | 2 | - CPLG FULL ASME B16.11 SW CL3000 FS ASTM A105 2" | 1 | ea | 4451 | FITTINGS | 1-7114-1372-2 | 7 | P1A109J | 4451
PIPING/7114/4451/1372 | 18 | CS-ABCF330_3000~2 | 2 | - CPLG FULL ASME B16.11 SW CL3000 FS ASTM A105 2" | 1 | ea | 4451 | FITTINGS | 1-7114-1372-3 | 7 | P1A109J | 4451
PIPING/7114/4451/1372 | 19 | CS-AAFSBB0_STD:150~2 | 2 | - FLANGE SW CL150 SCH 40 RF ASME B16.5 FS ASTM A105 2" | 1 | ea | 4451 | FLANGES | 1-7114-1372-3 | 7 | P1A109J | 4451
PIPING/7114/4451/1372 | 20 | CS-AAFSBB0_STD:150~1/2 | 1/2 | - FLANGE SW CL150 SCH 40 RF ASME B16.5 FS ASTM A105 1/2" | 1 | ea | 4451 | FLANGES | 1-7114-1372-1 | 7 | P1A109J | 4451
PIPING/7114/4451/1372 | 21 | CS-AAFSBB0_STD:150~1/2 | 1/2 | - FLANGE SW CL150 SCH 40 RF ASME B16.5 FS ASTM A105 1/2" | 1 | ea | 4451 | FLANGES | 1-7114-1372-1 | 7 | P1A109J | 4451
PIPING/7114/4451/1372 | 22 | CS-AAFSBB0_STD:150~1/2 | 1/2 | - FLANGE SW CL150 SCH 40 RF ASME B16.5 FS ASTM A105 1/2" | 1 | ea | 4451 | FLANGES | 1-7114-1372-1 | 7 | P1A109J | 4451
PIPING/7114/4451/1372 | 23 | CS-AAFSBB0_STD:150~1/2 | 1/2 | - FLANGE SW CL150 SCH 40 RF ASME B16.5 FS ASTM A105 1/2" | 1 | ea | 4451 | FLANGES | 1-7114-1372-2 | 7 | P1A109J | 4451
PIPING/7114/4451/1372 | 24 | CS-AAFSBB0_STD:150~1/2 | 1/2 | - FLANGE SW CL150 SCH 40 RF ASME B16.5 FS ASTM A105 1/2" | 1 | ea | 4451 | FLANGES | 1-7114-1372-2 | 7 | P1A109J | 4451
PIPING/7114/4451/1372 | 25 | CS-AAFSBB0_STD:150~1/2 | 1/2 | - FLANGE SW CL150 SCH 40 RF ASME B16.5 FS ASTM A105 1/2" | 1 | ea | 4451 | FLANGES | 1-7114-1372-2 | 7 | P1A109J | 4451
PIPING/7114/4451/1372 | 26 | CS-AAFSBB0_STD:150~1/2 | 1/2 | - FLANGE SW CL150 SCH 40 RF ASME B16.5 FS ASTM A105 1/2" | 1 | ea | 4451 | FLANGES | 1-7114-1372-3 | 7 | P1A109J | 4451
PIPING/7114/4451/1372 | 27 | CS-AAFSBB0_STD:150~1/2 | 1/2 | - FLANGE SW CL150 SCH 40 RF ASME B16.5 FS ASTM A105 1/2" | 1 | ea | 4451 | FLANGES | 1-7114-1372-3 | 7 | P1A109J | 4451
PIPING/7114/4451/1373-1 | 1 | CS-AAFBBB0_150~2 | 2 | - CS Flange Blind 150# RF 2" | 1 | ea | 4451 | FLANGES | 1-7114-1373-1 | 7 | P1A109J | 4451
PIPING/7114/4451/1374-1 | 1 | A53W-AAPS200_STD~2 | 2 | - PIPE BE ERW ASME B36.10M STD WT CS ASTM A53 GR B 2" | 16 | ft | 4451 | PIPE | 1-7114-1374-1 | 7 | P1A109J | 4451
PIPING/7114/4451/1374-1 | 2 | CS-ABEB330_3000~2 | 2 | - ELBOW, 90 DEG ASME B16.11 SW CL3000 FS ASTM A105 2" | 1 | ea | 4451 | FITTINGS | 1-7114-1374-1 | 7 | P1A109J | 4451
PIPING/7114/4451/1375-1 | 1 | A53W-AAPS200_STD~2 | 2 | - PIPE BE ERW ASME B36.10M STD WT CS ASTM A53 GR B 2" | 14 | ft | 4451 | PIPE | 1-7114-1375-1 | 7 | P1A109J | 4451
PIPING/7114/4451/1375-1 | 2 | A106-AAPA100_STD~1/2 | 1/2 | - PIPE PE SMLS ASME B36.10M STD WT CS ASTM A106 GR B 1/2" | 0.9 | ft | 4451 | PIPE | 1-7114-1375-1 | 7 | P1A109J | 4451
PIPING/7114/4451/1375-1 | 3 | CS-NATX330_3000~2X1/2 | 2X1/2 | - SOCKOLET MSS SP-97 CL3000 FS ASTM A105 HOT-DIP GALV 2X1/2" | 1 | ea | 4451 | FITTINGS | 1-7114-1375-1 | 7 | P1A109J | 4451
PIPING/7114/4451/1375-1 | 4 | CS-NATX330_3000~2X1/2 | 2X1/2 | - SOCKOLET MSS SP-97 CL3000 FS ASTM A105 HOT-DIP GALV 2X1/2" | 1 | ea | 4451 | FITTINGS | 1-7114-1375-1 | 7 | P1A109J | 4451
PIPING/7114/4451/1375-1 | 5 | CS-NATX330_3000~2X1/2 | 2X1/2 | - SOCKOLET MSS SP-97 CL3000 FS ASTM A105 HOT-DIP GALV 2X1/2" | 1 | ea | 4451 | FITTINGS | 1-7114-1375-1 | 7 | P1A109J | 4451
PIPING/7114/4451/1375-1 | 6 | CS-ABEB330_3000~2 | 2 | - ELBOW, 90 DEG ASME B16.11 SW CL3000 FS ASTM A105 2" | 1 | ea | 4451 | FITTINGS | 1-7114-1375-1 | 7 | P1A109J | 4451
PIPING/7114/4451/1375-1 | 7 | CS-ABEB330_3000~2 | 2 | - ELBOW, 90 DEG ASME B16.11 SW CL3000 FS ASTM A105 2" | 1 | ea | 4451 | FITTINGS | 1-7114-1375-1 | 7 | P1A109J | 4451
PIPING/7114/4451/1375-1 | 8 | CS-AAFSBB0_STD:150~2 | 2 | - FLANGE SW CL150 SCH 40 RF ASME B16.5 FS ASTM A105 2" | 1 | ea | 4451 | FLANGES | 1-7114-1375-1 | 7 | P1A109J | 4451
PIPING/7114/4451/1375-1 | 9 | CS-AAFSBB0_STD:150~1/2 | 1/2 | - FLANGE SW CL150 SCH 40 RF ASME B16.5 FS ASTM A105 1/2" | 1 | ea | 4451 | FLANGES | 1-7114-1375-1 | 7 | P1A109J | 4451
PIPING/7114/4451/1375-1 | 10 | CS-AAFSBB0_STD:150~1/2 | 1/2 | - FLANGE SW CL150 SCH 40 RF ASME B16.5 FS ASTM A105 1/2" | 1 | ea | 4451 | FLANGES | 1-7114-1375-1 | 7 | P1A109J | 4451
PIPING/7114/4451/1375-1 | 11 | CS-AAFSBB0_STD:150~1/2 | 1/2 | - FLANGE SW CL150 SCH 40 RF ASME B16.5 FS ASTM A105 1/2" | 1 | ea | 4451 | FLANGES | 1-7114-1375-1 | 7 | P1A109J | 4451
PIPING/7114/4451/1375-2 | 1 | CS-AAFBBB0_150~2 | 2 | - CS Flange Blind 150# RF 2" | 1 | ea | 4451 | FLANGES | 1-7114-1375-2 | 7 | P1A109J | 4451
PIPING/7114/4452/1059-1 | 1 | A53W-AAPS200_STD~4 | 4 | - PIPE BE WELDED ASME B36.10M STD WT CS ASTM A53 GR B 4" | 0.4 | ft | 4452 | PIPE | 2-7114-1059-1 | 8 | P1A109J | 4452
PIPING/7114/4452/1059-1 | 2 | CS-AAEC200_STD~4 | 4 | - CS BW 45deg Ell LR Std 4" | 1 | ea | 4452 | FITTINGS | 2-7114-1059-1 | 8 | P1A109J | 4452
PIPING/7114/4452/1059-1 | 3 | CS-AAEC200_STD~4 | 4 | - CS BW 45deg Ell LR Std 4" | 1 | ea | 4452 | FITTINGS | 2-7114-1059-1 | 8 | P1A109J | 4452
PIPING/7114/4452/1059-1 | 4 | CS-AAFHBB0_150~4 | 4 | - FLANGE SO CL150 RF ASME B16.5 FS ASTM A105 4" | 1 | ea | 4452 | FLANGES | 2-7114-1059-1 | 8 | P1A109J | 4452
PIPING/7114/4452/1059-2 | 1 | A53W-AAPS200_STD~4 | 4 | - PIPE BE WELDED ASME B36.10M STD WT CS ASTM A53 GR B 4" | 17.7 | ft | 4452 | PIPE | 2-7114-1059-2 | 8 | P1A109J | 4452
PIPING/7114/4452/1059-2 | 2 | CS-AATA200_STD~4X3 | 4X3 | - CS BW Tee Std 4x3" | 1 | ea | 4452 | FITTINGS | 2-7114-1059-2 | 8 | P1A109J | 4452
PIPING/7114/4452/1059-2 | 3 | CS-AAFHBB0_150~4 | 4 | - FLANGE SO CL150 RF ASME B16.5 FS ASTM A105 4" | 1 | ea | 4452 | FLANGES | 2-7114-1059-2 | 8 | P1A109J | 4452
PIPING/7114/4452/1059-3 | 1 | A53W-AAPS200_STD~3 | 3 | - PIPE BE WELDED ASME B36.10M STD WT CS ASTM A53 GR B 3" | 35.1 | ft | 4452 | PIPE | 2-7114-1059-3 | 8 | P1A109J | 4452
PIPING/7114/4452/1059-3 | 2 | CS-AAEA200_STD~3 | 3 | - ELBOW, 90 DEG LR ASME B16.9 BW STD WT CS ASTM A234 GR WPB 3" | 1 | ea | 4452 | FITTINGS | 2-7114-1059-3 | 8 | P1A109J | 4452
PIPING/7114/4452/1059-3 | 3 | CS-AAEA200_STD~3 | 3 | - ELBOW, 90 DEG LR ASME B16.9 BW STD WT CS ASTM A234 GR WPB 3" | 1 | ea | 4452 | FITTINGS | 2-7114-1059-3 | 8 | P1A109J | 4452
PIPING/7114/4452/1059-3 | 4 | CS-AAFHBB0_150~3 | 3 | - FLANGE SO CL150 RF ASME B16.5 FS ASTM A105 3" | 1 | ea | 4452 | FLANGES | 2-7114-1059-3 | 8 | P1A109J | 4452
PIPING/7114/4452/1059-4 | 1 | CS-AAFBBB0_150~4 | 4 | - CS Flange Blind 150# RF 4" | 1 | ea | 4452 | FLANGES | 2-7114-1059-4 | 8 | P1A109J | 4452
PIPING/7114/4452/1060-1 | 1 | CS-AATA200_STD~3X1 1/2 | 3X1 1/2 | - TEE, ASME B16.9 BW STD WT CS ASTM A234 GR WPB HOT-DIP GALV 3X1 1/2" | 1 | ea | 4452 | FITTINGS | 2-7114-1060-1 | 8 | P1A109J | 4452
PIPING/7114/4452/1060-1 | 2 | CS-AAEA200_STD~3 | 3 | - ELBOW, 90 DEG LR ASME B16.9 BW STD WT CS ASTM A234 GR WPB 3" | 1 | ea | 4452 | FITTINGS | 2-7114-1060-1 | 8 | P1A109J | 4452
PIPING/7114/4452/1060-1 | 3 | CS-AAEA200_STD~3 | 3 | - ELBOW, 90 DEG LR ASME B16.9 BW STD WT CS ASTM A234 GR WPB 3" | 1 | ea | 4452 | FITTINGS | 2-7114-1060-1 | 8 | P1A109J | 4452
PIPING/7114/4452/1060-1 | 4 | CS-00NPB0N_XS~1 1/2 | 1 1/2 | - NIPPLE PBE 4" LONG SCH 80 CS ASTM A106 GR B SMLS HOT DIPPED GALVANIZED 1 1/2" | 1 | ea | 4452 | FITTINGS | 2-7114-1060-1 | 8 | P1A109J | 4452
PIPING/7114/4452/1060-1 | 5 | CS-AAFWBB0_STD:150~3 | 3 | - FLANGE WN CL150 RF ASME B16.5 STD WT FS ASTM A105 3" | 1 | ea | 4452 | FLANGES | 2-7114-1060-1 | 8 | P1A109J | 4452
PIPING/7114/4452/1060-1 | 6 | CS-AAFWBB0_STD:150~3 | 3 | - FLANGE WN CL150 RF ASME B16.5 STD WT FS ASTM A105 3" | 1 | ea | 4452 | FLANGES | 2-7114-1060-1 | 8 | P1A109J | 4452
PIPING/7114/4452/1060-1 | 7 | CS-AAFSBB0_XS:150~1 1/2 | 1 1/2 | - FLANGE SW CL150 RF ASME B16.5 SCH 80 FS ASTM A105 HOT-DIP GALV 1 1/2" | 1 | ea | 4452 | FLANGES | 2-7114-1060-1 | 8 | P1A109J | 4452
PIPING/7114/4452/1060-2 | 1 | A53W-AAPS200_STD~3 | 3 | - PIPE BE WELDED ASME B36.10M STD WT CS ASTM A53 GR B 3" | 16.7 | ft | 4452 | PIPE | 2-7114-1060-2 | 8 | P1A109J | 4452
PIPING/7114/4452/1060-2 | 2 | CS-AAEA200_STD~3 | 3 | - ELBOW, 90 DEG LR ASME B16.9 BW STD WT CS ASTM A234 GR WPB 3" | 1 | ea | 4452 | FITTINGS | 2-7114-1060-2 | 8 | P1A109J | 4452
PIPING/7114/4452/1060-2 | 3 | CS-AAEA200_STD~3 | 3 | - ELBOW, 90 DEG LR ASME B16.9 BW STD WT CS ASTM A234 GR WPB 3" | 1 | ea | 4452 | FITTINGS | 2-7114-1060-2 | 8 | P1A109J | 4452
PIPING/7114/4452/1060-2 | 4 | CS-AAEA200_STD~3 | 3 | - ELBOW, 90 DEG LR ASME B16.9 BW STD WT CS ASTM A234 GR WPB 3" | 1 | ea | 4452 | FITTINGS | 2-7114-1060-2 | 8 | P1A109J | 4452
PIPING/7114/4452/1060-2 | 5 | CS-AAEA200_STD~3 | 3 | - ELBOW, 90 DEG LR ASME B16.9 BW STD WT CS ASTM A234 GR WPB 3" | 1 | ea | 4452 | FITTINGS | 2-7114-1060-2 | 8 | P1A109J | 4452
PIPING/7114/4452/1060-2 | 6 | CS-AAFHBB0_150~3 | 3 | - FLANGE SO CL150 RF ASME B16.5 FS ASTM A105 3" | 1 | ea | 4452 | FLANGES | 2-7114-1060-2 | 8 | P1A109J | 4452
PIPING/7114/4452/1060-3 | 1 | CS-AAFBBB0_150~1 1/2 | 1 1/2 | - FLANGE BLIND CL150 RF ASME B16.5 FS ASTM A105 HOT-DIP GALV 1 1/2" | 1 | ea | 4452 | FLANGES | 2-7114-1060-3 | 8 | P1A109J | 4452
PIPING/7114/4452/1061-1 | 1 | A53W-AAPS200_STD~3 | 3 | - PIPE BE WELDED ASME B36.10M STD WT CS ASTM A53 GR B 3" | 40 | ft | 4452 | PIPE | 2-7114-1061-3 | 8 | P1A109J | 4452
PIPING/7114/4452/1061-1 | 2 | A53W-AAPS200_STD~3 | 3 | - PIPE BE WELDED ASME B36.10M STD WT CS ASTM A53 GR B 3" | 40 | ft | 4452 | PIPE | 2-7114-1061-2 | 8 | P1A109J | 4452
PIPING/7114/4452/1061-1 | 3 | A53W-AAPS200_STD~3 | 3 | - PIPE BE WELDED ASME B36.10M STD WT CS ASTM A53 GR B 3" | 13.7 | ft | 4452 | PIPE | 2-7114-1061-1 | 8 | P1A109J | 4452
PIPING/7114/4452/1061-1 | 4 | A106-AAPA100_STD~1 1/2 | 1 1/2 | - Pipe A-106B SMLS Std 1.5" | 5 | ft | 4452 | PIPE | 2-7114-1061-1 | 8 | P1A109J | 4452
PIPING/7114/4452/1061-1 | 5 | CS-00NSN0S_STD~3X1 1/2 | 3X1 1/2 | - NIPPLE, CONC SWAGE BLE/PSE STD WT MSS SP-95 CS ASTM A234 GR WPB HOT-DIP GALV 3X1 1/2" | 1 | ea | 4452 | FITTINGS | 2-7114-1061-1 | 8 | P1A109J | 4452
PIPING/7114/4452/1061-1 | 6 | CS-AAEA200_STD~3 | 3 | - ELBOW, 90 DEG LR ASME B16.9 BW STD WT CS ASTM A234 GR WPB 3" | 1 | ea | 4452 | FITTINGS | 2-7114-1061-1 | 8 | P1A109J | 4452
PIPING/7114/4452/1061-1 | 7 | CS-AAFSBB0_STD:150~1 1/2 | 1 1/2 | - FLANGE SW CL150 RF ASME B16.5 SCH 40 FS ASTM A105 1 1/2" | 1 | ea | 4452 | FLANGES | 2-7114-1061-1 | 8 | P1A109J | 4452
PIPING/7114/4452/1061-2 | 1 | A53W-AAPS200_STD~3 | 3 | - PIPE BE WELDED ASME B36.10M STD WT CS ASTM A53 GR B 3" | 40 | ft | 4452 | PIPE | 2-7114-1061-5 | 8 | P1A109J | 4452
PIPING/7114/4452/1061-2 | 2 | A53W-AAPS200_STD~3 | 3 | - PIPE BE WELDED ASME B36.10M STD WT CS ASTM A53 GR B 3" | 15.2 | ft | 4452 | PIPE | 2-7114-1061-4 | 8 | P1A109J | 4452
PIPING/7114/4452/1061-2 | 3 | CS-AATA200_STD~3X3 | 3X3 | - TEE, ASME B16.9 BW STD WT CS ASTM A234 GR WPB HOT-DIP GALV 3X3" | 1 | ea | 4452 | FITTINGS | 2-7114-1061-4 | 8 | P1A109J | 4452
PIPING/7114/4452/1061-3 | 1 | A53W-AAPS200_STD~3 | 3 | - PIPE BE WELDED ASME B36.10M STD WT CS ASTM A53 GR B 3" | 11.7 | ft | 4452 | PIPE | 2-7114-1061-6 | 8 | P1A109J | 4452
PIPING/7114/4452/1061-3 | 2 | CS-AATA200_STD~3X3 | 3X3 | - TEE, ASME B16.9 BW STD WT CS ASTM A234 GR WPB HOT-DIP GALV 3X3" | 1 | ea | 4452 | FITTINGS | 2-7114-1061-6 | 8 | P1A109J | 4452
PIPING/7114/4452/1061-3 | 3 | CS-AAEA200_STD~3 | 3 | - ELBOW, 90 DEG LR ASME B16.9 BW STD WT CS ASTM A234 GR WPB 3" | 1 | ea | 4452 | FITTINGS | 2-7114-1061-6 | 8 | P1A109J | 4452
PIPING/7114/4452/1061-4 | 1 | A53W-AAPS200_STD~3 | 3 | - PIPE BE WELDED ASME B36.10M STD WT CS ASTM A53 GR B 3" | 23.7 | ft | 4452 | PIPE | 2-7114-1061-7 | 8 | P1A109J | 4452
PIPING/7114/4452/1061-4 | 2 | CS-AAEA200_STD~3 | 3 | - ELBOW, 90 DEG LR ASME B16.9 BW STD WT CS ASTM A234 GR WPB 3" | 1 | ea | 4452 | FITTINGS | 2-7114-1061-7 | 8 | P1A109J | 4452
PIPING/7114/4452/1062-1 | 1 | A106-AAPA100_STD~1 | 1 | - PIPE PE SMLS ASME B36.10M STD WT CS ASTM A106 GR B 1" | 13 | ft | 4452 | PIPE | 2-7114-1062-1 | 8 | P1A109J | 4452
PIPING/7114/4452/1062-1 | 2 | A106-AAPA100_STD~1 | 1 | - PIPE PE SMLS ASME B36.10M STD WT CS ASTM A106 GR B 1" | 20 | ft | 4452 | PIPE | 2-7114-1062-2 | 8 | P1A109J | 4452
PIPING/7114/4452/1062-1 | 3 | CS-ABEB330_3000~1 | 1 | - ELBOW, 90 DEG ASME B16.11 SW CL3000 FS ASTM A105 1" | 1 | ea | 4452 | FITTINGS | 2-7114-1062-1 | 8 | P1A109J | 4452
PIPING/7114/4452/1062-1 | 4 | CS-ABEB330_3000~1 | 1 | - ELBOW, 90 DEG ASME B16.11 SW CL3000 FS ASTM A105 1" | 1 | ea | 4452 | FITTINGS | 2-7114-1062-1 | 8 | P1A109J | 4452
PIPING/7114/4452/1062-1 | 5 | CS-ABEB330_3000~1 | 1 | - ELBOW, 90 DEG ASME B16.11 SW CL3000 FS ASTM A105 1" | 1 | ea | 4452 | FITTINGS | 2-7114-1062-1 | 8 | P1A109J | 4452
PIPING/7114/4452/1062-1 | 6 | CS-ABCF330_3000~1 | 1 | - CPLG FULL ASME B16.11 SW CL3000 FS ASTM A105 1" | 1 | ea | 4452 | FITTINGS | 2-7114-1062-2 | 8 | P1A109J | 4452
PIPING/7114/4452/1062-2 | 1 | A106-AAPA100_STD~1 | 1 | - PIPE PE SMLS ASME B36.10M STD WT CS ASTM A106 GR B 1" | 17.8 | ft | 4452 | PIPE | 2-7114-1062-3 | 8 | P1A109J | 4452
PIPING/7114/4452/1062-2 | 2 | CS-ABEB330_3000~1 | 1 | - ELBOW, 90 DEG ASME B16.11 SW CL3000 FS ASTM A105 1" | 1 | ea | 4452 | FITTINGS | 2-7114-1062-3 | 8 | P1A109J | 4452
PIPING/7114/4452/1062-2 | 3 | CS-ABEB330_3000~1 | 1 | - ELBOW, 90 DEG ASME B16.11 SW CL3000 FS ASTM A105 1" | 1 | ea | 4452 | FITTINGS | 2-7114-1062-3 | 8 | P1A109J | 4452
PIPING/7114/4452/1063 | 1 | A106-AAPA100_STD~1 | 1 | - PIPE PE SMLS ASME B36.10M STD WT CS ASTM A106 GR B 1" | 20 | ft | 4452 | PIPE | 2-7114-1063-2 | 8 | P1A109J | 4452
PIPING/7114/4452/1063 | 2 | A106-AAPA100_STD~1 | 1 | - PIPE PE SMLS ASME B36.10M STD WT CS ASTM A106 GR B 1" | 7.1 | ft | 4452 | PIPE | 2-7114-1063-3 | 8 | P1A109J | 4452
PIPING/7114/4452/1063 | 3 | CS-ABCF330_3000~1 | 1 | - CPLG FULL ASME B16.11 SW CL3000 FS ASTM A105 1" | 1 | ea | 4452 | FITTINGS | 2-7114-1063-2 | 8 | P1A109J | 4452
PIPING/7114/4452/1063 | 4 | CS-ABEB330_3000~1 | 1 | - ELBOW, 90 DEG ASME B16.11 SW CL3000 FS ASTM A105 1" | 1 | ea | 4452 | FITTINGS | 2-7114-1063-3 | 8 | P1A109J | 4452
PIPING/7114/4452/1063 | 5 | CS-ABEB330_3000~1 | 1 | - ELBOW, 90 DEG ASME B16.11 SW CL3000 FS ASTM A105 1" | 1 | ea | 4452 | FITTINGS | 2-7114-1063-3 | 8 | P1A109J | 4452
PIPING/7114/4452/1063 | 6 | CS-AAFSBB0_XS:150~1 | 1 | - FLANGE SW SCH XS CL150 RF ASME B16.5 FS ASTM A105 1" | 1 | ea | 4452 | FLANGES | 2-7114-1063-3 | 8 | P1A109J | 4452
PIPING/7114/4452/1063 | 7 | CS-AAFSBB0_STD:150~1 | 1 | - FLANGE SW CL150 SCH 40 RF ASME B16.5 FS ASTM A105 1" | 1 | ea | 4452 | FLANGES | 2-7114-1063-3 | 8 | P1A109J | 4452
PIPING/7114/4452/1063-1 | 1 | A106-AAPA100_STD~1 | 1 | - PIPE PE SMLS ASME B36.10M STD WT CS ASTM A106 GR B 1" | 8.9 | ft | 4452 | PIPE | 2-7114-1063-1 | 8 | P1A109J | 4452
PIPING/7114/4452/1063-1 | 2 | CS-ABEB330_3000~1 | 1 | - ELBOW, 90 DEG ASME B16.11 SW CL3000 FS ASTM A105 1" | 1 | ea | 4452 | FITTINGS | 2-7114-1063-1 | 8 | P1A109J | 4452
PIPING/7114/4452/1063-1 | 3 | CS-ABEB330_3000~1 | 1 | - ELBOW, 90 DEG ASME B16.11 SW CL3000 FS ASTM A105 1" | 1 | ea | 4452 | FITTINGS | 2-7114-1063-1 | 8 | P1A109J | 4452
PIPING/7114/4452/1063-4 | 1 | CS-00NPC0N_XS~1 | 1 | - CS Nipple SMLS PxT XH 1x4" | 1 | ea | 4452 | FITTINGS | 2-7114-1063-4 | 8 | P1A109J | 4452
PIPING/7114/4452/1063-4 | 3 | CS-AAFSBB0_XS:150~1 | 1 | - FLANGE SW SCH XS CL150 RF ASME B16.5 FS ASTM A105 1" | 1 | ea | 4452 | FLANGES | 2-7114-1063-4 | 8 | P1A109J | 4452
PIPING/7114/4452/1064-1 | 1 | 304W-AAPS200_10S~2 | 2 | - PIPE BE WELDED ASME B36.19M SCH 10S SS ASTM A312 GR TP304/304L 2" | 13 | ft | 4452 | PIPE | 2-7114-1064-1 | 8 | P1B206BE | 4452
PIPING/7114/4452/1064-1 | 2 | 304W-AATA200_10S~2X2 | 2X2 | - TEE, ASME B16.9 BW SCH 10S SS ASTM A403 GR WP304/304L WELDED 2X2" | 1 | ea | 4452 | FITTINGS | 2-7114-1064-1 | 8 | P1B206BE | 4452
PIPING/7114/4452/1064-1 | 3 | 304W-AAEC200_10S~2 | 2 | - ELBOW, 45 DEG LR ASME B16.9 BW SCH 10S SS ASTM A403 GR WP304/304L WELDED 2" | 1 | ea | 4452 | FITTINGS | 2-7114-1064-1 | 8 | P1B206BE | 4452
PIPING/7114/4452/1064-1 | 4 | 304W-AAEC200_10S~2 | 2 | - ELBOW, 45 DEG LR ASME B16.9 BW SCH 10S SS ASTM A403 GR WP304/304L WELDED 2" | 1 | ea | 4452 | FITTINGS | 2-7114-1064-1 | 8 | P1B206BE | 4452
PIPING/7114/4452/1064-1 | 5 | 304-AAFWBB0_10S:150~2 | 2 | - FLANGE WN CL150 RF ASME B16.5 SCH 10S FORGED SS ASTM A182 GR F304/304L 2" | 1 | ea | 4452 | FLANGES | 2-7114-1064-1 | 8 | P1B206BE | 4452
PIPING/7114/4452/1064-1 | 6 | 304-AAFWBB0_10S:150~2 | 2 | - FLANGE WN CL150 RF ASME B16.5 SCH 10S FORGED SS ASTM A182 GR F304/304L 2" | 1 | ea | 4452 | FLANGES | 2-7114-1064-1 | 8 | P1B206BE | 4452
PIPING/7114/4452/1064-2 | 1 | 304-AAFBBB0_150~2 | 2 | - 304 Flange Blind 150# RF 2" | 1 | ea | 4452 | FLANGES | 2-7114-1064-2 | 8 | P1B206BE | 4452
PIPING/7114/4452/1065 | 1 | 304W-AAPS200_10S~2 | 2 | - PIPE BE WELDED ASME B36.19M SCH 10S SS ASTM A312 GR TP304/304L 2" | 21.8 | ft | 4452 | PIPE | 2-7114-1065-1 | 8 | P1B206BE | 4452
PIPING/7114/4452/1065 | 2 | 304W-AAPS200_10S~2 | 2 | - PIPE BE WELDED ASME B36.19M SCH 10S SS ASTM A312 GR TP304/304L 2" | 14.9 | ft | 4452 | PIPE | 2-7114-1065-2 | 8 | P1B206BE | 4452
PIPING/7114/4452/1065 | 3 | 304W-AAEA200_10S~2 | 2 | - ELBOW, 90 DEG LR ASME B16.9 BW SCH 10S SS ASTM A403 GR WP304/304L WELDED 2" | 1 | ea | 4452 | FITTINGS | 2-7114-1065-1 | 8 | P1B206BE | 4452
PIPING/7114/4452/1065 | 4 | 304W-AAEA200_10S~2 | 2 | - ELBOW, 90 DEG LR ASME B16.9 BW SCH 10S SS ASTM A403 GR WP304/304L WELDED 2" | 1 | ea | 4452 | FITTINGS | 2-7114-1065-2 | 8 | P1B206BE | 4452
PIPING/7114/4452/1065-1 | 1 | 304W-AAPS200_10S~2 | 2 | - PIPE BE WELDED ASME B36.19M SCH 10S SS ASTM A312 GR TP304/304L 2" | 20 | ft | 4452 | PIPE | 2-7114-1065A-1 | 8 | P1B206BE | 4452
PIPING/7114/4452/1065-1 | 2 | 304W-AAPS200_10S~2 | 2 | - PIPE BE WELDED ASME B36.19M SCH 10S SS ASTM A312 GR TP304/304L 2" | 20 | ft | 4452 | PIPE | 2-7114-1065A-2 | 8 | P1B206BE | 4452
PIPING/7114/4452/1065-1 | 3 | 304W-AAPS200_10S~2 | 2 | - PIPE BE WELDED ASME B36.19M SCH 10S SS ASTM A312 GR TP304/304L 2" | 21.7 | ft | 4452 | PIPE | 2-7114-1065A-3 | 8 | P1B206BE | 4452
PIPING/7114/4452/1065-1 | 4 | 304W-AAPS200_10S~2 | 2 | - PIPE BE WELDED ASME B36.19M SCH 10S SS ASTM A312 GR TP304/304L 2" | 10.5 | ft | 4452 | PIPE | 2-7114-1065-3 | 8 | P1B206BE | 4452
PIPING/7114/4452/1065-1 | 5 | 304W-AATA200_10S~2X1 | 2X1 | - TEE, ASME B16.9 BW SCH 10S SS ASTM A403 GR WP304/304L WELDED 2X1" | 1 | ea | 4452 | FITTINGS | 2-7114-1065A-3 | 8 | P1B206BE | 4452
PIPING/7114/4452/1065-1 | 6 | 304W-AAEA200_10S~2 | 2 | - ELBOW, 90 DEG LR ASME B16.9 BW SCH 10S SS ASTM A403 GR WP304/304L WELDED 2" | 1 | ea | 4452 | FITTINGS | 2-7114-1065-3 | 8 | P1B206BE | 4452
PIPING/7114/4452/1065-1 | 7 | 304-AAFWBB0_10S:150~2 | 2 | - FLANGE WN CL150 RF ASME B16.5 SCH 10S FORGED SS ASTM A182 GR F304/304L 2" | 1 | ea | 4452 | FLANGES | 2-7114-1065A-3 | 8 | P1B206BE | 4452
PIPING/7114/4452/1065-1 | 8 | 304-AAPS200_10S~1 | 1 | - PIPE BE SMLS OR WELDED ASME B36.19M SCH 10S SS ASTM A312 GR TP304/304L 1" | 1.5 | ft | 4452 | PIPE | 2-7114-1065A-3 | 8 | P1B206BE | 4452
PIPING/7114/4452/1065-2 | 1 | 304-AAFBBB0_150~2 | 2 | - 304 Flange Blind 150# RF 2" | 1 | ea | 4452 | FLANGES | 2-7114-1065-8 | 8 | P1B206BE | 4452
PIPING/7114/4452/1066-1 | 1 | 304W-AAPS200_10S~1 | 1 | - PIPE BE WELDED ASME B36.19M SCH 10S SS ASTM A312 GR TP304/304L 1" | 18.6 | ft | 4452 | PIPE | 2-7114-1066-1 | 8 | P1B206BE | 4452
PIPING/7114/4452/1066-1 | 2 | 304W-AAEA200_10S~1 | 1 | - ELBOW, 90 DEG LR ASME B16.9 BW SCH 10S SS ASTM A403 GR WP304/304L WELDED 1" | 1 | ea | 4452 | FITTINGS | 2-7114-1066-1 | 8 | P1B206BE | 4452
PIPING/7114/4452/1066-1 | 3 | 304W-AAEA200_10S~1 | 1 | - ELBOW, 90 DEG LR ASME B16.9 BW SCH 10S SS ASTM A403 GR WP304/304L WELDED 1" | 1 | ea | 4452 | FITTINGS | 2-7114-1066-1 | 8 | P1B206BE | 4452
PIPING/7114/4452/1066-1 | 4 | 304W-AAEA200_10S~1 | 1 | - ELBOW, 90 DEG LR ASME B16.9 BW SCH 10S SS ASTM A403 GR WP304/304L WELDED 1" | 1 | ea | 4452 | FITTINGS | 2-7114-1066-1 | 8 | P1B206BE | 4452
PIPING/7114/4452/1066-1 | 5 | 304W-AAEA200_10S~1 | 1 | - ELBOW, 90 DEG LR ASME B16.9 BW SCH 10S SS ASTM A403 GR WP304/304L WELDED 1" | 1 | ea | 4452 | FITTINGS | 2-7114-1066-1 | 8 | P1B206BE | 4452
PIPING/7114/4452/1066-1 | 6 | 304-AAFWBB0_10S:150~1 | 1 | - FLANGE WN CL150 RF ASME B16.5 SCH 10S FORGED SS ASTM A182 GR F304/304L 1" | 1 | ea | 4452 | FLANGES | 2-7114-1066-1 | 8 | P1B206BE | 4452
PIPING/7114/4452/1067-1 | 1 | 304W-AAPA100_10S~2 | 2 | - PIPE BE WELDED ASME B36.19M SCH 10S SS ASTM A312 GR TP304/304L 2" | 12.3 | ft | 4452 | PIPE | 2-7114-1067-1 | 8 | P1B386C | 4452
PIPING/7114/4452/1067-1 | 2 | 304-AAFSAB0_10S:150~2 | 2 | - FLANGE SW CL150 FF ASME B16.5 SCH 10S FORGED SS ASTM A182 GR F304/304L 2" | 1 | ea | 4452 | FLANGES | 2-7114-1067-1 | 8 | P1B386C | 4452
PIPING/7114/4452/1067-2 | 1 | 304W-AAPA100_10S~2 | 2 | - PIPE BE WELDED ASME B36.19M SCH 10S SS ASTM A312 GR TP304/304L 2" | 14.6 | ft | 4452 | PIPE | 2-7114-1067-2 | 8 | P1B386C | 4452
PIPING/7114/4452/1067-2 | 2 | 304-ABEB330_3000~2 | 2 | - ELBOW, 90 DEG ASME B16.11 SW CL3000 FORGED SS ASTM A182 GR F304/304L 2" | 1 | ea | 4452 | FITTINGS | 2-7114-1067-2 | 8 | P1B386C | 4452
PIPING/7114/4452/1067-3 | 1 | 304W-AAPA100_10S~2 | 2 | - PIPE BE WELDED ASME B36.19M SCH 10S SS ASTM A312 GR TP304/304L 2" | 20 | ft | 4452 | PIPE | 2-7114-1067-3 | 8 | P1B386C | 4452
PIPING/7114/4452/1067-3 | 2 | 304W-AAPA100_10S~2 | 2 | - PIPE BE WELDED ASME B36.19M SCH 10S SS ASTM A312 GR TP304/304L 2" | 9.8 | ft | 4452 | PIPE | 2-7114-1067-4 | 8 | P1B386C | 4452
PIPING/7114/4452/1067-3 | 3 | 304-ABTA330_3000~2X2 | 2X2 | - TEE, ASME B16.11 SW CL3000 FORGED SS ASTM A182 GR F304/304L 2X2" | 1 | ea | 4452 | FITTINGS | 2-7114-1067-4 | 8 | P1B386C | 4452
PIPING/7114/4452/1067-3 | 4 | 304-ABEB330_3000~2 | 2 | - ELBOW, 90 DEG ASME B16.11 SW CL3000 FORGED SS ASTM A182 GR F304/304L 2" | 1 | ea | 4452 | FITTINGS | 2-7114-1067-3 | 8 | P1B386C | 4452
PIPING/7114/4452/1067-3 | 5 | 304-ABCF330_3000~2 | 2 | - CPLG FULL ASME B16.11 SW CL3000 FORGED SS ASTM A182 GR F304/304L 2" | 1 | ea | 4452 | FITTINGS | 2-7114-1067-3 | 8 | P1B386C | 4452
PIPING/7114/4452/1068-1 | 1 | 304W-AAPA100_10S~2 | 2 | - PIPE BE WELDED ASME B36.19M SCH 10S SS ASTM A312 GR TP304/304L 2" | 20.8 | ft | 4452 | PIPE | 2-7114-1068-1 | 8 | P1B386C | 4452
PIPING/7114/4452/1068-1 | 2 | 304-ABCF330_3000~2 | 2 | - CPLG FULL ASME B16.11 SW CL3000 FORGED SS ASTM A182 GR F304/304L 2" | 1 | ea | 4452 | FITTINGS | 2-7114-1068-1 | 8 | P1B386C | 4452
PIPING/7114/4452/1068-1 | 3 | 304-AAFSBB0_10S:150~2 | 2 | - FLANGE SW CL150 RF ASME B16.5 SCH 10S FORGED SS ASTM A182 GR F304/304L 2" | 1 | ea | 4452 | FLANGES | 2-7114-1068-1 | 8 | P1B386C | 4452
PIPING/7114/4452/1068-2 | 1 | 304W-AAPA100_10S~2 | 2 | - PIPE BE WELDED ASME B36.19M SCH 10S SS ASTM A312 GR TP304/304L 2" | 20 | ft | 4452 | PIPE | 2-7114-1068-3 | 8 | P1B386C | 4452
PIPING/7114/4452/1068-2 | 2 | 304W-AAPA100_10S~2 | 2 | - PIPE BE WELDED ASME B36.19M SCH 10S SS ASTM A312 GR TP304/304L 2" | 10 | ft | 4452 | PIPE | 2-7114-1068-2 | 8 | P1B386C | 4452
PIPING/7114/4452/1068-2 | 3 | 304-ABCF330_3000~2 | 2 | - CPLG FULL ASME B16.11 SW CL3000 FORGED SS ASTM A182 GR F304/304L 2" | 1 | ea | 4452 | FITTINGS | 2-7114-1068-3 | 8 | P1B386C | 4452
PIPING/7114/4452/1068-2 | 4 | 304-ABEB330_3000~2 | 2 | - ELBOW, 90 DEG ASME B16.11 SW CL3000 FORGED SS ASTM A182 GR F304/304L 2" | 1 | ea | 4452 | FITTINGS | 2-7114-1068-2 | 8 | P1B386C | 4452
PIPING/7114/4452/1068-2 | 5 | 304-ABEB330_3000~2 | 2 | - ELBOW, 90 DEG ASME B16.11 SW CL3000 FORGED SS ASTM A182 GR F304/304L 2" | 1 | ea | 4452 | FITTINGS | 2-7114-1068-2 | 8 | P1B386C | 4452
PIPING/7114/4452/1068-3 | 1 | 304-AAFSBB0_10S:150~2 | 2 | - FLANGE SW CL150 RF ASME B16.5 SCH 10S FORGED SS ASTM A182 GR F304/304L 2" | 1 | ea | 4452 | FLANGES | 2-7114-1068-4 | 8 | P1B386C | 4452
PIPING/7114/4452/1069 | 1 | 304W-AAPA100_10S~2 | 2 | - PIPE BE WELDED ASME B36.19M SCH 10S SS ASTM A312 GR TP304/304L 2" | 20 | ft | 4452 | PIPE | 2-7114-1069-2 | 8 | P1B386C | 4452
PIPING/7114/4452/1069 | 2 | 304W-AAPA100_10S~2 | 2 | - PIPE BE WELDED ASME B36.19M SCH 10S SS ASTM A312 GR TP304/304L 2" | 12.3 | ft | 4452 | PIPE | 2-7114-1069-3 | 8 | P1B386C | 4452
PIPING/7114/4452/1069 | 3 | 304-ABCF330_3000~2 | 2 | - CPLG FULL ASME B16.11 SW CL3000 FORGED SS ASTM A182 GR F304/304L 2" | 1 | ea | 4452 | FITTINGS | 2-7114-1069-2 | 8 | P1B386C | 4452
PIPING/7114/4452/1069 | 4 | 304-ABEB330_3000~2 | 2 | - ELBOW, 90 DEG ASME B16.11 SW CL3000 FORGED SS ASTM A182 GR F304/304L 2" | 1 | ea | 4452 | FITTINGS | 2-7114-1069-3 | 8 | P1B386C | 4452
PIPING/7114/4452/1069 | 5 | 304-ABEB330_3000~2 | 2 | - ELBOW, 90 DEG ASME B16.11 SW CL3000 FORGED SS ASTM A182 GR F304/304L 2" | 1 | ea | 4452 | FITTINGS | 2-7114-1069-3 | 8 | P1B386C | 4452
PIPING/7114/4452/1069-1 | 1 | 304W-AAPA100_10S~2 | 2 | - PIPE BE WELDED ASME B36.19M SCH 10S SS ASTM A312 GR TP304/304L 2" | 9 | ft | 4452 | PIPE | 2-7114-1069-1 | 8 | P1B386C | 4452
PIPING/7114/4452/1069-1 | 2 | 304-ABEB330_3000~2 | 2 | - ELBOW, 90 DEG ASME B16.11 SW CL3000 FORGED SS ASTM A182 GR F304/304L 2" | 1 | ea | 4452 | FITTINGS | 2-7114-1069-1 | 8 | P1B386C | 4452
PIPING/7114/4452/1069-2 | 1 | 304W-AAPA100_10S~2 | 2 | - PIPE BE WELDED ASME B36.19M SCH 10S SS ASTM A312 GR TP304/304L 2" | 11.5 | ft | 4452 | PIPE | 2-7114-1069-4 | 8 | P1B386C | 4452
PIPING/7114/4452/1069-2 | 2 | 304-AAFSBB0_10S:150~2 | 2 | - FLANGE SW CL150 RF ASME B16.5 SCH 10S FORGED SS ASTM A182 GR F304/304L 2" | 1 | ea | 4452 | FLANGES | 2-7114-1069-4 | 8 | P1B386C | 4452
PIPING/7114/4452/1070-1 | 1 | 304-00NPC0N_40S~1/2 | 1/2 | - NIPPLE POE/TOE NPT 4" LONG SCH 40S SS ASTM A312 GR TP304/304L 1/2" | 1 | ea | 4452 | FITTINGS | 2-7114-1070-1 | 8 | P1B386C | 4452
PIPING/7114/4452/1070-1 | 2 | 304-AAFSBB0_40S:150~1/2 | 1/2 | - FLANGE SW CL150 RF ASME B16.5 SCH 40S FORGED SS ASTM A182 GR F304/304L 1/2" | 1 | ea | 4452 | FLANGES | 2-7114-1070-1 | 8 | P1B386C | 4452
PIPING/7114/4452/1070-2 | 1 | 304W-AAPA100_10S~1/2 | 1/2 | - PIPE BE WELDED ASME B36.19M SCH 10S SS ASTM A312 GR TP304/304L 1/2" | 5 | ft | 4452 | PIPE | 2-7114-1070-2 | 8 | P1B386C | 4452
PIPING/7114/4452/1070-2 | 2 | 304-00RR330_3000~2X3/4 | 2X3/4 | - REDUCER INSERT SW CL3000 FORGED SS ASTM A182 GR F304/304L 2X3/4" | 1 | ea | 4452 | FITTINGS | 2-7114-1070-2 | 8 | P1B386C | 4452
PIPING/7114/4452/1070-2 | 3 | 304-ABTA330_3000~3/4X3/4 | 3/4X3/4 | - TEE, ASME B16.11 SW CL3000 FORGED SS ASTM A182 GR F304/304L 3/4X3/4" | 1 | ea | 4452 | FITTINGS | 2-7114-1070-2 | 8 | P1B386C | 4452
PIPING/7114/4452/1070-2 | 4 | 304-00RR330_3000~3/4X1/2 | 3/4X1/2 | - REDUCER INSERT SW CL3000 FORGED SS ASTM A182 GR F304/304L 3/4X1/2" | 1 | ea | 4452 | FITTINGS | 2-7114-1070-2 | 8 | P1B386C | 4452
PIPING/7114/4452/1070-2 | 5 | 304-00NPB0N_40S~3/4 | 3/4 | - NIPPLE PBE 4" LONG SCH 40S SS ASTM A312 GR TP304/304L 3/4" | 1 | ea | 4452 | FITTINGS | 2-7114-1070-2 | 8 | P1B386C | 4452
PIPING/7114/4452/1070-2 | 6 | 304-ABEB330_3000~3/4 | 3/4 | - ELBOW, 90 DEG ASME B16.11 SW CL3000 FORGED SS ASTM A182 GR F304/304L 3/4" | 1 | ea | 4452 | FITTINGS | 2-7114-1070-2 | 8 | P1B386C | 4452
PIPING/7114/4452/1070-2 | 7 | 304W-00NPB0J_40S~3/4 | 3/4 | - 304 Nipple Weld PBE Std 3/4x2" | 1 | ea | 4452 | FITTINGS | 2-7114-1070-2 | 8 | P1B386C | 4452
PIPING/7114/4452/1070-2 | 8 | 304-ABEB330_3000~3/4 | 3/4 | - ELBOW, 90 DEG ASME B16.11 SW CL3000 FORGED SS ASTM A182 GR F304/304L 3/4" | 1 | ea | 4452 | FITTINGS | 2-7114-1070-2 | 8 | P1B386C | 4452
PIPING/7114/4452/1070-2 | 9 | 304-00NPB0N_40S~3/4 | 3/4 | - NIPPLE PBE 4" LONG SCH 40S SS ASTM A312 GR TP304/304L 3/4" | 1 | ea | 4452 | FITTINGS | 2-7114-1070-2 | 8 | P1B386C | 4452
PIPING/7114/4452/1070-2 | 10 | 304-ABEB330_3000~3/4 | 3/4 | - ELBOW, 90 DEG ASME B16.11 SW CL3000 FORGED SS ASTM A182 GR F304/304L 3/4" | 1 | ea | 4452 | FITTINGS | 2-7114-1070-2 | 8 | P1B386C | 4452
PIPING/7114/4452/1070-2 | 11 | 304W-00NPB0J_40S~3/4 | 3/4 | - 304 Nipple Weld PBE Std 3/4x2" | 1 | ea | 4452 | FITTINGS | 2-7114-1070-2 | 8 | P1B386C | 4452
PIPING/7114/4452/1070-2 | 12 | 304-ABEB330_3000~3/4 | 3/4 | - ELBOW, 90 DEG ASME B16.11 SW CL3000 FORGED SS ASTM A182 GR F304/304L 3/4" | 1 | ea | 4452 | FITTINGS | 2-7114-1070-2 | 8 | P1B386C | 4452
PIPING/7114/4452/1070-2 | 13 | 304-00NPB0N_40S~3/4 | 3/4 | - NIPPLE PBE 4" LONG SCH 40S SS ASTM A312 GR TP304/304L 3/4" | 1 | ea | 4452 | FITTINGS | 2-7114-1070-2 | 8 | P1B386C | 4452
PIPING/7114/4452/1070-2 | 14 | 304-00NPC0L_40S~3/4 | 3/4 | - NIPPLE POE/TOE NPT 3" LONG SCH 40S SS ASTM A312 GR TP304/304L 3/4" | 1 | ea | 4452 | FITTINGS | 2-7114-1070-2 | 8 | P1B386C | 4452
PIPING/7114/4452/1070-2 | 15 | 304-AAFSBB0_10S:150~2 | 2 | - FLANGE SW CL150 RF ASME B16.5 SCH 10S FORGED SS ASTM A182 GR F304/304L 2" | 1 | ea | 4452 | FLANGES | 2-7114-1070-2 | 8 | P1B386C | 4452
PIPING/7114/4452/1070-2 | 16 | 304-AAFSBB0_10S:150~1/2 | 1/2 | - FLANGE SW CL150 RF ASME B16.5 SCH 10S FORGED SS ASTM A182 GR F304/304L 1/2" | 1 | ea | 4452 | FLANGES | 2-7114-1070-2 | 8 | P1B386C | 4452
PIPING/7114/4452/1071 | 1 | A53W-AAPS200_STD~3 | 3 | - PIPE BE WELDED ASME B36.10M STD WT CS ASTM A53 GR B 3" | 11.6 | ft | 4452 | PIPE | 2-7114-1071-2 | 8 | P1A4L | 4452
PIPING/7114/4452/1071 | 2 | A53W-AAPS200_STD~3 | 3 | - PIPE BE WELDED ASME B36.10M STD WT CS ASTM A53 GR B 3" | 40 | ft | 4452 | PIPE | 2-7114-1071-3 | 8 | P1A4L | 4452
PIPING/7114/4452/1071 | 3 | CS-AATA200_STD~3X3 | 3X3 | - TEE, ASME B16.9 BW STD WT CS ASTM A234 GR WPB HOT-DIP GALV 3X3" | 1 | ea | 4452 | FITTINGS | 2-7114-1071-2 | 8 | P1A4L | 4452
PIPING/7114/4452/1071 | 4 | CS-AAEA200_STD~3 | 3 | - ELBOW, 90 DEG LR ASME B16.9 BW STD WT CS ASTM A234 GR WPB 3" | 1 | ea | 4452 | FITTINGS | 2-7114-1071-2 | 8 | P1A4L | 4452
PIPING/7114/4452/1071 | 5 | CS-AAFHBB0_150~3 | 3 | - FLANGE SO CL150 RF ASME B16.5 FS ASTM A105 3" | 1 | ea | 4452 | FLANGES | 2-7114-1071-2 | 8 | P1A4L | 4452
PIPING/7114/4452/1071-1 | 1 | A53W-AAPS200_STD~3 | 3 | - PIPE BE WELDED ASME B36.10M STD WT CS ASTM A53 GR B 3" | 17.1 | ft | 4452 | PIPE | 2-7114-1071-1 | 8 | P1A4L | 4452
PIPING/7114/4452/1071-1 | 2 | CS-AAFHBB0_150~3 | 3 | - FLANGE SO CL150 RF ASME B16.5 FS ASTM A105 3" | 1 | ea | 4452 | FLANGES | 2-7114-1071-1 | 8 | P1A4L | 4452
PIPING/7114/4452/1071-4 | 1 | A53W-AAPS200_STD~3 | 3 | - PIPE BE WELDED ASME B36.10M STD WT CS ASTM A53 GR B 3" | 11.1 | ft | 4452 | PIPE | 2-7114-1071-4 | 8 | P1A4L | 4452
PIPING/7114/4452/1071-4 | 2 | CS-AAEA200_STD~3 | 3 | - ELBOW, 90 DEG LR ASME B16.9 BW STD WT CS ASTM A234 GR WPB 3" | 1 | ea | 4452 | FITTINGS | 2-7114-1071-4 | 8 | P1A4L | 4452
PIPING/7114/4452/1071-4 | 3 | CS-AAEA200_STD~3 | 3 | - ELBOW, 90 DEG LR ASME B16.9 BW STD WT CS ASTM A234 GR WPB 3" | 1 | ea | 4452 | FITTINGS | 2-7114-1071-4 | 8 | P1A4L | 4452
PIPING/7114/4452/1071-4 | 4 | CS-AAEA200_STD~3 | 3 | - ELBOW, 90 DEG LR ASME B16.9 BW STD WT CS ASTM A234 GR WPB 3" | 1 | ea | 4452 | FITTINGS | 2-7114-1071-4 | 8 | P1A4L | 4452
PIPING/7114/4452/1071-4 | 5 | CS-AAFWBB0_STD:150~3 | 3 | - FLANGE WN CL150 RF ASME B16.5 STD WT FS ASTM A105 3" | 1 | ea | 4452 | FLANGES | 2-7114-1071-4 | 8 | P1A4L | 4452
PIPING/7114/4452/1071-5 | 1 | CS-AAFBBB0_150~3 | 3 | - CS Flange Blind 150# RF 3" | 1 | ea | 4452 | FLANGES | 2-7114-1071-5 | 8 | P1A4L | 4452
PIPING/7114/4452/1072-1 | 1 | A53W-AAPS200_STD~3 | 3 | - PIPE BE WELDED ASME B36.10M STD WT CS ASTM A53 GR B 3" | 1.3 | ft | 4452 | PIPE | 2-7114-1072-1 | 8 | P1A4L | 4452
PIPING/7114/4452/1072-1 | 2 | CS-AARC200_XS~3X1 1/4 | 3X1 1/4 | - REDUCER, CONC ASME B16.9 BW STD WT x XS CS ASTM A234 GR WPB 3X1 1/4" | 1 | ea | 4452 | FITTINGS | 2-7114-1072-1 | 8 | P1A4L | 4452
PIPING/7114/4452/1072-1 | 3 | CS-00NPC0N_XS~1 1/4 | 1 1/4 | - NIPPLE POE/TOE NPT 4" LONG XS SMLS CS, ASTM A587 1 1/4" | 1 | ea | 4452 | FITTINGS | 2-7114-1072-1 | 8 | P1A4L | 4452
PIPING/7114/4452/1072-1 | 4 | CS-AAFHBB0_150~3 | 3 | - FLANGE SO CL150 RF ASME B16.5 FS ASTM A105 3" | 1 | ea | 4452 | FLANGES | 2-7114-1072-1 | 8 | P1A4L | 4452
PIPING/7114/4452/1073-1 | 1 | CS-00NPC0N_XS~2 1/2 | 2 1/2 | - NIPPLE POE/TOE NPT 4" LONG XS SMLS CS, ASTM A587 2 1/2" | 1 | ea | 4452 | FITTINGS | 2-7114-1073-1 | 8 | P1A4L | 4452
PIPING/7114/4452/1073-1 | 2 | CS-AAFHBB0_150~2 1/2 | 2 1/2 | - CS Flange Slip On 150# RF 2.5" | 1 | ea | 4452 | FLANGES | 2-7114-1073-1 | 8 | P1A4L | 4452
PIPING/7114/4452/1073-2 | 1 | A53W-AAPS200_STD~3 | 3 | - PIPE BE WELDED ASME B36.10M STD WT CS ASTM A53 GR B 3" | 1.3 | ft | 4452 | PIPE | 2-7114-1073-2 | 8 | P1A4L | 4452
PIPING/7114/4452/1073-2 | 2 | CS-AARE200_STD~3X2 1/2 | 3X2 1/2 | - REDUCER, ECC ASME B16.9 BW STD WT CS ASTM A234 GR WPB 3X2 1/2" | 1 | ea | 4452 | FITTINGS | 2-7114-1073-2 | 8 | P1A4L | 4452
PIPING/7114/4452/1073-2 | 3 | CS-AARC200_XS~3X1 1/4 | 3X1 1/4 | - REDUCER, CONC ASME B16.9 BW STD WT x XS CS ASTM A234 GR WPB 3X1 1/4" | 1 | ea | 4452 | FITTINGS | 2-7114-1073-2 | 8 | P1A4L | 4452
PIPING/7114/4452/1073-2 | 4 | CS-NATW2X0_STDXXS~3X1/2 | 3X1/2 | - WELDOLET MSS SP-97 XS - BW STD WT x XS FS ASTM A105 3X1/2" | 1 | ea | 4452 | FITTINGS | 2-7114-1073-2 | 8 | P1A4L | 4452
PIPING/7114/4452/1073-2 | 5 | CS-AAEA200_STD~3 | 3 | - ELBOW, 90 DEG LR ASME B16.9 BW STD WT CS ASTM A234 GR WPB 3" | 1 | ea | 4452 | FITTINGS | 2-7114-1073-2 | 8 | P1A4L | 4452
PIPING/7114/4452/1073-2 | 6 | CS-00NPC0N_XS~1 1/4 | 1 1/4 | - NIPPLE POE/TOE NPT 4" LONG XS SMLS CS, ASTM A587 1 1/4" | 1 | ea | 4452 | FITTINGS | 2-7114-1073-2 | 8 | P1A4L | 4452
PIPING/7114/4452/1073-2 | 7 | CS-00NPB0N_XS~1/2 | 1/2 | - NIPPLE PBE 4" LONG SCH 80 CS ASTM A106 GR B SMLS 1/2" | 1 | ea | 4452 | FITTINGS | 2-7114-1073-2 | 8 | P1A4L | 4452
PIPING/7114/4452/1073-2 | 8 | CS-AAFWBB0_STD:150~2 1/2 | 2 1/2 | - FLANGE WN CL150 RF ASME B16.5 STD WT FS ASTM A105 2 1/2" | 1 | ea | 4452 | FLANGES | 2-7114-1073-2 | 8 | P1A4L | 4452
PIPING/7114/4452/1073-2 | 9 | CS-AAFHBB0_150~1/2 | 1/2 | - FLANGE SO CL150 RF ASME B16.5 FS ASTM A105 1/2" | 1 | ea | 4452 | FLANGES | 2-7114-1073-2 | 8 | P1A4L | 4452
PIPING/7114/4452/1074-1 | 1 | A53W-AAPS200_STD~3 | 3 | - PIPE BE WELDED ASME B36.10M STD WT CS ASTM A53 GR B 3" | 16.7 | ft | 4452 | PIPE | 2-7114-1074-1 | 8 | P1A4L | 4452
PIPING/7114/4452/1074-1 | 2 | CS-AAFHBB0_150~3 | 3 | - FLANGE SO CL150 RF ASME B16.5 FS ASTM A105 3" | 1 | ea | 4452 | FLANGES | 2-7114-1074-1 | 8 | P1A4L | 4452
PIPING/7114/4452/1074-2 | 1 | A53W-AAPS200_STD~3 | 3 | - PIPE BE WELDED ASME B36.10M STD WT CS ASTM A53 GR B 3" | 14.5 | ft | 4452 | PIPE | 2-7114-1074-2 | 8 | P1A4L | 4452
PIPING/7114/4452/1074-2 | 2 | A53W-AAPS200_STD~3 | 3 | - PIPE BE WELDED ASME B36.10M STD WT CS ASTM A53 GR B 3" | 40 | ft | 4452 | PIPE | 2-7114-1074-3 | 8 | P1A4L | 4452
PIPING/7114/4452/1074-2 | 3 | CS-AATA200_STD~3X3 | 3X3 | - TEE, ASME B16.9 BW STD WT CS ASTM A234 GR WPB HOT-DIP GALV 3X3" | 1 | ea | 4452 | FITTINGS | 2-7114-1074-2 | 8 | P1A4L | 4452
PIPING/7114/4452/1074-2 | 4 | CS-AAEA200_STD~3 | 3 | - ELBOW, 90 DEG LR ASME B16.9 BW STD WT CS ASTM A234 GR WPB 3" | 1 | ea | 4452 | FITTINGS | 2-7114-1074-2 | 8 | P1A4L | 4452
PIPING/7114/4452/1074-2 | 5 | CS-AAFHBB0_150~3 | 3 | - FLANGE SO CL150 RF ASME B16.5 FS ASTM A105 3" | 1 | ea | 4452 | FLANGES | 2-7114-1074-2 | 8 | P1A4L | 4452
PIPING/7114/4452/1074-4 | 1 | CS-AAFBBB0_150~3 | 3 | - CS Flange Blind 150# RF 3" | 1 | ea | 4452 | FLANGES | 2-7114-1074-4 | 8 | P1A4L | 4452
PIPING/7114/4452/1075-1 | 1 | A53W-AAPS200_STD~3 | 3 | - PIPE BE WELDED ASME B36.10M STD WT CS ASTM A53 GR B 3" | 13.1 | ft | 4452 | PIPE | 2-7114-1075-1 | 8 | P1A4L | 4452
PIPING/7114/4452/1075-1 | 2 | CS-AAEA200_STD~3 | 3 | - ELBOW, 90 DEG LR ASME B16.9 BW STD WT CS ASTM A234 GR WPB 3" | 1 | ea | 4452 | FITTINGS | 2-7114-1075-1 | 8 | P1A4L | 4452
PIPING/7114/4452/1075-1 | 3 | CS-AAEA200_STD~3 | 3 | - ELBOW, 90 DEG LR ASME B16.9 BW STD WT CS ASTM A234 GR WPB 3" | 1 | ea | 4452 | FITTINGS | 2-7114-1075-1 | 8 | P1A4L | 4452
PIPING/7114/4452/1075-1 | 4 | CS-AAFHBB0_150~3 | 3 | - FLANGE SO CL150 RF ASME B16.5 FS ASTM A105 3" | 1 | ea | 4452 | FLANGES | 2-7114-1075-1 | 8 | P1A4L | 4452
PIPING/7114/4452/1075-2 | 1 | A53W-AAPS200_STD~3 | 3 | - PIPE BE WELDED ASME B36.10M STD WT CS ASTM A53 GR B 3" | 4.1 | ft | 4452 | PIPE | 2-7114-1075-2 | 8 | P1A4L | 4452
PIPING/7114/4452/1075-2 | 2 | CS-AAEA200_STD~3 | 3 | - ELBOW, 90 DEG LR ASME B16.9 BW STD WT CS ASTM A234 GR WPB 3" | 1 | ea | 4452 | FITTINGS | 2-7114-1075-2 | 8 | P1A4L | 4452
PIPING/7114/4452/1075-2 | 3 | CS-AAFWBB0_STD:150~3 | 3 | - FLANGE WN CL150 RF ASME B16.5 STD WT FS ASTM A105 3" | 1 | ea | 4452 | FLANGES | 2-7114-1075-2 | 8 | P1A4L | 4452
PIPING/7114/4452/1075-2 | 4 | CS-AAFHBB0_150~3 | 3 | - FLANGE SO CL150 RF ASME B16.5 FS ASTM A105 3" | 1 | ea | 4452 | FLANGES | 2-7114-1075-2 | 8 | P1A4L | 4452
PIPING/7114/4452/1076-1 | 1 | CS-00NPC0N_XS~2 1/2 | 2 1/2 | - NIPPLE POE/TOE NPT 4" LONG XS SMLS CS, ASTM A587 2 1/2" | 1 | ea | 4452 | FITTINGS | 2-7114-1076-1 | 8 | P1A4L | 4452
PIPING/7114/4452/1076-1 | 2 | CS-AAFHBB0_150~2 1/2 | 2 1/2 | - CS Flange Slip On 150# RF 2.5" | 1 | ea | 4452 | FLANGES | 2-7114-1076-1 | 8 | P1A4L | 4452
PIPING/7114/4452/1076-2 | 1 | A53W-AAPS200_STD~3 | 3 | - PIPE BE WELDED ASME B36.10M STD WT CS ASTM A53 GR B 3" | 1.3 | ft | 4452 | PIPE | 2-7114-1076-2 | 8 | P1A4L | 4452
PIPING/7114/4452/1076-2 | 2 | CS-AARE200_STD~3X2 1/2 | 3X2 1/2 | - REDUCER, ECC ASME B16.9 BW STD WT CS ASTM A234 GR WPB 3X2 1/2" | 1 | ea | 4452 | FITTINGS | 2-7114-1076-2 | 8 | P1A4L | 4452
PIPING/7114/4452/1076-2 | 3 | CS-NATW2X0_STDXXS~3X1/2 | 3X1/2 | - WELDOLET MSS SP-97 XS - BW STD WT x XS FS ASTM A105 3X1/2" | 1 | ea | 4452 | FITTINGS | 2-7114-1076-2 | 8 | P1A4L | 4452
PIPING/7114/4452/1076-2 | 4 | CS-AAEA200_STD~3 | 3 | - ELBOW, 90 DEG LR ASME B16.9 BW STD WT CS ASTM A234 GR WPB 3" | 1 | ea | 4452 | FITTINGS | 2-7114-1076-2 | 8 | P1A4L | 4452
PIPING/7114/4452/1076-2 | 5 | CS-00NPB0N_XS~1/2 | 1/2 | - NIPPLE PBE 4" LONG SCH 80 CS ASTM A106 GR B SMLS 1/2" | 1 | ea | 4452 | FITTINGS | 2-7114-1076-2 | 8 | P1A4L | 4452
PIPING/7114/4452/1076-2 | 6 | CS-AAFWBB0_STD:150~3 | 3 | - FLANGE WN CL150 RF ASME B16.5 STD WT FS ASTM A105 3" | 1 | ea | 4452 | FLANGES | 2-7114-1076-2 | 8 | P1A4L | 4452
PIPING/7114/4452/1076-2 | 7 | CS-AAFWBB0_STD:150~2 1/2 | 2 1/2 | - FLANGE WN CL150 RF ASME B16.5 STD WT FS ASTM A105 2 1/2" | 1 | ea | 4452 | FLANGES | 2-7114-1076-2 | 8 | P1A4L | 4452
PIPING/7114/4452/1076-2 | 8 | CS-AAFHBB0_150~1/2 | 1/2 | - FLANGE SO CL150 RF ASME B16.5 FS ASTM A105 1/2" | 1 | ea | 4452 | FLANGES | 2-7114-1076-2 | 8 | P1A4L | 4452
PIPING/7114/4452/1077-1 | 1 | A106-AAPA100_STD~1 1/2 | 1 1/2 | - Pipe A-106B SMLS Std 1.5" | 7.3 | ft | 4452 | PIPE | 2-7114-1077-1 | 8 | P1A109J | 4452
PIPING/7114/4452/1077-1 | 2 | CS-AARE200_STD~3X1 1/2 | 3X1 1/2 | - CS BW Ecc Red Std 3x1.5" | 1 | ea | 4452 | FITTINGS | 2-7114-1077-1 | 8 | P1A109J | 4452
PIPING/7114/4452/1077-1 | 3 | CS-ABEB330_3000~1 1/2 | 1 1/2 | - FS SW 90deg Ell 3M 1.5" | 1 | ea | 4452 | FITTINGS | 2-7114-1077-1 | 8 | P1A109J | 4452
PIPING/7114/4452/1077-1 | 4 | CS-AAFSBB0_STD:150~1 1/2 | 1 1/2 | - FLANGE SW CL150 RF ASME B16.5 SCH 40 FS ASTM A105 1 1/2" | 1 | ea | 4452 | FLANGES | 2-7114-1077-1 | 8 | P1A109J | 4452
PIPING/7114/4452/1078-1 | 1 | A106-AAPA100_XS~3/4 | 3/4 | - PIPE BE SMLS ASME B36.10M XS CS, ASTM A106 3/4" | 4.2 | ft | 4452 | PIPE | 2-7114-1078-1 | 8 | P1A4L | 4452
PIPING/7114/4452/1078-1 | 2 | CS-AAEA200_XS~3/4 | 3/4 | - ELBOW, 90 DEG LR ASME B16.9 BW XS CS ASTM A234 GR WPB 3/4" | 1 | ea | 4452 | FITTINGS | 2-7114-1078-1 | 8 | P1A4L | 4452
PIPING/7114/4452/1078-1 | 3 | CS-AAEA200_XS~3/4 | 3/4 | - ELBOW, 90 DEG LR ASME B16.9 BW XS CS ASTM A234 GR WPB 3/4" | 1 | ea | 4452 | FITTINGS | 2-7114-1078-1 | 8 | P1A4L | 4452
PIPING/7114/4452/1078-1 | 4 | CS-AAEA200_XS~3/4 | 3/4 | - ELBOW, 90 DEG LR ASME B16.9 BW XS CS ASTM A234 GR WPB 3/4" | 1 | ea | 4452 | FITTINGS | 2-7114-1078-1 | 8 | P1A4L | 4452
PIPING/7114/4452/1078-2 | 1 | A106-AAPA100_XS~3/4 | 3/4 | - PIPE BE SMLS ASME B36.10M XS CS, ASTM A106 3/4" | 10.6 | ft | 4452 | PIPE | 2-7114-1078-2 | 8 | P1A4L | 4452
PIPING/7114/4452/1078-2 | 2 | CS-AAEA200_XS~3/4 | 3/4 | - ELBOW, 90 DEG LR ASME B16.9 BW XS CS ASTM A234 GR WPB 3/4" | 1 | ea | 4452 | FITTINGS | 2-7114-1078-2 | 8 | P1A4L | 4452
PIPING/7114/4452/1078-2 | 3 | CS-AAEA200_XS~3/4 | 3/4 | - ELBOW, 90 DEG LR ASME B16.9 BW XS CS ASTM A234 GR WPB 3/4" | 1 | ea | 4452 | FITTINGS | 2-7114-1078-2 | 8 | P1A4L | 4452
PIPING/7114/4452/1079-1 | 1 | A106-AAPA100_XS~1 1/2 | 1 1/2 | - PIPE BE SMLS ASME B36.10M XS CS, ASTM A106 1 1/2" | 11.2 | ft | 4452 | PIPE | 2-7114-1079-1 | 8 | P1A4L | 4452
PIPING/7114/4452/1079-1 | 2 | CS-AATA200_XS~1 1/2X1 1/2 | 1 1/2X1 1/2 | - TEE, ASME B16.9 BW XS CS ASTM A234 GR WPB 1 1/2X1 1/2" | 1 | ea | 4452 | FITTINGS | 2-7114-1079-1 | 8 | P1A4L | 4452
PIPING/7114/4452/1079-1 | 3 | CS-AARE200_XS~1 1/2X3/4 | 1 1/2X3/4 | - REDUCER, ECC ASME B16.9 BW XS CS ASTM A234 GR WPB 1 1/2X3/4" | 1 | ea | 4452 | FITTINGS | 2-7114-1079-1 | 8 | P1A4L | 4452
PIPING/7114/4452/1079-1 | 4 | CS-AAEA200_XS~1 1/2 | 1 1/2 | - ELBOW, 90 DEG LR ASME B16.9 BW XS CS ASTM A234 GR WPB 1 1/2" | 1 | ea | 4452 | FITTINGS | 2-7114-1079-1 | 8 | P1A4L | 4452
PIPING/7114/4452/1079-1 | 5 | CS-AAEA200_XS~1 1/2 | 1 1/2 | - ELBOW, 90 DEG LR ASME B16.9 BW XS CS ASTM A234 GR WPB 1 1/2" | 1 | ea | 4452 | FITTINGS | 2-7114-1079-1 | 8 | P1A4L | 4452
PIPING/7114/4452/1079-1 | 6 | CS-AAEA200_XS~1 1/2 | 1 1/2 | - ELBOW, 90 DEG LR ASME B16.9 BW XS CS ASTM A234 GR WPB 1 1/2" | 1 | ea | 4452 | FITTINGS | 2-7114-1079-1 | 8 | P1A4L | 4452
PIPING/7114/4452/1079-1 | 7 | CS-AAEA200_XS~1 1/2 | 1 1/2 | - ELBOW, 90 DEG LR ASME B16.9 BW XS CS ASTM A234 GR WPB 1 1/2" | 1 | ea | 4452 | FITTINGS | 2-7114-1079-1 | 8 | P1A4L | 4452
PIPING/7114/4452/1079-1 | 8 | CS-00NPC0L_XS~1 1/2 | 1 1/2 | - NIPPLE POE/TOE NPT 3" LONG XS CS, ASTM A587 1 1/2" | 1 | ea | 4452 | FITTINGS | 2-7114-1079-1 | 8 | P1A4L | 4452
PIPING/7114/4452/1079-2 | 1 | A106-AAPA100_XS~1 1/2 | 1 1/2 | - PIPE BE SMLS ASME B36.10M XS CS, ASTM A106 1 1/2" | 7.1 | ft | 4452 | PIPE | 2-7114-1079-2 | 8 | P1A4L | 4452
PIPING/7114/4452/1079-2 | 2 | CS-AAEA200_XS~1 1/2 | 1 1/2 | - ELBOW, 90 DEG LR ASME B16.9 BW XS CS ASTM A234 GR WPB 1 1/2" | 1 | ea | 4452 | FITTINGS | 2-7114-1079-2 | 8 | P1A4L | 4452
PIPING/7114/4452/1079-2 | 3 | CS-AAEA200_XS~1 1/2 | 1 1/2 | - ELBOW, 90 DEG LR ASME B16.9 BW XS CS ASTM A234 GR WPB 1 1/2" | 1 | ea | 4452 | FITTINGS | 2-7114-1079-2 | 8 | P1A4L | 4452
PIPING/7114/4452/1080-1 | 1 | A106-AAPA100_XS~1 1/2 | 1 1/2 | - PIPE BE SMLS ASME B36.10M XS CS, ASTM A106 1 1/2" | 8.4 | ft | 4452 | PIPE | 2-7114-1080-1 | 8 | P1A4L | 4452
PIPING/7114/4452/1080-1 | 2 | CS-AAEA200_XS~1 1/2 | 1 1/2 | - ELBOW, 90 DEG LR ASME B16.9 BW XS CS ASTM A234 GR WPB 1 1/2" | 3 | ea | 4452 | FITTINGS | 2-7114-1080-1 | 8 | P1A4L | 4452
PIPING/7114/4452/1080-1 | 3 | CS-AAEA200_XS~1 1/2 | 1 1/2 | - ELBOW, 90 DEG LR ASME B16.9 BW XS CS ASTM A234 GR WPB 1 1/2" | 1 | ea | 4452 | FITTINGS | 2-7114-1080-1 | 8 | P1A4L | 4452
PIPING/7114/4452/1080-2 | 1 | A106-AAPA100_XS~1 1/2 | 1 1/2 | - PIPE BE SMLS ASME B36.10M XS CS, ASTM A106 1 1/2" | 6.9 | ft | 4452 | PIPE | 2-7114-1080-2 | 8 | P1A4L | 4452
PIPING/7114/4452/1080-2 | 2 | CS-AAEA200_XS~1 1/2 | 1 1/2 | - ELBOW, 90 DEG LR ASME B16.9 BW XS CS ASTM A234 GR WPB 1 1/2" | 1 | ea | 4452 | FITTINGS | 2-7114-1080-2 | 8 | P1A4L | 4452
PIPING/7114/4452/1080-2 | 3 | CS-AAEA200_XS~1 1/2 | 1 1/2 | - ELBOW, 90 DEG LR ASME B16.9 BW XS CS ASTM A234 GR WPB 1 1/2" | 1 | ea | 4452 | FITTINGS | 2-7114-1080-2 | 8 | P1A4L | 4452
PIPING/7114/4452/1081-1 | 1 | A106-AAPA100_XS~1 1/2 | 1 1/2 | - PIPE BE SMLS ASME B36.10M XS CS, ASTM A106 1 1/2" | 7.5 | ft | 4452 | PIPE | 2-7114-1081-1 | 8 | P1A4L | 4452
PIPING/7114/4452/1081-1 | 2 | CS-AAEA200_XS~1 1/2 | 1 1/2 | - ELBOW, 90 DEG LR ASME B16.9 BW XS CS ASTM A234 GR WPB 1 1/2" | 1 | ea | 4452 | FITTINGS | 2-7114-1081-1 | 8 | P1A4L | 4452
PIPING/7114/4452/1081-2 | 1 | A106-AAPA100_XS~1 1/2 | 1 1/2 | - PIPE BE SMLS ASME B36.10M XS CS, ASTM A106 1 1/2" | 20 | ft | 4452 | PIPE | 2-7114-1081-4 | 8 | P1A4L | 4452
PIPING/7114/4452/1081-2 | 2 | A106-AAPA100_XS~1 1/2 | 1 1/2 | - PIPE BE SMLS ASME B36.10M XS CS, ASTM A106 1 1/2" | 20 | ft | 4452 | PIPE | 2-7114-1081-3 | 8 | P1A4L | 4452
PIPING/7114/4452/1081-2 | 3 | A106-AAPA100_XS~1 1/2 | 1 1/2 | - PIPE BE SMLS ASME B36.10M XS CS, ASTM A106 1 1/2" | 9.3 | ft | 4452 | PIPE | 2-7114-1081-2 | 8 | P1A4L | 4452
PIPING/7114/4452/1081-2 | 4 | CS-AAEA200_XS~1 1/2 | 1 1/2 | - ELBOW, 90 DEG LR ASME B16.9 BW XS CS ASTM A234 GR WPB 1 1/2" | 1 | ea | 4452 | FITTINGS | 2-7114-1081-2 | 8 | P1A4L | 4452
PIPING/7114/4452/1199-1 | 1 | A53W-AAPS200_STD~2 | 2 | - PIPE BE ERW ASME B36.10M STD WT CS ASTM A53 GR B 2" | 0.9 | ft | 4452 | PIPE | 2-7114-1199-1 | 8 | P1A109J | 4452
PIPING/7114/4452/1199-1 | 2 | CS-ABEC330_3000~2 | 2 | - FS SW 45deg Ell 3M 2" | 1 | ea | 4452 | FITTINGS | 2-7114-1199-1 | 8 | P1A109J | 4452
PIPING/7114/4452/1199-1 | 3 | CS-ABEC330_3000~2 | 2 | - FS SW 45deg Ell 3M 2" | 1 | ea | 4452 | FITTINGS | 2-7114-1199-1 | 8 | P1A109J | 4452
PIPING/7114/4452/1199-1 | 4 | CS-AAFSBB0_STD:150~2 | 2 | - FLANGE SW CL150 SCH 40 RF ASME B16.5 FS ASTM A105 2" | 1 | ea | 4452 | FLANGES | 2-7114-1199-1 | 8 | P1A109J | 4452
PIPING/7114/4452/1199-2 | 1 | A53W-AAPS200_STD~2 | 2 | - PIPE BE ERW ASME B36.10M STD WT CS ASTM A53 GR B 2" | 12.6 | ft | 4452 | PIPE | 2-7114-1199-2 | 8 | P1A109J | 4452
PIPING/7114/4452/1199-2 | 2 | CS-ABTA330_3000~2X2 | 2X2 | - FS SW Tee 3M 2" | 1 | ea | 4452 | FITTINGS | 2-7114-1199-2 | 8 | P1A109J | 4452
PIPING/7114/4452/1199-2 | 3 | CS-AAFSBB0_STD:150~2 | 2 | - FLANGE SW CL150 SCH 40 RF ASME B16.5 FS ASTM A105 2" | 1 | ea | 4452 | FLANGES | 2-7114-1199-2 | 8 | P1A109J | 4452
PIPING/7114/4452/1199-3 | 1 | A53W-AAPS200_STD~2 | 2 | - PIPE BE ERW ASME B36.10M STD WT CS ASTM A53 GR B 2" | 28.4 | ft | 4452 | PIPE | 2-7114-1199-3 | 8 | P1A109J | 4452
PIPING/7114/4452/1199-3 | 2 | CS-ABTA330_3000~2X1 | 2X1 | - FS SW Tee 3M 2x1" | 1 | ea | 4452 | FITTINGS | 2-7114-1199-3 | 8 | P1A109J | 4452
PIPING/7114/4452/1199-3 | 3 | CS-ABEB330_3000~2 | 2 | - ELBOW, 90 DEG ASME B16.11 SW CL3000 FS ASTM A105 2" | 1 | ea | 4452 | FITTINGS | 2-7114-1199-3 | 8 | P1A109J | 4452
PIPING/7114/4452/1199-3 | 4 | CS-ABEB330_3000~2 | 2 | - ELBOW, 90 DEG ASME B16.11 SW CL3000 FS ASTM A105 2" | 1 | ea | 4452 | FITTINGS | 2-7114-1199-3 | 8 | P1A109J | 4452
PIPING/7114/4452/1199-3 | 5 | CS-00NPB0N_XS~2 | 2 | - NIPPLE PBE 4" LONG SCH 80 CS ASTM A106 GR B SMLS HOT DIPPED GALVANIZED 2" | 1 | ea | 4452 | FITTINGS | 2-7114-1199-3 | 8 | P1A109J | 4452
PIPING/7114/4452/1199-3 | 6 | CS-AAFSBB0_XS:150~2 | 2 | - FLANGE SW CL150 RF ASME B16.5 SCH 80 FS ASTM A105 HOT-DIP GALV 2" | 1 | ea | 4452 | FLANGES | 2-7114-1199-3 | 8 | P1A109J | 4452
PIPING/7114/4452/1199-4 | 1 | CS-AAFBBB0_150~2 | 2 | - CS Flange Blind 150# RF 2" | 1 | ea | 4452 | FLANGES | 2-7114-1199-4 | 8 | P1A109J | 4452
PIPING/7114/4452/1200-1 | 1 | A53W-AAPS200_STD~2 | 2 | - PIPE BE ERW ASME B36.10M STD WT CS ASTM A53 GR B 2" | 9.7 | ft | 4452 | PIPE | 2-7114-1200-1 | 8 | P1A109J | 4452
PIPING/7114/4452/1200-1 | 2 | CS-ABEB330_3000~2 | 2 | - ELBOW, 90 DEG ASME B16.11 SW CL3000 FS ASTM A105 2" | 1 | ea | 4452 | FITTINGS | 2-7114-1200-1 | 8 | P1A109J | 4452
PIPING/7114/4452/1200-1 | 3 | CS-AAFSBB0_STD:150~2 | 2 | - FLANGE SW CL150 SCH 40 RF ASME B16.5 FS ASTM A105 2" | 1 | ea | 4452 | FLANGES | 2-7114-1200-1 | 8 | P1A109J | 4452
PIPING/7114/4452/1200-2 | 1 | A53W-AAPS200_STD~2 | 2 | - PIPE BE ERW ASME B36.10M STD WT CS ASTM A53 GR B 2" | 36.3 | ft | 4452 | PIPE | 2-7114-1200-2 | 8 | P1A109J | 4452
PIPING/7114/4452/1200-2 | 2 | A106-AAPA100_STD~1/2 | 1/2 | - PIPE PE SMLS ASME B36.10M STD WT CS ASTM A106 GR B 1/2" | 0.4 | ft | 4452 | PIPE | 2-7114-1200-2 | 8 | P1A109J | 4452
PIPING/7114/4452/1200-2 | 3 | CS-ABTA330_3000~2X1/2 | 2X1/2 | - FS SW Tee 3M 2x1/2" | 1 | ea | 4452 | FITTINGS | 2-7114-1200-2 | 8 | P1A109J | 4452
PIPING/7114/4452/1200-2 | 4 | CS-AAFSBB0_STD:150~1/2 | 1/2 | - FLANGE SW CL150 SCH 40 RF ASME B16.5 FS ASTM A105 1/2" | 1 | ea | 4452 | FLANGES | 2-7114-1200-2 | 8 | P1A109J | 4452
PIPING/7114/4452/1200-3 | 1 | A53W-AAPS200_STD~2 | 2 | - PIPE BE ERW ASME B36.10M STD WT CS ASTM A53 GR B 2" | 36.4 | ft | 4452 | PIPE | 2-7114-1200-3 | 8 | P1A109J | 4452
PIPING/7114/4452/1200-3 | 2 | A106-AAPA100_STD~1 | 1 | - PIPE PE SMLS ASME B36.10M STD WT CS ASTM A106 GR B 1" | 0.4 | ft | 4452 | PIPE | 2-7114-1200-3 | 8 | P1A109J | 4452
PIPING/7114/4452/1200-3 | 3 | A106-AAPA100_STD~1/2 | 1/2 | - PIPE PE SMLS ASME B36.10M STD WT CS ASTM A106 GR B 1/2" | 0.4 | ft | 4452 | PIPE | 2-7114-1200-3 | 8 | P1A109J | 4452
PIPING/7114/4452/1200-3 | 4 | CS-ABTA330_3000~2X1 | 2X1 | - FS SW Tee 3M 2x1" | 1 | ea | 4452 | FITTINGS | 2-7114-1200-3 | 8 | P1A109J | 4452
PIPING/7114/4452/1200-3 | 5 | CS-ABTA330_3000~2X1/2 | 2X1/2 | - FS SW Tee 3M 2x1/2" | 1 | ea | 4452 | FITTINGS | 2-7114-1200-3 | 8 | P1A109J | 4452
PIPING/7114/4452/1200-3 | 6 | CS-AAFSBB0_STD:150~1 | 1 | - FLANGE SW CL150 SCH 40 RF ASME B16.5 FS ASTM A105 1" | 1 | ea | 4452 | FLANGES | 2-7114-1200-3 | 8 | P1A109J | 4452
PIPING/7114/4452/1200-3 | 7 | CS-AAFSBB0_STD:150~1/2 | 1/2 | - FLANGE SW CL150 SCH 40 RF ASME B16.5 FS ASTM A105 1/2" | 1 | ea | 4452 | FLANGES | 2-7114-1200-3 | 8 | P1A109J | 4452
PIPING/7114/4452/1201 | 1 | A53W-AAPS200_STD~2 | 2 | - PIPE BE ERW ASME B36.10M STD WT CS ASTM A53 GR B 2" | 39.4 | ft | 4452 | PIPE | 2-7114-1201-1 | 8 | P1A109J | 4452
PIPING/7114/4452/1201 | 2 | A53W-AAPS200_STD~2 | 2 | - PIPE BE ERW ASME B36.10M STD WT CS ASTM A53 GR B 2" | 42.4 | ft | 4452 | PIPE | 2-7114-1201-2 | 8 | P1A109J | 4452
PIPING/7114/4452/1201 | 3 | CS-ABTA330_3000~2X1 | 2X1 | - FS SW Tee 3M 2x1" | 1 | ea | 4452 | FITTINGS | 2-7114-1201-2 | 8 | P1A109J | 4452
PIPING/7114/4452/1201 | 4 | CS-ABEC330_3000~2 | 2 | - FS SW 45deg Ell 3M 2" | 1 | ea | 4452 | FITTINGS | 2-7114-1201-1 | 8 | P1A109J | 4452
PIPING/7114/4452/1201 | 5 | CS-ABEC330_3000~2 | 2 | - FS SW 45deg Ell 3M 2" | 1 | ea | 4452 | FITTINGS | 2-7114-1201-1 | 8 | P1A109J | 4452
PIPING/7114/4452/1201 | 6 | CS-ABCF330_3000~2 | 2 | - CPLG FULL ASME B16.11 SW CL3000 FS ASTM A105 2" | 1 | ea | 4452 | FITTINGS | 2-7114-1201-1 | 8 | P1A109J | 4452
PIPING/7114/4452/1201 | 7 | CS-AAFSBB0_STD:150~2 | 2 | - FLANGE SW CL150 SCH 40 RF ASME B16.5 FS ASTM A105 2" | 1 | ea | 4452 | FLANGES | 2-7114-1201-2 | 8 | P1A109J | 4452
PIPING/7114/4452/1201-3 | 1 | CS-AAFBBB0_150~2 | 2 | - CS Flange Blind 150# RF 2" | 1 | ea | 4452 | FLANGES | 2-7114-1201-3 | 8 | P1A109J | 4452
PIPING/7114/4452/1202 | 1 | A106-AAPA100_STD~1 | 1 | - PIPE PE SMLS ASME B36.10M STD WT CS ASTM A106 GR B 1" | 4.5 | ft | 4452 | PIPE | 2-7114-1202-4 | 8 | P1A109J | 4452
PIPING/7114/4452/1202 | 2 | A106-AAPA100_STD~1 | 1 | - PIPE PE SMLS ASME B36.10M STD WT CS ASTM A106 GR B 1" | 20 | ft | 4452 | PIPE | 2-7114-1202-3 | 8 | P1A109J | 4452
PIPING/7114/4452/1202 | 3 | CS-ABEB330_3000~1 | 1 | - ELBOW, 90 DEG ASME B16.11 SW CL3000 FS ASTM A105 1" | 1 | ea | 4452 | FITTINGS | 2-7114-1202-4 | 8 | P1A109J | 4452
PIPING/7114/4452/1202 | 4 | CS-ABEB330_3000~1 | 1 | - ELBOW, 90 DEG ASME B16.11 SW CL3000 FS ASTM A105 1" | 1 | ea | 4452 | FITTINGS | 2-7114-1202-4 | 8 | P1A109J | 4452
PIPING/7114/4452/1202 | 5 | CS-ABCF330_3000~1 | 1 | - CPLG FULL ASME B16.11 SW CL3000 FS ASTM A105 1" | 1 | ea | 4452 | FITTINGS | 2-7114-1202-3 | 8 | P1A109J | 4452
PIPING/7114/4452/1202 | 6 | CS-ABEB330_3000~1 | 1 | - ELBOW, 90 DEG ASME B16.11 SW CL3000 FS ASTM A105 1" | 1 | ea | 4452 | FITTINGS | 2-7114-1202-3 | 8 | P1A109J | 4452
PIPING/7114/4452/1202-1 | 1 | CS-00NPC0N_XS~1 | 1 | - CS Nipple SMLS PxT XH 1x4" | 1 | ea | 4452 | FITTINGS | 2-7114-1202-1 | 8 | P1A109J | 4452
PIPING/7114/4452/1202-1 | 2 | CS-AAFSBB0_XS:150~1 | 1 | - FLANGE SW SCH XS CL150 RF ASME B16.5 FS ASTM A105 1" | 1 | ea | 4452 | FLANGES | 2-7114-1202-1 | 8 | P1A109J | 4452
PIPING/7114/4452/1202-2 | 1 | A106-AAPA100_STD~1 | 1 | - PIPE PE SMLS ASME B36.10M STD WT CS ASTM A106 GR B 1" | 12.7 | ft | 4452 | PIPE | 2-7114-1202-2 | 8 | P1A109J | 4452
PIPING/7114/4452/1202-2 | 2 | CS-AAFSBB0_STD:150~1 | 1 | - FLANGE SW CL150 SCH 40 RF ASME B16.5 FS ASTM A105 1" | 1 | ea | 4452 | FLANGES | 2-7114-1202-2 | 8 | P1A109J | 4452
PIPING/7114/4452/1202-5 | 1 | A106-AAPA100_STD~1 | 1 | - PIPE PE SMLS ASME B36.10M STD WT CS ASTM A106 GR B 1" | 17 | ft | 4452 | PIPE | 2-7114-1202-5 | 8 | P1A109J | 4452
PIPING/7114/4452/1202-5 | 2 | CS-ABEB330_3000~1 | 1 | - ELBOW, 90 DEG ASME B16.11 SW CL3000 FS ASTM A105 1" | 1 | ea | 4452 | FITTINGS | 2-7114-1202-5 | 8 | P1A109J | 4452
PIPING/7114/4452/1202-5 | 3 | CS-ABEB330_3000~1 | 1 | - ELBOW, 90 DEG ASME B16.11 SW CL3000 FS ASTM A105 1" | 1 | ea | 4452 | FITTINGS | 2-7114-1202-5 | 8 | P1A109J | 4452
PIPING/7114/4452/1203-1 | 1 | A53W-AAPS200_STD~3 | 3 | - PIPE BE WELDED ASME B36.10M STD WT CS ASTM A53 GR B 3" | 31.3 | ft | 4452 | PIPE | 2-7114-1203-1 | 8 | P1A42M | 4452
PIPING/7114/4452/1203-1 | 2 | CS-AAEA200_STD~3 | 3 | - ELBOW, 90 DEG LR ASME B16.9 BW STD WT CS ASTM A234 GR WPB 3" | 1 | ea | 4452 | FITTINGS | 2-7114-1203-1 | 8 | P1A42M | 4452
PIPING/7114/4452/1203-1 | 3 | CS-AAFHBB0_150~3 | 3 | - FLANGE SO CL150 RF ASME B16.5 FS ASTM A105 3" | 1 | ea | 4452 | FLANGES | 2-7114-1203-1 | 8 | P1A42M | 4452
PIPING/7114/4452/1203-2 | 1 | A53W-AAPS200_STD~3 | 3 | - PIPE BE WELDED ASME B36.10M STD WT CS ASTM A53 GR B 3" | 17.7 | ft | 4452 | PIPE | 2-7114-1203-2 | 8 | P1A42M | 4452
PIPING/7114/4452/1203-2 | 2 | CS-AATA200_STD~3X3 | 3X3 | - TEE, ASME B16.9 BW STD WT CS ASTM A234 GR WPB HOT-DIP GALV 3X3" | 1 | ea | 4452 | FITTINGS | 2-7114-1203-2 | 8 | P1A42M | 4452
PIPING/7114/4452/1203-2 | 3 | CS-AAEA200_STD~3 | 3 | - ELBOW, 90 DEG LR ASME B16.9 BW STD WT CS ASTM A234 GR WPB 3" | 1 | ea | 4452 | FITTINGS | 2-7114-1203-2 | 8 | P1A42M | 4452
PIPING/7114/4452/1203-2 | 4 | CS-AAFHBB0_150~3 | 3 | - FLANGE SO CL150 RF ASME B16.5 FS ASTM A105 3" | 1 | ea | 4452 | FLANGES | 2-7114-1203-2 | 8 | P1A42M | 4452
PIPING/7114/4452/1203-2 | 5 | CS-AAFHBB0_150~3 | 3 | - FLANGE SO CL150 RF ASME B16.5 FS ASTM A105 3" | 1 | ea | 4452 | FLANGES | 2-7114-1203-2 | 8 | P1A42M | 4452
PIPING/7114/4452/1203-3 | 1 | CS-AAFBBB0_150~3 | 3 | - CS Flange Blind 150# RF 3" | 1 | ea | 4452 | FLANGES | 2-7114-1203-3 | 8 | P1A42M | 4452
PIPING/7114/4452/1204 | 1 | A53W-AAPS200_STD~3 | 3 | - PIPE BE WELDED ASME B36.10M STD WT CS ASTM A53 GR B 3" | 40 | ft | 4452 | PIPE | 2-7114-1204-2 | 8 | P1A42M | 4452
PIPING/7114/4452/1204 | 2 | A53W-AAPS200_STD~3 | 3 | - PIPE BE WELDED ASME B36.10M STD WT CS ASTM A53 GR B 3" | 16.8 | ft | 4452 | PIPE | 2-7114-1204-3 | 8 | P1A42M | 4452
PIPING/7114/4452/1204 | 3 | CS-AATA200_STD~3X2 1/2 | 3X2 1/2 | - TEE, ASME B16.9 BW STD WT CS ASTM A234 GR WPB HOT-DIP GALV 3X2 1/2" | 1 | ea | 4452 | FITTINGS | 2-7114-1204-3 | 8 | P1A42M | 4452
PIPING/7114/4452/1204 | 4 | CS-AAFHBB0_150~3 | 3 | - FLANGE SO CL150 RF ASME B16.5 FS ASTM A105 3" | 1 | ea | 4452 | FLANGES | 2-7114-1204-3 | 8 | P1A42M | 4452
PIPING/7114/4452/1204-1 | 1 | A53W-AAPS200_STD~3 | 3 | - PIPE BE WELDED ASME B36.10M STD WT CS ASTM A53 GR B 3" | 8.5 | ft | 4452 | PIPE | 2-7114-1204-1 | 8 | P1A42M | 4452
PIPING/7114/4452/1204-1 | 2 | CS-AAEA200_STD~3 | 3 | - ELBOW, 90 DEG LR ASME B16.9 BW STD WT CS ASTM A234 GR WPB 3" | 1 | ea | 4452 | FITTINGS | 2-7114-1204-1 | 8 | P1A42M | 4452
PIPING/7114/4452/1204-1 | 3 | CS-AAFHBB0_150~3 | 3 | - FLANGE SO CL150 RF ASME B16.5 FS ASTM A105 3" | 1 | ea | 4452 | FLANGES | 2-7114-1204-1 | 8 | P1A42M | 4452
PIPING/7114/4452/1204-3 | 1 | A53W-AAPS200_STD~2 1/2 | 2 1/2 | - Pipe A-53B ERW Std 2.5" | 10 | ft | 4452 | PIPE | 2-7114-1204-4 | 8 | P1A42M | 4452
PIPING/7114/4452/1204-3 | 2 | CS-AAEA200_STD~2 1/2 | 2 1/2 | - ELBOW, 90 DEG LR ASME B16.9 BW STD WT CS ASTM A234 GR WPB HOT-DIP GALV 2 1/2" | 1 | ea | 4452 | FITTINGS | 2-7114-1204-4 | 8 | P1A42M | 4452
PIPING/7114/4452/1204-4 | 1 | CS-AAFBBB0_150~3 | 3 | - CS Flange Blind 150# RF 3" | 1 | ea | 4452 | FLANGES | 2-7114-1204-6 | 8 | P1A42M | 4452
PIPING/7114/4452/1204-5 | 1 | A53W-AAPS200_STD~2 1/2 | 2 1/2 | - Pipe A-53B ERW Std 2.5" | 16.9 | ft | 4452 | PIPE | 2-7114-1204-5 | 8 | P1A42M | 4452
PIPING/7114/4452/1204-5 | 2 | CS-AAEA200_STD~2 1/2 | 2 1/2 | - ELBOW, 90 DEG LR ASME B16.9 BW STD WT CS ASTM A234 GR WPB HOT-DIP GALV 2 1/2" | 1 | ea | 4452 | FITTINGS | 2-7114-1204-5 | 8 | P1A42M | 4452
PIPING/7114/4452/1204-5 | 3 | CS-AAEA200_STD~2 1/2 | 2 1/2 | - ELBOW, 90 DEG LR ASME B16.9 BW STD WT CS ASTM A234 GR WPB HOT-DIP GALV 2 1/2" | 1 | ea | 4452 | FITTINGS | 2-7114-1204-5 | 8 | P1A42M | 4452
PIPING/7114/4452/1204-5 | 4 | CS-AAFWBB0_STD:150~2 1/2 | 2 1/2 | - FLANGE WN CL150 RF ASME B16.5 STD WT FS ASTM A105 2 1/2" | 1 | ea | 4452 | FLANGES | 2-7114-1204-5 | 8 | P1A42M | 4452
PIPING/7114/4452/1294-1 | 1 | A106-AAPA100_STD~1 | 1 | - PIPE PE SMLS ASME B36.10M STD WT CS ASTM A106 GR B 1" | 13.9 | ft | 4452 | PIPE | 2-7114-1294-1 | 8 | P1A109J | 4452
PIPING/7114/4452/1294-1 | 2 | CS-ABEB330_3000~1 | 1 | - ELBOW, 90 DEG ASME B16.11 SW CL3000 FS ASTM A105 1" | 1 | ea | 4452 | FITTINGS | 2-7114-1294-1 | 8 | P1A109J | 4452
PIPING/7114/4452/1294-1 | 3 | CS-ABEB330_3000~1 | 1 | - ELBOW, 90 DEG ASME B16.11 SW CL3000 FS ASTM A105 1" | 1 | ea | 4452 | FITTINGS | 2-7114-1294-1 | 8 | P1A109J | 4452
PIPING/7114/4452/1294-1 | 4 | CS-ABEB330_3000~1 | 1 | - ELBOW, 90 DEG ASME B16.11 SW CL3000 FS ASTM A105 1" | 1 | ea | 4452 | FITTINGS | 2-7114-1294-1 | 8 | P1A109J | 4452
PIPING/7114/4452/1294-1 | 5 | CS-ABEB330_3000~1 | 1 | - ELBOW, 90 DEG ASME B16.11 SW CL3000 FS ASTM A105 1" | 1 | ea | 4452 | FITTINGS | 2-7114-1294-1 | 8 | P1A109J | 4452
PIPING/7114/4452/1294-1 | 6 | CS-ABEB330_3000~1 | 1 | - ELBOW, 90 DEG ASME B16.11 SW CL3000 FS ASTM A105 1" | 1 | ea | 4452 | FITTINGS | 2-7114-1294-1 | 8 | P1A109J | 4452
PIPING/7114/4452/1294-1 | 7 | CS-00NPC0N_XS~1 | 1 | - CS Nipple SMLS PxT XH 1x4" | 1 | ea | 4452 | FITTINGS | 2-7114-1294-1 | 8 | P1A109J | 4452
PIPING/7114/4452/1294-2 | 1 | A106-AAPA100_STD~1 | 1 | - PIPE PE SMLS ASME B36.10M STD WT CS ASTM A106 GR B 1" | 15 | ft | 4452 | PIPE | 2-7114-1294-2 | 8 | P1A109J | 4452
PIPING/7114/4452/1294-2 | 2 | CS-ABEB330_3000~1 | 1 | - ELBOW, 90 DEG ASME B16.11 SW CL3000 FS ASTM A105 1" | 1 | ea | 4452 | FITTINGS | 2-7114-1294-2 | 8 | P1A109J | 4452
PIPING/7114/4452/1294-3 | 1 | A106-AAPA100_STD~1 | 1 | - PIPE PE SMLS ASME B36.10M STD WT CS ASTM A106 GR B 1" | 15.1 | ft | 4452 | PIPE | 2-7114-1294-3 | 8 | P1A109J | 4452
PIPING/7114/4452/1294-3 | 2 | CS-ABEB330_3000~1 | 1 | - ELBOW, 90 DEG ASME B16.11 SW CL3000 FS ASTM A105 1" | 1 | ea | 4452 | FITTINGS | 2-7114-1294-3 | 8 | P1A109J | 4452
PIPING/7114/4452/1294-3 | 3 | CS-AAFSBB0_STD:150~1 | 1 | - FLANGE SW CL150 SCH 40 RF ASME B16.5 FS ASTM A105 1" | 1 | ea | 4452 | FLANGES | 2-7114-1294-3 | 8 | P1A109J | 4452
PIPING/7114/4452/1295-1 | 1 | CS-00NPC0N_XS~1 1/4 | 1 1/4 | - NIPPLE POE/TOE NPT 4" LONG XS SMLS CS, ASTM A587 1 1/4" | 1 | ea | 4452 | FITTINGS | 2-7114-1295-1 | 8 | P1A109J | 4452
PIPING/7114/4452/1295-1 | 2 | CS-AAFSBB0_XS:150~1 1/4 | 1 1/4 | - FLANGE SW CL150 RF ASME B16.5 SCH 80 FS ASTM A105 HOT-DIP GALV 1 1/4" | 1 | ea | 4452 | FLANGES | 2-7114-1295-1 | 8 | P1A109J | 4452
PIPING/7114/4452/1295-2 | 1 | A106-AAPA100_STD~1 1/4 | 1 1/4 | - PIPE PE SMLS OR WELDED ASME B36.10M SCH 40 CS ASTM A106 GR B HOT-DIP GALV 1 1/4" | 18.2 | ft | 4452 | PIPE | 2-7114-1295-2 | 8 | P1A109J | 4452
PIPING/7114/4452/1295-2 | 2 | CS-00NSN0S_STD~3X1 1/4 | 3X1 1/4 | - NIPPLE, CONC SWAGE BLE/PSE STD WT MSS SP-95 CS ASTM A234 GR WPB HOT-DIP GALV 3X1 1/4" | 1 | ea | 4452 | FITTINGS | 2-7114-1295-2 | 8 | P1A109J | 4452
PIPING/7114/4452/1295-2 | 3 | CS-ABCF330_3000~1 1/4 | 1 1/4 | - CPLG FULL ASME B16.11 SW CL3000 FS ASTM A105 1 1/4" | 1 | ea | 4452 | FITTINGS | 2-7114-1295-2 | 8 | P1A109J | 4452
PIPING/7114/4452/1295-2 | 4 | CS-ABEB330_3000~1 1/4 | 1 1/4 | - ELBOW, 90 DEG ASME B16.11 SW CL3000 FS ASTM A105 1 1/4" | 1 | ea | 4452 | FITTINGS | 2-7114-1295-2 | 8 | P1A109J | 4452
PIPING/7114/4452/1295-2 | 5 | CS-ABEB330_3000~1 1/4 | 1 1/4 | - ELBOW, 90 DEG ASME B16.11 SW CL3000 FS ASTM A105 1 1/4" | 1 | ea | 4452 | FITTINGS | 2-7114-1295-2 | 8 | P1A109J | 4452
PIPING/7114/4452/1295-2 | 6 | CS-AAFSBB0_STD:150~1 1/4 | 1 1/4 | - FLANGE SW CL150 RF ASME B16.5 SCH 40 FS ASTM A105 HOT-DIP GALV 1 1/4" | 1 | ea | 4452 | FLANGES | 2-7114-1295-2 | 8 | P1A109J | 4452
PIPING/7114/4452/1376-1 | 1 | A53W-AAPS200_STD~2 | 2 | - PIPE BE ERW ASME B36.10M STD WT CS ASTM A53 GR B 2" | 15.8 | ft | 4452 | PIPE | 2-7114-1376-1 | 8 | P1A56P | 4452
PIPING/7114/4452/1376-1 | 2 | CS-ABEC330_3000~2 | 2 | - FS SW 45deg Ell 3M 2" | 1 | ea | 4452 | FITTINGS | 2-7114-1376-1 | 8 | P1A56P | 4452
PIPING/7114/4452/1376-1 | 3 | CS-ABEC330_3000~2 | 2 | - FS SW 45deg Ell 3M 2" | 1 | ea | 4452 | FITTINGS | 2-7114-1376-1 | 8 | P1A56P | 4452
PIPING/7114/4452/1376-1 | 6 | CS-AAFSBB0_STD:150~2 | 2 | - FLANGE SW CL150 SCH 40 RF ASME B16.5 FS ASTM A105 2" | 1 | ea | 4452 | FLANGES | 2-7114-1376-1 | 8 | P1A56P | 4452
PIPING/7114/4452/1376-2 | 1 | A53W-AAPS200_STD~2 | 2 | - PIPE BE ERW ASME B36.10M STD WT CS ASTM A53 GR B 2" | 36.2 | ft | 4452 | PIPE | 2-7114-1376-2 | 8 | P1A56P | 4452
PIPING/7114/4452/1376-2 | 2 | CS-ABEB330_3000~2 | 2 | - ELBOW, 90 DEG ASME B16.11 SW CL3000 FS ASTM A105 2" | 3 | ea | 4452 | FITTINGS | 2-7114-1376-2 | 8 | P1A56P | 4452
PIPING/7114/4452/1377-1 | 1 | A53W-AAPS200_STD~2 | 2 | - PIPE BE ERW ASME B36.10M STD WT CS ASTM A53 GR B 2" | 15.6 | ft | 4452 | PIPE | 2-7114-1377-1 | 8 | P1A56P | 4452
PIPING/7114/4452/1377-1 | 2 | CS-ABEB330_3000~2 | 2 | - ELBOW, 90 DEG ASME B16.11 SW CL3000 FS ASTM A105 2" | 1 | ea | 4452 | FITTINGS | 2-7114-1377-1 | 8 | P1A56P | 4452
PIPING/7114/4452/1377-2 | 1 | A53W-AAPS200_STD~2 | 2 | - PIPE BE ERW ASME B36.10M STD WT CS ASTM A53 GR B 2" | 36.7 | ft | 4452 | PIPE | 2-7114-1377-2 | 8 | P1A56P | 4452
PIPING/7114/4452/1377-2 | 2 | CS-ABEB330_3000~2 | 2 | - ELBOW, 90 DEG ASME B16.11 SW CL3000 FS ASTM A105 2" | 1 | ea | 4452 | FITTINGS | 2-7114-1377-2 | 8 | P1A56P | 4452
PIPING/7114/4452/1377-2 | 3 | CS-ABEB330_3000~2 | 2 | - ELBOW, 90 DEG ASME B16.11 SW CL3000 FS ASTM A105 2" | 1 | ea | 4452 | FITTINGS | 2-7114-1377-2 | 8 | P1A56P | 4452
PIPING/7114/4452/1377-3 | 1 | A53W-AAPS200_STD~2 | 2 | - PIPE BE ERW ASME B36.10M STD WT CS ASTM A53 GR B 2" | 16.9 | ft | 4452 | PIPE | 2-7114-1377-3 | 8 | P1A56P | 4452
PIPING/7114/4452/1377-3 | 2 | CS-ABEB330_3000~2 | 2 | - ELBOW, 90 DEG ASME B16.11 SW CL3000 FS ASTM A105 2" | 1 | ea | 4452 | FITTINGS | 2-7114-1377-3 | 8 | P1A56P | 4452
PIPING/7114/4452/1377-3 | 3 | CS-ABEB330_3000~2 | 2 | - ELBOW, 90 DEG ASME B16.11 SW CL3000 FS ASTM A105 2" | 1 | ea | 4452 | FITTINGS | 2-7114-1377-3 | 8 | P1A56P | 4452
PIPING/7114/4452/1377-3 | 4 | CS-ABEB330_3000~2 | 2 | - ELBOW, 90 DEG ASME B16.11 SW CL3000 FS ASTM A105 2" | 1 | ea | 4452 | FITTINGS | 2-7114-1377-3 | 8 | P1A56P | 4452
PIPING/7114/4452/1378-1 | 1 | A53W-AAPS200_STD~2 | 2 | - PIPE BE ERW ASME B36.10M STD WT CS ASTM A53 GR B 2" | 33.5 | ft | 4452 | PIPE | 2-7114-1378-1 | 8 | P1A56P | 4452
PIPING/7114/4452/1378-1 | 2 | A53W-AAPS200_STD~2 | 2 | - PIPE BE ERW ASME B36.10M STD WT CS ASTM A53 GR B 2" | 40 | ft | 4452 | PIPE | 2-7114-1378-2 | 8 | P1A56P | 4452
PIPING/7114/4452/1378-1 | 3 | CS-ABTA330_3000~2X2 | 2X2 | - FS SW Tee 3M 2" | 1 | ea | 4452 | FITTINGS | 2-7114-1378-1 | 8 | P1A56P | 4452
PIPING/7114/4452/1378-1 | 4 | CS-ABCF330_3000~2 | 2 | - CPLG FULL ASME B16.11 SW CL3000 FS ASTM A105 2" | 1 | ea | 4452 | FITTINGS | 2-7114-1378-1 | 8 | P1A56P | 4452
PIPING/7114/4452/1378-1 | 5 | CS-ABEB330_3000~2 | 2 | - ELBOW, 90 DEG ASME B16.11 SW CL3000 FS ASTM A105 2" | 1 | ea | 4452 | FITTINGS | 2-7114-1378-2 | 8 | P1A56P | 4452
PIPING/7114/4452/1378-2 | 1 | A53W-AAPS200_STD~2 | 2 | - PIPE BE ERW ASME B36.10M STD WT CS ASTM A53 GR B 2" | 25.9 | ft | 4452 | PIPE | 2-7114-1378-3 | 8 | P1A56P | 4452
PIPING/7114/4452/1378-2 | 2 | CS-ABEB330_3000~2 | 2 | - ELBOW, 90 DEG ASME B16.11 SW CL3000 FS ASTM A105 2" | 1 | ea | 4452 | FITTINGS | 2-7114-1378-3 | 8 | P1A56P | 4452
PIPING/7114/4452/1378-2 | 3 | CS-ABEB330_3000~2 | 2 | - ELBOW, 90 DEG ASME B16.11 SW CL3000 FS ASTM A105 2" | 1 | ea | 4452 | FITTINGS | 2-7114-1378-3 | 8 | P1A56P | 4452
PIPING/7114/4452/1378-3 | 1 | A53W-AAPS200_STD~2 | 2 | - PIPE BE ERW ASME B36.10M STD WT CS ASTM A53 GR B 2" | 4.2 | ft | 4452 | PIPE | 2-7114-1378-4 | 8 | P1A56P | 4452
PIPING/7114/4452/1378-3 | 2 | A106-AAPA100_STD~1 | 1 | - PIPE PE SMLS ASME B36.10M STD WT CS ASTM A106 GR B 1" | 12 | ft | 4452 | PIPE | 2-7114-1378-4 | 8 | P1A56P | 4452
PIPING/7114/4452/1378-3 | 3 | CS-00RR330_3000~2X1 | 2X1 | - REDUCER INSERT SW CL3000 FS ASTM A105 2X1" | 1 | ea | 4452 | FITTINGS | 2-7114-1378-4 | 8 | P1A56P | 4452
PIPING/7114/4452/1378-3 | 4 | CS-ABEB330_3000~2 | 2 | - ELBOW, 90 DEG ASME B16.11 SW CL3000 FS ASTM A105 2" | 1 | ea | 4452 | FITTINGS | 2-7114-1378-4 | 8 | P1A56P | 4452
PIPING/7114/4452/1378-3 | 5 | CS-ABTA330_3000~1X1 | 1X1 | - TEE, ASME B16.11 SW CL3000 FS ASTM A105 1X1" | 1 | ea | 4452 | FITTINGS | 2-7114-1378-4 | 8 | P1A56P | 4452
PIPING/7114/4452/1378-3 | 6 | CS-AAFSBB0_STD:150~1 | 1 | - FLANGE SW CL150 SCH 40 RF ASME B16.5 FS ASTM A105 1" | 1 | ea | 4452 | FLANGES | 2-7114-1378-4 | 8 | P1A56P | 4452
PIPING/7114/4452/1378-3 | 7 | CS-AAFSBB0_STD:150~1 | 1 | - FLANGE SW CL150 SCH 40 RF ASME B16.5 FS ASTM A105 1" | 1 | ea | 4452 | FLANGES | 2-7114-1378-4 | 8 | P1A56P | 4452
PIPING/7114/4452/1378-4 | 1 | CS-AAFBBB0_150~1 | 1 | - FLANGE BLIND CL150 RF ASME B16.5 FS ASTM A105 1" | 1 | ea | 4452 | FLANGES | 2-7114-1378-5 | 8 | P1A56P | 4452
PIPING/7114/4452/1379-1 | 1 | CS-ABTA330_3000~1X1/2 | 1X1/2 | - TEE, ASME B16.11 SW CL3000 FS ASTM A105 1X1/2" | 1 | ea | 4452 | FITTINGS | 2-7114-1379-1 | 8 | P1A56P | 4452
PIPING/7114/4452/1379-1 | 2 | CS-ABTA330_3000~1X1/2 | 1X1/2 | - TEE, ASME B16.11 SW CL3000 FS ASTM A105 1X1/2" | 1 | ea | 4452 | FITTINGS | 2-7114-1379-1 | 8 | P1A56P | 4452
PIPING/7114/4452/1379-1 | 3 | CS-00NPB0N_XS~1 | 1 | - NIPPLE PBE 4" LONG SCH 80 CS ASTM A106 GR B SMLS 1" | 1 | ea | 4452 | FITTINGS | 2-7114-1379-1 | 8 | P1A56P | 4452
PIPING/7114/4452/1379-1 | 4 | CS-00NPB0N_XS~1 | 1 | - NIPPLE PBE 4" LONG SCH 80 CS ASTM A106 GR B SMLS 1" | 1 | ea | 4452 | FITTINGS | 2-7114-1379-1 | 8 | P1A56P | 4452
PIPING/7114/4452/1379-1 | 5 | CS-00NPB0N_XS~1 | 1 | - NIPPLE PBE 4" LONG SCH 80 CS ASTM A106 GR B SMLS 1" | 1 | ea | 4452 | FITTINGS | 2-7114-1379-1 | 8 | P1A56P | 4452
PIPING/7114/4452/1379-1 | 6 | CS-MACU330_3000~1 | 1 | - FS SW Union 3M 1" | 1 | ea | 4452 | FITTINGS | 2-7114-1379-1 | 8 | P1A56P | 4452
PIPING/7114/4452/1379-1 | 7 | CS-00NPB0N_XS~1 | 1 | - NIPPLE PBE 4" LONG SCH 80 CS ASTM A106 GR B SMLS 1" | 1 | ea | 4452 | FITTINGS | 2-7114-1379-1 | 8 | P1A56P | 4452
PIPING/7114/4452/1379-1 | 8 | CS-00NPB0N_XS~1/2 | 1/2 | - NIPPLE PBE 4" LONG SCH 80 CS ASTM A106 GR B SMLS 1/2" | 1 | ea | 4452 | FITTINGS | 2-7114-1379-1 | 8 | P1A56P | 4452
PIPING/7114/4452/1379-1 | 9 | CS-00NPB0N_XS~1/2 | 1/2 | - NIPPLE PBE 4" LONG SCH 80 CS ASTM A106 GR B SMLS 1/2" | 1 | ea | 4452 | FITTINGS | 2-7114-1379-1 | 8 | P1A56P | 4452
PIPING/7114/4452/1379-1 | 10 | CS-AAFSBB0_XS:150~1 | 1 | - FLANGE SW SCH XS CL150 RF ASME B16.5 FS ASTM A105 1" | 1 | ea | 4452 | FLANGES | 2-7114-1379-1 | 8 | P1A56P | 4452
PIPING/7114/4452/1379-1 | 11 | CS-AAFSBB0_XS:150~1/2 | 1/2 | - FLANGE SW CL150 SCH 80 RF ASME B16.5 FS ASTM A105 1/2" | 1 | ea | 4452 | FLANGES | 2-7114-1379-1 | 8 | P1A56P | 4452
PIPING/7114/4452/1379-1 | 12 | CS-AAFSBB0_XS:150~1/2 | 1/2 | - FLANGE SW CL150 SCH 80 RF ASME B16.5 FS ASTM A105 1/2" | 1 | ea | 4452 | FLANGES | 2-7114-1379-1 | 8 | P1A56P | 4452
PIPING/7114/4452/1379-2 | 1 | A106-AAPA100_STD~1 | 1 | - PIPE PE SMLS ASME B36.10M STD WT CS ASTM A106 GR B 1" | 1.7 | ft | 4452 | PIPE | 2-7114-1379-2 | 8 | P1A56P | 4452
PIPING/7114/4452/1379-2 | 2 | CS-00NPB0N_XS~1 | 1 | - NIPPLE PBE 4" LONG SCH 80 CS ASTM A106 GR B SMLS 1" | 1 | ea | 4452 | FITTINGS | 2-7114-1379-2 | 8 | P1A56P | 4452
PIPING/7114/4452/1379-2 | 3 | CS-MACU330_3000~1 | 1 | - FS SW Union 3M 1" | 1 | ea | 4452 | FITTINGS | 2-7114-1379-2 | 8 | P1A56P | 4452
PIPING/7114/4452/1379-2 | 4 | CS-ABEB330_3000~1 | 1 | - ELBOW, 90 DEG ASME B16.11 SW CL3000 FS ASTM A105 1" | 1 | ea | 4452 | FITTINGS | 2-7114-1379-2 | 8 | P1A56P | 4452
PIPING/7114/4452/1379-3 | 1 | A106-AAPA100_STD~1 | 1 | - PIPE PE SMLS ASME B36.10M STD WT CS ASTM A106 GR B 1" | 18.9 | ft | 4452 | PIPE | 2-7114-1379-3 | 8 | P1A56P | 4452
PIPING/7114/4452/1379-3 | 2 | CS-ABEB330_3000~1 | 1 | - ELBOW, 90 DEG ASME B16.11 SW CL3000 FS ASTM A105 1" | 1 | ea | 4452 | FITTINGS | 2-7114-1379-3 | 8 | P1A56P | 4452
PIPING/7114/4452/1379-4 | 1 | A106-AAPA100_STD~1 | 1 | - PIPE PE SMLS ASME B36.10M STD WT CS ASTM A106 GR B 1" | 5.1 | ft | 4452 | PIPE | 2-7114-1379-4 | 8 | P1A56P | 4452
PIPING/7114/4452/1379-4 | 2 | CS-ABEB330_3000~1 | 1 | - ELBOW, 90 DEG ASME B16.11 SW CL3000 FS ASTM A105 1" | 1 | ea | 4452 | FITTINGS | 2-7114-1379-4 | 8 | P1A56P | 4452
PIPING/7114/4452/1379-5 | 1 | CS-ABEB330_3000~1 | 1 | - ELBOW, 90 DEG ASME B16.11 SW CL3000 FS ASTM A105 1" | 1 | ea | 4452 | FITTINGS | 2-7114-1379-5 | 8 | P1A56P | 4452
PIPING/7114/4452/1379-5 | 2 | CS-00NPB0N_XS~1 | 1 | - NIPPLE PBE 4" LONG SCH 80 CS ASTM A106 GR B SMLS 1" | 1 | ea | 4452 | FITTINGS | 2-7114-1379-5 | 8 | P1A56P | 4452
PIPING/7114/4452/1379-5 | 3 | CS-MACU330_3000~1 | 1 | - FS SW Union 3M 1" | 1 | ea | 4452 | FITTINGS | 2-7114-1379-5 | 8 | P1A56P | 4452
PIPING/7114/4452/1379-5 | 4 | CS-00NPC0R_XS~1 | 1 | - NIPPLE POE/TOE NPT 6" LONG SCH 80 CS ASTM A106 GR B SMLS 1" | 1 | ea | 4452 | FITTINGS | 2-7114-1379-5 | 8 | P1A56P | 4452
PIPING/7114/4452/1380-1 | 1 | A53W-AAPS200_STD~2 | 2 | - PIPE BE ERW ASME B36.10M STD WT CS ASTM A53 GR B 2" | 40 | ft | 4452 | PIPE | 2-7114-1380-1 | 8 | P1A56P | 4452
PIPING/7114/4452/1380-1 | 2 | A53W-AAPS200_STD~2 | 2 | - PIPE BE ERW ASME B36.10M STD WT CS ASTM A53 GR B 2" | 14 | ft | 4452 | PIPE | 2-7114-1380-2 | 8 | P1A56P | 4452
PIPING/7114/4452/1380-1 | 3 | CS-ABCF330_3000~2 | 2 | - CPLG FULL ASME B16.11 SW CL3000 FS ASTM A105 2" | 1 | ea | 4452 | FITTINGS | 2-7114-1380-1 | 8 | P1A56P | 4452
PIPING/7114/4452/1380-1 | 4 | CS-ABEB330_3000~2 | 2 | - ELBOW, 90 DEG ASME B16.11 SW CL3000 FS ASTM A105 2" | 1 | ea | 4452 | FITTINGS | 2-7114-1380-2 | 8 | P1A56P | 4452
PIPING/7114/4452/1380-1 | 5 | CS-ABEB330_3000~2 | 2 | - ELBOW, 90 DEG ASME B16.11 SW CL3000 FS ASTM A105 2" | 1 | ea | 4452 | FITTINGS | 2-7114-1380-2 | 8 | P1A56P | 4452
PIPING/7114/4452/1380-2 | 1 | A53W-AAPS200_STD~2 | 2 | - PIPE BE ERW ASME B36.10M STD WT CS ASTM A53 GR B 2" | 22 | ft | 4452 | PIPE | 2-7114-1380-3 | 8 | P1A56P | 4452
PIPING/7114/4452/1380-2 | 2 | CS-ABEB330_3000~2 | 2 | - ELBOW, 90 DEG ASME B16.11 SW CL3000 FS ASTM A105 2" | 1 | ea | 4452 | FITTINGS | 2-7114-1380-3 | 8 | P1A56P | 4452
PIPING/7114/4452/1380-2 | 3 | CS-ABEB330_3000~2 | 2 | - ELBOW, 90 DEG ASME B16.11 SW CL3000 FS ASTM A105 2" | 1 | ea | 4452 | FITTINGS | 2-7114-1380-3 | 8 | P1A56P | 4452
PIPING/7114/4452/1380-3 | 1 | A106-AAPA100_STD~1 | 1 | - PIPE PE SMLS ASME B36.10M STD WT CS ASTM A106 GR B 1" | 12 | ft | 4452 | PIPE | 2-7114-1380-4 | 8 | P1A56P | 4452
PIPING/7114/4452/1380-3 | 2 | CS-00RR330_3000~2X1 | 2X1 | - REDUCER INSERT SW CL3000 FS ASTM A105 2X1" | 1 | ea | 4452 | FITTINGS | 2-7114-1380-4 | 8 | P1A56P | 4452
PIPING/7114/4452/1380-3 | 3 | CS-ABEB330_3000~2 | 2 | - ELBOW, 90 DEG ASME B16.11 SW CL3000 FS ASTM A105 2" | 1 | ea | 4452 | FITTINGS | 2-7114-1380-4 | 8 | P1A56P | 4452
PIPING/7114/4452/1380-3 | 4 | CS-ABTA330_3000~1X1 | 1X1 | - TEE, ASME B16.11 SW CL3000 FS ASTM A105 1X1" | 1 | ea | 4452 | FITTINGS | 2-7114-1380-4 | 8 | P1A56P | 4452
PIPING/7114/4452/1380-3 | 5 | CS-AAFSBB0_STD:150~1 | 1 | - FLANGE SW CL150 SCH 40 RF ASME B16.5 FS ASTM A105 1" | 1 | ea | 4452 | FLANGES | 2-7114-1380-4 | 8 | P1A56P | 4452
PIPING/7114/4452/1380-3 | 6 | CS-AAFSBB0_STD:150~1 | 1 | - FLANGE SW CL150 SCH 40 RF ASME B16.5 FS ASTM A105 1" | 1 | ea | 4452 | FLANGES | 2-7114-1380-4 | 8 | P1A56P | 4452
PIPING/7114/4452/1380-4 | 1 | CS-AAFBBB0_150~1 | 1 | - FLANGE BLIND CL150 RF ASME B16.5 FS ASTM A105 1" | 1 | ea | 4452 | FLANGES | 2-7114-1380-5 | 8 | P1A56P | 4452
PIPING/7114/4452/1381-1 | 1 | CS-ABEB330_3000~1 | 1 | - ELBOW, 90 DEG ASME B16.11 SW CL3000 FS ASTM A105 1" | 1 | ea | 4452 | FITTINGS | 2-7114-1381-1 | 8 | P1A56P | 4452
PIPING/7114/4452/1381-1 | 2 | CS-00NPB0N_XS~1 | 1 | - NIPPLE PBE 4" LONG SCH 80 CS ASTM A106 GR B SMLS 1" | 1 | ea | 4452 | FITTINGS | 2-7114-1381-1 | 8 | P1A56P | 4452
PIPING/7114/4452/1381-1 | 3 | CS-MACU330_3000~1 | 1 | - FS SW Union 3M 1" | 1 | ea | 4452 | FITTINGS | 2-7114-1381-1 | 8 | P1A56P | 4452
PIPING/7114/4452/1381-1 | 4 | CS-00NPC0R_XS~1 | 1 | - NIPPLE POE/TOE NPT 6" LONG SCH 80 CS ASTM A106 GR B SMLS 1" | 1 | ea | 4452 | FITTINGS | 2-7114-1381-1 | 8 | P1A56P | 4452
PIPING/7114/4452/1381-2 | 1 | A106-AAPA100_STD~1 | 1 | - PIPE PE SMLS ASME B36.10M STD WT CS ASTM A106 GR B 1" | 5.1 | ft | 4452 | PIPE | 2-7114-1381-2 | 8 | P1A56P | 4452
PIPING/7114/4452/1381-2 | 2 | CS-ABEB330_3000~1 | 1 | - ELBOW, 90 DEG ASME B16.11 SW CL3000 FS ASTM A105 1" | 1 | ea | 4452 | FITTINGS | 2-7114-1381-2 | 8 | P1A56P | 4452
PIPING/7114/4452/1381-3 | 1 | A106-AAPA100_STD~1 | 1 | - PIPE PE SMLS ASME B36.10M STD WT CS ASTM A106 GR B 1" | 18.9 | ft | 4452 | PIPE | 2-7114-1381-3 | 8 | P1A56P | 4452
PIPING/7114/4452/1381-3 | 2 | CS-ABEB330_3000~1 | 1 | - ELBOW, 90 DEG ASME B16.11 SW CL3000 FS ASTM A105 1" | 1 | ea | 4452 | FITTINGS | 2-7114-1381-3 | 8 | P1A56P | 4452
PIPING/7114/4452/1381-4 | 1 | A106-AAPA100_STD~1 | 1 | - PIPE PE SMLS ASME B36.10M STD WT CS ASTM A106 GR B 1" | 1.7 | ft | 4452 | PIPE | 2-7114-1381-4 | 8 | P1A56P | 4452
PIPING/7114/4452/1381-4 | 2 | CS-00NPB0N_XS~1 | 1 | - NIPPLE PBE 4" LONG SCH 80 CS ASTM A106 GR B SMLS 1" | 1 | ea | 4452 | FITTINGS | 2-7114-1381-4 | 8 | P1A56P | 4452
PIPING/7114/4452/1381-4 | 3 | CS-MACU330_3000~1 | 1 | - FS SW Union 3M 1" | 1 | ea | 4452 | FITTINGS | 2-7114-1381-4 | 8 | P1A56P | 4452
PIPING/7114/4452/1381-4 | 4 | CS-ABEB330_3000~1 | 1 | - ELBOW, 90 DEG ASME B16.11 SW CL3000 FS ASTM A105 1" | 1 | ea | 4452 | FITTINGS | 2-7114-1381-4 | 8 | P1A56P | 4452
PIPING/7114/4452/1381-5 | 1 | CS-ABTA330_3000~1X1/2 | 1X1/2 | - TEE, ASME B16.11 SW CL3000 FS ASTM A105 1X1/2" | 1 | ea | 4452 | FITTINGS | 2-7114-1381-5 | 8 | P1A56P | 4452
PIPING/7114/4452/1381-5 | 2 | CS-ABTA330_3000~1X1/2 | 1X1/2 | - TEE, ASME B16.11 SW CL3000 FS ASTM A105 1X1/2" | 1 | ea | 4452 | FITTINGS | 2-7114-1381-5 | 8 | P1A56P | 4452
PIPING/7114/4452/1381-5 | 3 | CS-00NPB0N_XS~1 | 1 | - NIPPLE PBE 4" LONG SCH 80 CS ASTM A106 GR B SMLS 1" | 1 | ea | 4452 | FITTINGS | 2-7114-1381-5 | 8 | P1A56P | 4452
PIPING/7114/4452/1381-5 | 4 | CS-00NPB0N_XS~1 | 1 | - NIPPLE PBE 4" LONG SCH 80 CS ASTM A106 GR B SMLS 1" | 1 | ea | 4452 | FITTINGS | 2-7114-1381-5 | 8 | P1A56P | 4452
PIPING/7114/4452/1381-5 | 5 | CS-00NPB0N_XS~1 | 1 | - NIPPLE PBE 4" LONG SCH 80 CS ASTM A106 GR B SMLS 1" | 1 | ea | 4452 | FITTINGS | 2-7114-1381-5 | 8 | P1A56P | 4452
PIPING/7114/4452/1381-5 | 6 | CS-MACU330_3000~1 | 1 | - FS SW Union 3M 1" | 1 | ea | 4452 | FITTINGS | 2-7114-1381-5 | 8 | P1A56P | 4452
PIPING/7114/4452/1381-5 | 7 | CS-00NPB0N_XS~1 | 1 | - NIPPLE PBE 4" LONG SCH 80 CS ASTM A106 GR B SMLS 1" | 1 | ea | 4452 | FITTINGS | 2-7114-1381-5 | 8 | P1A56P | 4452
PIPING/7114/4452/1381-5 | 8 | CS-00NPB0N_XS~1/2 | 1/2 | - NIPPLE PBE 4" LONG SCH 80 CS ASTM A106 GR B SMLS 1/2" | 1 | ea | 4452 | FITTINGS | 2-7114-1381-5 | 8 | P1A56P | 4452
PIPING/7114/4452/1381-5 | 9 | CS-00NPB0N_XS~1/2 | 1/2 | - NIPPLE PBE 4" LONG SCH 80 CS ASTM A106 GR B SMLS 1/2" | 1 | ea | 4452 | FITTINGS | 2-7114-1381-5 | 8 | P1A56P | 4452
PIPING/7114/4452/1381-5 | 10 | CS-AAFSBB0_XS:150~1 | 1 | - FLANGE SW SCH XS CL150 RF ASME B16.5 FS ASTM A105 1" | 1 | ea | 4452 | FLANGES | 2-7114-1381-5 | 8 | P1A56P | 4452
PIPING/7114/4452/1381-5 | 11 | CS-AAFSBB0_XS:150~1/2 | 1/2 | - FLANGE SW CL150 SCH 80 RF ASME B16.5 FS ASTM A105 1/2" | 1 | ea | 4452 | FLANGES | 2-7114-1381-5 | 8 | P1A56P | 4452
PIPING/7114/4452/1381-5 | 12 | CS-AAFSBB0_XS:150~1/2 | 1/2 | - FLANGE SW CL150 SCH 80 RF ASME B16.5 FS ASTM A105 1/2" | 1 | ea | 4452 | FLANGES | 2-7114-1381-5 | 8 | P1A56P | 4452
PIPING/7114/4452/1383-1 | 1 | A53W-AAPS200_STD~3 | 3 | - PIPE BE WELDED ASME B36.10M STD WT CS ASTM A53 GR B 3" | 33.7 | ft | 4452 | PIPE | 2-7114-1383-1 | 8 | P1A42M | 4452
PIPING/7114/4452/1383-1 | 2 | CS-AAEA200_STD~3 | 3 | - ELBOW, 90 DEG LR ASME B16.9 BW STD WT CS ASTM A234 GR WPB 3" | 1 | ea | 4452 | FITTINGS | 2-7114-1383-1 | 8 | P1A42M | 4452
PIPING/7114/4452/1383-1 | 3 | CS-AAEA200_STD~3 | 3 | - ELBOW, 90 DEG LR ASME B16.9 BW STD WT CS ASTM A234 GR WPB 3" | 1 | ea | 4452 | FITTINGS | 2-7114-1383-1 | 8 | P1A42M | 4452
PIPING/7114/4452/1383-1 | 4 | CS-AAFHBB0_150~3 | 3 | - FLANGE SO CL150 RF ASME B16.5 FS ASTM A105 3" | 1 | ea | 4452 | FLANGES | 2-7114-1383-1 | 8 | P1A42M | 4452
PIPING/7114/4452/1383-2 | 1 | A53W-AAPS200_STD~3 | 3 | - PIPE BE WELDED ASME B36.10M STD WT CS ASTM A53 GR B 3" | 14.8 | ft | 4452 | PIPE | 2-7114-1383-2 | 8 | P1A42M | 4452
PIPING/7114/4452/1383-2 | 2 | CS-AATA200_STD~3X3 | 3X3 | - TEE, ASME B16.9 BW STD WT CS ASTM A234 GR WPB HOT-DIP GALV 3X3" | 1 | ea | 4452 | FITTINGS | 2-7114-1383-2 | 8 | P1A42M | 4452
PIPING/7114/4452/1383-2 | 3 | CS-AAFHBB0_150~3 | 3 | - FLANGE SO CL150 RF ASME B16.5 FS ASTM A105 3" | 1 | ea | 4452 | FLANGES | 2-7114-1383-2 | 8 | P1A42M | 4452
PIPING/7114/4452/1383-2 | 4 | CS-AAFHBB0_150~3 | 3 | - FLANGE SO CL150 RF ASME B16.5 FS ASTM A105 3" | 1 | ea | 4452 | FLANGES | 2-7114-1383-2 | 8 | P1A42M | 4452
PIPING/7114/4452/1383-3 | 1 | CS-AAFBBB0_150~3 | 3 | - CS Flange Blind 150# RF 3" | 1 | ea | 4452 | FLANGES | 2-7114-1383-3 | 8 | P1A42M | 4452
PIPING/7114/4452/1384-1 | 1 | CS-AAFHBB0_150~3 | 3 | - FLANGE SO CL150 RF ASME B16.5 FS ASTM A105 3" | 1 | ea | 4452 | FLANGES | 2-7114-1384-1 | 8 | P1A42M | 4452
PIPING/7114/4452/1384-1 | 2 | A53W-AAPS200_STD~3 | 3 | - PIPE BE WELDED ASME B36.10M STD WT CS ASTM A53 GR B 3" | 9.5 | ft | 4452 | PIPE | 2-7114-1384-1 | 8 | P1A42M | 4452
PIPING/7114/4452/1384-1 | 3 | CS-AAEA200_STD~3 | 3 | - ELBOW, 90 DEG LR ASME B16.9 BW STD WT CS ASTM A234 GR WPB 3" | 1 | ea | 4452 | FITTINGS | 2-7114-1384-1 | 8 | P1A42M | 4452
PIPING/7114/4452/1384-2 | 1 | A53W-AAPS200_STD~3 | 3 | - PIPE BE WELDED ASME B36.10M STD WT CS ASTM A53 GR B 3" | 40 | ft | 4452 | PIPE | 2-7114-1384-2 | 8 | P1A42M | 4452
PIPING/7114/4452/1384-2 | 2 | A53W-AAPS200_STD~3 | 3 | - PIPE BE WELDED ASME B36.10M STD WT CS ASTM A53 GR B 3" | 17.2 | ft | 4452 | PIPE | 2-7114-1384-3 | 8 | P1A42M | 4452
PIPING/7114/4452/1384-2 | 3 | CS-AATA200_STD~3X2 1/2 | 3X2 1/2 | - TEE, ASME B16.9 BW STD WT CS ASTM A234 GR WPB HOT-DIP GALV 3X2 1/2" | 1 | ea | 4452 | FITTINGS | 2-7114-1384-3 | 8 | P1A42M | 4452
PIPING/7114/4452/1384-2 | 4 | CS-NATY530_3000~3X1/2 | 3X1/2 | - THREDOLET MSS SP-97 CL3000 FS ASTM A105 3X1/2" | 1 | ea | 4452 | FITTINGS | 2-7114-1384-2 | 8 | P1A42M | 4452
PIPING/7114/4452/1384-2 | 5 | CS-AAFHBB0_150~3 | 3 | - FLANGE SO CL150 RF ASME B16.5 FS ASTM A105 3" | 1 | ea | 4452 | FLANGES | 2-7114-1384-3 | 8 | P1A42M | 4452
PIPING/7114/4452/1384-3 | 1 | A53W-AAPS200_STD~2 1/2 | 2 1/2 | - Pipe A-53B ERW Std 2.5" | 23.2 | ft | 4452 | PIPE | 2-7114-1384-4 | 8 | P1A42M | 4452
PIPING/7114/4452/1384-3 | 2 | CS-AAEA200_STD~2 1/2 | 2 1/2 | - ELBOW, 90 DEG LR ASME B16.9 BW STD WT CS ASTM A234 GR WPB HOT-DIP GALV 2 1/2" | 1 | ea | 4452 | FITTINGS | 2-7114-1384-4 | 8 | P1A42M | 4452
PIPING/7114/4452/1384-3 | 3 | CS-AAEA200_STD~2 1/2 | 2 1/2 | - ELBOW, 90 DEG LR ASME B16.9 BW STD WT CS ASTM A234 GR WPB HOT-DIP GALV 2 1/2" | 1 | ea | 4452 | FITTINGS | 2-7114-1384-4 | 8 | P1A42M | 4452
PIPING/7114/4452/1384-3 | 4 | CS-AAEA200_STD~2 1/2 | 2 1/2 | - ELBOW, 90 DEG LR ASME B16.9 BW STD WT CS ASTM A234 GR WPB HOT-DIP GALV 2 1/2" | 1 | ea | 4452 | FITTINGS | 2-7114-1384-4 | 8 | P1A42M | 4452
PIPING/7114/4452/1384-3 | 5 | CS-AAFWAB0_STD:150~2 1/2 | 2 1/2 | - FLANGE WN CL150 FF ASME B16.5 STD WT FS ASTM A105 HOT-DIP GALV 2 1/2" | 1 | ea | 4452 | FLANGES | 2-7114-1384-4 | 8 | P1A42M | 4452
PIPING/7114/4452/1384-4 | 1 | CS-AAFBBB0_150~3 | 3 | - CS Flange Blind 150# RF 3" | 1 | ea | 4452 | FLANGES | 2-7114-1384-5 | 8 | P1A42M | 4452
PIPING/7114/4453/1034-1 | 1 | 316W-AAPS200_10S~1 | 1 | - PIPE BE WELDED ASME B36.19M SCH 10S SS ASTM A312 GR TP316/316L 1" | 1.7 | ft | 4453 | PIPE | 3-7114-1034-1 | 5 | P1B43BL | 4453
PIPING/7114/4453/1034-1 | 2 | 316-AAEA200_10S~1 | 1 | - ELBOW, 90 DEG LR ASME B16.9 BW SCH 10S SS ASTM A403 GR WP316/316L 1" | 1 | ea | 4453 | FITTINGS | 3-7114-1034-1 | 5 | P1B43BL | 4453
PIPING/7114/4453/1034-1 | 3 | 316-AAEA200_10S~1 | 1 | - ELBOW, 90 DEG LR ASME B16.9 BW SCH 10S SS ASTM A403 GR WP316/316L 1" | 1 | ea | 4453 | FITTINGS | 3-7114-1034-1 | 5 | P1B43BL | 4453
PIPING/7114/4453/1034-1 | 4 | 316-AAFWBB0_10S:150~1 | 1 | - FLANGE WN CL150 RF ASME B16.5 SCH 10S FORGED SS ASTM A182 GR F316 / 316L 1" | 1 | ea | 4453 | FLANGES | 3-7114-1034-1 | 5 | P1B43BL | 4453
PIPING/7114/4453/1034-1 | 5 | 316-AAFWBB0_10S:150~1 | 1 | - FLANGE WN CL150 RF ASME B16.5 SCH 10S FORGED SS ASTM A182 GR F316 / 316L 1" | 1 | ea | 4453 | FLANGES | 3-7114-1034-1 | 5 | P1B43BL | 4453
PIPING/7114/4453/1034-2 | 1 | 316W-AAPS200_10S~1 | 1 | - PIPE BE WELDED ASME B36.19M SCH 10S SS ASTM A312 GR TP316/316L 1" | 3.3 | ft | 4453 | PIPE | 3-7114-1034-2 | 5 | P1B43BL | 4453
PIPING/7114/4453/1034-2 | 2 | 316W-AAPS200_10S~3/4 | 3/4 | - PIPE BE WELDED ASME B36.19M SCH 10S SS ASTM A312 GR TP316/316L 3/4" | 1.2 | ft | 4453 | PIPE | 3-7114-1034-2 | 5 | P1B43BL | 4453
PIPING/7114/4453/1034-2 | 3 | 316-AATA200_10S~1X1 | 1X1 | - TEE, ASME B16.9 BW SCH 10S SS ASTM A403 GR WP316/316L 1X1" | 1 | ea | 4453 | FITTINGS | 3-7114-1034-2 | 5 | P1B43BL | 4453
PIPING/7114/4453/1034-2 | 4 | 316W-AARE200_10S~1X3/4 | 1X3/4 | - REDUCER, ECC ASME B16.9 BW SCH 10S SS ASTM A403 GR WP316/316L 1X3/4" | 1 | ea | 4453 | FITTINGS | 3-7114-1034-2 | 5 | P1B43BL | 4453
PIPING/7114/4453/1034-2 | 5 | 316-AAEA200_10S~1 | 1 | - ELBOW, 90 DEG LR ASME B16.9 BW SCH 10S SS ASTM A403 GR WP316/316L 1" | 1 | ea | 4453 | FITTINGS | 3-7114-1034-2 | 5 | P1B43BL | 4453
PIPING/7114/4453/1034-2 | 6 | 316-AAFWBB0_10S:150~1 | 1 | - FLANGE WN CL150 RF ASME B16.5 SCH 10S FORGED SS ASTM A182 GR F316 / 316L 1" | 1 | ea | 4453 | FLANGES | 3-7114-1034-2 | 5 | P1B43BL | 4453
PIPING/7114/4453/1034-2 | 7 | 316-AAFWBB0_10S:150~1 | 1 | - FLANGE WN CL150 RF ASME B16.5 SCH 10S FORGED SS ASTM A182 GR F316 / 316L 1" | 1 | ea | 4453 | FLANGES | 3-7114-1034-2 | 5 | P1B43BL | 4453
PIPING/7114/4453/1034-2 | 8 | 316-AAFWBB0_10S:150~3/4 | 3/4 | - FLANGE WN CL150 RF ASME B16.5 SCH 10S FORGED SS ASTM A182 GR F316 / 316L 3/4" | 1 | ea | 4453 | FLANGES | 3-7114-1034-2 | 5 | P1B43BL | 4453
PIPING/7114/4453/1035-1 | 1 | 316W-AAPS200_10S~1 | 1 | - PIPE BE WELDED ASME B36.19M SCH 10S SS ASTM A312 GR TP316/316L 1" | 7.1 | ft | 4453 | PIPE | 3-7114-1035-1 | 5 | P1B43BL | 4453
PIPING/7114/4453/1035-1 | 2 | 316-AATA200_10S~1X1 | 1X1 | - TEE, ASME B16.9 BW SCH 10S SS ASTM A403 GR WP316/316L 1X1" | 1 | ea | 4453 | FITTINGS | 3-7114-1035-1 | 5 | P1B43BL | 4453
PIPING/7114/4453/1035-1 | 3 | 316-AATA200_10S~1X1 | 1X1 | - TEE, ASME B16.9 BW SCH 10S SS ASTM A403 GR WP316/316L 1X1" | 1 | ea | 4453 | FITTINGS | 3-7114-1035-1 | 5 | P1B43BL | 4453
PIPING/7114/4453/1035-1 | 4 | 316-AATA200_10S~1X1 | 1X1 | - TEE, ASME B16.9 BW SCH 10S SS ASTM A403 GR WP316/316L 1X1" | 1 | ea | 4453 | FITTINGS | 3-7114-1035-1 | 5 | P1B43BL | 4453
PIPING/7114/4453/1035-1 | 5 | 316W-AARE200_10S~1X3/4 | 1X3/4 | - REDUCER, ECC ASME B16.9 BW SCH 10S SS ASTM A403 GR WP316/316L 1X3/4" | 1 | ea | 4453 | FITTINGS | 3-7114-1035-1 | 5 | P1B43BL | 4453
PIPING/7114/4453/1035-1 | 6 | 316-AAEA200_10S~1 | 1 | - ELBOW, 90 DEG LR ASME B16.9 BW SCH 10S SS ASTM A403 GR WP316/316L 1" | 1 | ea | 4453 | FITTINGS | 3-7114-1035-1 | 5 | P1B43BL | 4453
PIPING/7114/4453/1035-1 | 7 | 316-AAEA200_10S~1 | 1 | - ELBOW, 90 DEG LR ASME B16.9 BW SCH 10S SS ASTM A403 GR WP316/316L 1" | 1 | ea | 4453 | FITTINGS | 3-7114-1035-1 | 5 | P1B43BL | 4453
PIPING/7114/4453/1035-1 | 8 | 316-AAFWBB0_10S:150~1 | 1 | - FLANGE WN CL150 RF ASME B16.5 SCH 10S FORGED SS ASTM A182 GR F316 / 316L 1" | 1 | ea | 4453 | FLANGES | 3-7114-1035-1 | 5 | P1B43BL | 4453
PIPING/7114/4453/1035-1 | 9 | 316-AAFWBB0_10S:150~1 | 1 | - FLANGE WN CL150 RF ASME B16.5 SCH 10S FORGED SS ASTM A182 GR F316 / 316L 1" | 1 | ea | 4453 | FLANGES | 3-7114-1035-1 | 5 | P1B43BL | 4453
PIPING/7114/4453/1035-1 | 10 | 316-AAFWBB0_10S:150~1 | 1 | - FLANGE WN CL150 RF ASME B16.5 SCH 10S FORGED SS ASTM A182 GR F316 / 316L 1" | 1 | ea | 4453 | FLANGES | 3-7114-1035-1 | 5 | P1B43BL | 4453
PIPING/7114/4453/1035-1 | 11 | 316-AAFWBB0_10S:150~1 | 1 | - FLANGE WN CL150 RF ASME B16.5 SCH 10S FORGED SS ASTM A182 GR F316 / 316L 1" | 1 | ea | 4453 | FLANGES | 3-7114-1035-1 | 5 | P1B43BL | 4453
PIPING/7114/4453/1035-1 | 12 | 316-AAFWBB0_10S:150~3/4 | 3/4 | - FLANGE WN CL150 RF ASME B16.5 SCH 10S FORGED SS ASTM A182 GR F316 / 316L 3/4" | 1 | ea | 4453 | FLANGES | 3-7114-1035-1 | 5 | P1B43BL | 4453
PIPING/7114/4453/1036-1 | 1 | 316W-AAPS200_10S~1 1/2 | 1 1/2 | - PIPE BE WELDED ASME B36.19M SCH 10S SS ASTM A312 GR TP316/316L 1 1/2" | 15.1 | ft | 4453 | PIPE | 3-7114-1036-1 | 5 | P1B43BL | 4453
PIPING/7114/4453/1036-1 | 2 | 316W-AARE200_10S~1 1/2X1 | 1 1/2X1 | - REDUCER, ECC ASME B16.9 BW SCH 10S SS ASTM A403 GR WP316/316L 1 1/2X1" | 1 | ea | 4453 | FITTINGS | 3-7114-1036-1 | 5 | P1B43BL | 4453
PIPING/7114/4453/1036-1 | 3 | 316W-AAEA200_10S~1 1/2 | 1 1/2 | - ELBOW, 90 DEG LR ASME B16.9 BW SCH 10S SS ASTM A403 GR WP316/316L 1 1/2" | 1 | ea | 4453 | FITTINGS | 3-7114-1036-1 | 5 | P1B43BL | 4453
PIPING/7114/4453/1036-1 | 4 | 316W-AAEA200_10S~1 1/2 | 1 1/2 | - ELBOW, 90 DEG LR ASME B16.9 BW SCH 10S SS ASTM A403 GR WP316/316L 1 1/2" | 1 | ea | 4453 | FITTINGS | 3-7114-1036-1 | 5 | P1B43BL | 4453
PIPING/7114/4453/1036-1 | 5 | 316-AAFWBB0_10S:150~1 1/2 | 1 1/2 | - FLANGE WN CL150 RF ASME B16.5 SCH 10S FORGED SS ASTM A182 GR F316 / 316L 1 1/2" | 1 | ea | 4453 | FLANGES | 3-7114-1036-1 | 5 | P1B43BL | 4453
PIPING/7114/4453/1036-1 | 6 | 316-AAFWBB0_10S:150~1 | 1 | - FLANGE WN CL150 RF ASME B16.5 SCH 10S FORGED SS ASTM A182 GR F316 / 316L 1" | 1 | ea | 4453 | FLANGES | 3-7114-1036-1 | 5 | P1B43BL | 4453
PIPING/7114/4453/1036-2 | 1 | 316W-AAPS200_10S~1 | 1 | - PIPE BE WELDED ASME B36.19M SCH 10S SS ASTM A312 GR TP316/316L 1" | 1.5 | ft | 4453 | PIPE | 3-7114-1036-2 | 5 | P1B43BL | 4453
PIPING/7114/4453/1036-2 | 2 | 316W-AAPS200_10S~3/4 | 3/4 | - PIPE BE WELDED ASME B36.19M SCH 10S SS ASTM A312 GR TP316/316L 3/4" | 0.3 | ft | 4453 | PIPE | 3-7114-1036-2 | 5 | P1B43BL | 4453
PIPING/7114/4453/1036-2 | 3 | 316W-AATA200_10S~1X3/4 | 1X3/4 | - TEE, ASME B16.9 BW SCH 10S SS ASTM A403 GR WP316/316L 1X3/4" | 1 | ea | 4453 | FITTINGS | 3-7114-1036-2 | 5 | P1B43BL | 4453
PIPING/7114/4453/1036-2 | 4 | 316-AAFWBB0_10S:150~1 | 1 | - FLANGE WN CL150 RF ASME B16.5 SCH 10S FORGED SS ASTM A182 GR F316 / 316L 1" | 1 | ea | 4453 | FLANGES | 3-7114-1036-2 | 5 | P1B43BL | 4453
PIPING/7114/4453/1036-2 | 5 | 316-AAFWBB0_10S:150~1 | 1 | - FLANGE WN CL150 RF ASME B16.5 SCH 10S FORGED SS ASTM A182 GR F316 / 316L 1" | 1 | ea | 4453 | FLANGES | 3-7114-1036-2 | 5 | P1B43BL | 4453
PIPING/7114/4453/1036-2 | 6 | 316-AAFWBB0_10S:150~3/4 | 3/4 | - FLANGE WN CL150 RF ASME B16.5 SCH 10S FORGED SS ASTM A182 GR F316 / 316L 3/4" | 1 | ea | 4453 | FLANGES | 3-7114-1036-2 | 5 | P1B43BL | 4453
PIPING/7114/4453/1037-1 | 1 | A106-AAPA100_STD~1 | 1 | - PIPE PE SMLS ASME B36.10M STD WT CS ASTM A106 GR B 1" | 19.7 | ft | 4453 | PIPE | 3-7114-1037-1 | 5 | P1A109J | 4453
PIPING/7114/4453/1037-1 | 2 | CS-ABTA330_3000~1X1 | 1X1 | - TEE, ASME B16.11 SW CL3000 FS ASTM A105 1X1" | 1 | ea | 4453 | FITTINGS | 3-7114-1037-1 | 5 | P1A109J | 4453
PIPING/7114/4453/1037-1 | 3 | CS-ABTA330_3000~1X1/2 | 1X1/2 | - TEE, ASME B16.11 SW CL3000 FS ASTM A105 1X1/2" | 1 | ea | 4453 | FITTINGS | 3-7114-1037-1 | 5 | P1A109J | 4453
PIPING/7114/4453/1037-1 | 4 | CS-ABEB330_3000~1 | 1 | - ELBOW, 90 DEG ASME B16.11 SW CL3000 FS ASTM A105 1" | 1 | ea | 4453 | FITTINGS | 3-7114-1037-1 | 5 | P1A109J | 4453
PIPING/7114/4453/1037-1 | 5 | CS-ABEB330_3000~1 | 1 | - ELBOW, 90 DEG ASME B16.11 SW CL3000 FS ASTM A105 1" | 1 | ea | 4453 | FITTINGS | 3-7114-1037-1 | 5 | P1A109J | 4453
PIPING/7114/4453/1037-1 | 6 | CS-ABEB330_3000~1 | 1 | - ELBOW, 90 DEG ASME B16.11 SW CL3000 FS ASTM A105 1" | 1 | ea | 4453 | FITTINGS | 3-7114-1037-1 | 5 | P1A109J | 4453
PIPING/7114/4453/1037-1 | 7 | CS-ABEB330_3000~1 | 1 | - ELBOW, 90 DEG ASME B16.11 SW CL3000 FS ASTM A105 1" | 1 | ea | 4453 | FITTINGS | 3-7114-1037-1 | 5 | P1A109J | 4453
PIPING/7114/4453/1037-1 | 8 | CS-ABEB330_3000~1 | 1 | - ELBOW, 90 DEG ASME B16.11 SW CL3000 FS ASTM A105 1" | 1 | ea | 4453 | FITTINGS | 3-7114-1037-1 | 5 | P1A109J | 4453
PIPING/7114/4453/1037-1 | 9 | CS-00NPC0L_XS~1/2 | 1/2 | - NIPPLE POE/TOE NPT 3" LONG XS CS ASTM A106 GR B 1/2" | 1 | ea | 4453 | FITTINGS | 3-7114-1037-1 | 5 | P1A109J | 4453
PIPING/7114/4453/1037-1 | 10 | CS-AAFSBB0_STD:150~1 | 1 | - FLANGE SW CL150 SCH 40 RF ASME B16.5 FS ASTM A105 1" | 1 | ea | 4453 | FLANGES | 3-7114-1037-1 | 5 | P1A109J | 4453
PIPING/7114/4453/1038-1 | 1 | A106-AAPA100_STD~1 | 1 | - PIPE PE SMLS ASME B36.10M STD WT CS ASTM A106 GR B 1" | 4.4 | ft | 4453 | PIPE | 3-7114-1038-1 | 5 | P1A109J | 4453
PIPING/7114/4453/1038-1 | 2 | CS-ABTA330_3000~1X1 | 1X1 | - TEE, ASME B16.11 SW CL3000 FS ASTM A105 1X1" | 1 | ea | 4453 | FITTINGS | 3-7114-1038-1 | 5 | P1A109J | 4453
PIPING/7114/4453/1038-1 | 3 | CS-ABEB330_3000~1 | 1 | - ELBOW, 90 DEG ASME B16.11 SW CL3000 FS ASTM A105 1" | 1 | ea | 4453 | FITTINGS | 3-7114-1038-1 | 5 | P1A109J | 4453
PIPING/7114/4453/1038-1 | 4 | CS-ABEB330_3000~1 | 1 | - ELBOW, 90 DEG ASME B16.11 SW CL3000 FS ASTM A105 1" | 1 | ea | 4453 | FITTINGS | 3-7114-1038-1 | 5 | P1A109J | 4453
PIPING/7114/4453/1038-1 | 5 | CS-ABEB330_3000~1 | 1 | - ELBOW, 90 DEG ASME B16.11 SW CL3000 FS ASTM A105 1" | 1 | ea | 4453 | FITTINGS | 3-7114-1038-1 | 5 | P1A109J | 4453
PIPING/7114/4453/1038-1 | 6 | CS-ABEB330_3000~1 | 1 | - ELBOW, 90 DEG ASME B16.11 SW CL3000 FS ASTM A105 1" | 1 | ea | 4453 | FITTINGS | 3-7114-1038-1 | 5 | P1A109J | 4453
PIPING/7114/4453/1038-2 | 1 | A106-AAPA100_STD~1 | 1 | - PIPE PE SMLS ASME B36.10M STD WT CS ASTM A106 GR B 1" | 12 | ft | 4453 | PIPE | 3-7114-1038-2 | 5 | P1A109J | 4453
PIPING/7114/4453/1038-2 | 2 | CS-ABTA330_3000~1X1/2 | 1X1/2 | - TEE, ASME B16.11 SW CL3000 FS ASTM A105 1X1/2" | 1 | ea | 4453 | FITTINGS | 3-7114-1038-2 | 5 | P1A109J | 4453
PIPING/7114/4453/1038-2 | 3 | CS-ABTA330_3000~1X1/2 | 1X1/2 | - TEE, ASME B16.11 SW CL3000 FS ASTM A105 1X1/2" | 1 | ea | 4453 | FITTINGS | 3-7114-1038-2 | 5 | P1A109J | 4453
PIPING/7114/4453/1038-2 | 4 | CS-ABTA330_3000~1X1/2 | 1X1/2 | - TEE, ASME B16.11 SW CL3000 FS ASTM A105 1X1/2" | 1 | ea | 4453 | FITTINGS | 3-7114-1038-2 | 5 | P1A109J | 4453
PIPING/7114/4453/1038-2 | 5 | CS-ABEB330_3000~1 | 1 | - ELBOW, 90 DEG ASME B16.11 SW CL3000 FS ASTM A105 1" | 1 | ea | 4453 | FITTINGS | 3-7114-1038-2 | 5 | P1A109J | 4453
PIPING/7114/4453/1038-2 | 6 | CS-00NPC0L_XS~1/2 | 1/2 | - NIPPLE POE/TOE NPT 3" LONG XS CS ASTM A106 GR B 1/2" | 1 | ea | 4453 | FITTINGS | 3-7114-1038-2 | 5 | P1A109J | 4453
PIPING/7114/4453/1038-2 | 7 | CS-00NPC0L_XS~1/2 | 1/2 | - NIPPLE POE/TOE NPT 3" LONG XS CS ASTM A106 GR B 1/2" | 1 | ea | 4453 | FITTINGS | 3-7114-1038-2 | 5 | P1A109J | 4453
PIPING/7114/4453/1038-2 | 8 | CS-00NPC0L_XS~1/2 | 1/2 | - NIPPLE POE/TOE NPT 3" LONG XS CS ASTM A106 GR B 1/2" | 1 | ea | 4453 | FITTINGS | 3-7114-1038-2 | 5 | P1A109J | 4453
PIPING/7114/4453/1038-2 | 9 | CS-AAFSBB0_STD:150~1 | 1 | - FLANGE SW CL150 SCH 40 RF ASME B16.5 FS ASTM A105 1" | 1 | ea | 4453 | FLANGES | 3-7114-1038-2 | 5 | P1A109J | 4453
PIPING/7114/4453/1038-3 | 1 | CS-AAFBBB0_150~1 | 1 | - FLANGE BLIND CL150 RF ASME B16.5 FS ASTM A105 1" | 1 | ea | 4453 | FLANGES | 3-7114-1038-3 | 5 | P1A109J | 4453
PIPING/7114/4453/1039-1 | 1 | A106-AAPA100_STD~1 | 1 | - PIPE PE SMLS ASME B36.10M STD WT CS ASTM A106 GR B 1" | 10 | ft | 4453 | PIPE | 3-7114-1039-1 | 5 | P1A109J | 4453
PIPING/7114/4453/1039-1 | 2 | CS-ABTA330_3000~1X1/2 | 1X1/2 | - TEE, ASME B16.11 SW CL3000 FS ASTM A105 1X1/2" | 1 | ea | 4453 | FITTINGS | 3-7114-1039-1 | 5 | P1A109J | 4453
PIPING/7114/4453/1039-1 | 3 | CS-ABTA330_3000~1X1/2 | 1X1/2 | - TEE, ASME B16.11 SW CL3000 FS ASTM A105 1X1/2" | 1 | ea | 4453 | FITTINGS | 3-7114-1039-1 | 5 | P1A109J | 4453
PIPING/7114/4453/1039-1 | 4 | CS-ABEB330_3000~1 | 1 | - ELBOW, 90 DEG ASME B16.11 SW CL3000 FS ASTM A105 1" | 1 | ea | 4453 | FITTINGS | 3-7114-1039-1 | 5 | P1A109J | 4453
PIPING/7114/4453/1039-1 | 5 | CS-ABEB330_3000~1 | 1 | - ELBOW, 90 DEG ASME B16.11 SW CL3000 FS ASTM A105 1" | 1 | ea | 4453 | FITTINGS | 3-7114-1039-1 | 5 | P1A109J | 4453
PIPING/7114/4453/1039-1 | 6 | CS-00NPC0L_XS~1/2 | 1/2 | - NIPPLE POE/TOE NPT 3" LONG XS CS ASTM A106 GR B 1/2" | 1 | ea | 4453 | FITTINGS | 3-7114-1039-1 | 5 | P1A109J | 4453
PIPING/7114/4453/1039-1 | 7 | CS-00NPC0L_XS~1/2 | 1/2 | - NIPPLE POE/TOE NPT 3" LONG XS CS ASTM A106 GR B 1/2" | 1 | ea | 4453 | FITTINGS | 3-7114-1039-1 | 5 | P1A109J | 4453
PIPING/7114/4453/1039-1 | 8 | CS-AAFSBB0_STD:150~1 | 1 | - FLANGE SW CL150 SCH 40 RF ASME B16.5 FS ASTM A105 1" | 1 | ea | 4453 | FLANGES | 3-7114-1039-1 | 5 | P1A109J | 4453
PIPING/7114/4453/1039-2 | 1 | CS-AAFBBB0_150~1 | 1 | - FLANGE BLIND CL150 RF ASME B16.5 FS ASTM A105 1" | 1 | ea | 4453 | FLANGES | 3-7114-1039-2 | 5 | P1A109J | 4453
PIPING/7114/4453/1040-1 | 1 | A106-AAPA100_STD~1 | 1 | - PIPE PE SMLS ASME B36.10M STD WT CS ASTM A106 GR B 1" | 13.6 | ft | 4453 | PIPE | 3-7114-1040-1 | 5 | P1A109J | 4453
PIPING/7114/4453/1040-1 | 2 | CS-ABTA330_3000~1X1/2 | 1X1/2 | - TEE, ASME B16.11 SW CL3000 FS ASTM A105 1X1/2" | 1 | ea | 4453 | FITTINGS | 3-7114-1040-1 | 5 | P1A109J | 4453
PIPING/7114/4453/1040-1 | 3 | CS-ABTA330_3000~1X1/2 | 1X1/2 | - TEE, ASME B16.11 SW CL3000 FS ASTM A105 1X1/2" | 1 | ea | 4453 | FITTINGS | 3-7114-1040-1 | 5 | P1A109J | 4453
PIPING/7114/4453/1040-1 | 4 | CS-ABTA330_3000~1X1/2 | 1X1/2 | - TEE, ASME B16.11 SW CL3000 FS ASTM A105 1X1/2" | 1 | ea | 4453 | FITTINGS | 3-7114-1040-1 | 5 | P1A109J | 4453
PIPING/7114/4453/1040-1 | 5 | CS-ABEB330_3000~1 | 1 | - ELBOW, 90 DEG ASME B16.11 SW CL3000 FS ASTM A105 1" | 1 | ea | 4453 | FITTINGS | 3-7114-1040-1 | 5 | P1A109J | 4453
PIPING/7114/4453/1040-1 | 6 | CS-ABEB330_3000~1 | 1 | - ELBOW, 90 DEG ASME B16.11 SW CL3000 FS ASTM A105 1" | 1 | ea | 4453 | FITTINGS | 3-7114-1040-1 | 5 | P1A109J | 4453
PIPING/7114/4453/1040-1 | 7 | CS-00NPC0L_XS~1/2 | 1/2 | - NIPPLE POE/TOE NPT 3" LONG XS CS ASTM A106 GR B 1/2" | 1 | ea | 4453 | FITTINGS | 3-7114-1040-1 | 5 | P1A109J | 4453
PIPING/7114/4453/1040-1 | 8 | CS-00NPC0L_XS~1/2 | 1/2 | - NIPPLE POE/TOE NPT 3" LONG XS CS ASTM A106 GR B 1/2" | 1 | ea | 4453 | FITTINGS | 3-7114-1040-1 | 5 | P1A109J | 4453
PIPING/7114/4453/1040-1 | 9 | CS-00NPC0L_XS~1/2 | 1/2 | - NIPPLE POE/TOE NPT 3" LONG XS CS ASTM A106 GR B 1/2" | 1 | ea | 4453 | FITTINGS | 3-7114-1040-1 | 5 | P1A109J | 4453
PIPING/7114/4453/1041-1 | 1 | A106-AAPA100_STD~1 | 1 | - PIPE PE SMLS ASME B36.10M STD WT CS ASTM A106 GR B 1" | 9.4 | ft | 4453 | PIPE | 3-7114-1041-1 | 5 | P1A109J | 4453
PIPING/7114/4453/1041-1 | 2 | CS-ABTA330_3000~1X1/2 | 1X1/2 | - TEE, ASME B16.11 SW CL3000 FS ASTM A105 1X1/2" | 1 | ea | 4453 | FITTINGS | 3-7114-1041-1 | 5 | P1A109J | 4453
PIPING/7114/4453/1041-1 | 3 | CS-ABTA330_3000~1X1/2 | 1X1/2 | - TEE, ASME B16.11 SW CL3000 FS ASTM A105 1X1/2" | 1 | ea | 4453 | FITTINGS | 3-7114-1041-1 | 5 | P1A109J | 4453
PIPING/7114/4453/1041-1 | 4 | CS-ABEB330_3000~1 | 1 | - ELBOW, 90 DEG ASME B16.11 SW CL3000 FS ASTM A105 1" | 1 | ea | 4453 | FITTINGS | 3-7114-1041-1 | 5 | P1A109J | 4453
PIPING/7114/4453/1041-1 | 5 | CS-ABEB330_3000~1 | 1 | - ELBOW, 90 DEG ASME B16.11 SW CL3000 FS ASTM A105 1" | 1 | ea | 4453 | FITTINGS | 3-7114-1041-1 | 5 | P1A109J | 4453
PIPING/7114/4453/1041-1 | 6 | CS-ABEB330_3000~1 | 1 | - ELBOW, 90 DEG ASME B16.11 SW CL3000 FS ASTM A105 1" | 1 | ea | 4453 | FITTINGS | 3-7114-1041-1 | 5 | P1A109J | 4453
PIPING/7114/4453/1041-1 | 7 | CS-ABEB330_3000~1 | 1 | - ELBOW, 90 DEG ASME B16.11 SW CL3000 FS ASTM A105 1" | 1 | ea | 4453 | FITTINGS | 3-7114-1041-1 | 5 | P1A109J | 4453
PIPING/7114/4453/1041-1 | 8 | CS-00NPC0L_XS~1/2 | 1/2 | - NIPPLE POE/TOE NPT 3" LONG XS CS ASTM A106 GR B 1/2" | 1 | ea | 4453 | FITTINGS | 3-7114-1041-1 | 5 | P1A109J | 4453
PIPING/7114/4453/1041-1 | 9 | CS-00NPC0L_XS~1/2 | 1/2 | - NIPPLE POE/TOE NPT 3" LONG XS CS ASTM A106 GR B 1/2" | 1 | ea | 4453 | FITTINGS | 3-7114-1041-1 | 5 | P1A109J | 4453
PIPING/7114/4453/1041-1 | 10 | CS-AAFSBB0_STD:150~1 | 1 | - FLANGE SW CL150 SCH 40 RF ASME B16.5 FS ASTM A105 1" | 1 | ea | 4453 | FLANGES | 3-7114-1041-1 | 5 | P1A109J | 4453
PIPING/7114/4453/1041-2 | 1 | CS-AAFBBB0_150~1 | 1 | - FLANGE BLIND CL150 RF ASME B16.5 FS ASTM A105 1" | 1 | ea | 4453 | FLANGES | 3-7114-1041-2 | 5 | P1A109J | 4453
PIPING/7114/4453/1042-1 | 1 | A106-AAPA100_STD~1 | 1 | - PIPE PE SMLS ASME B36.10M STD WT CS ASTM A106 GR B 1" | 1.3 | ft | 4453 | PIPE | 3-7114-1042-1 | 5 | P1A109J | 4453
PIPING/7114/4453/1042-1 | 2 | A106-AAPA100_STD~3/4 | 3/4 | - PIPE PE SMLS ASME B36.10M STD WT CS ASTM A106 GR B 3/4" | 0.4 | ft | 4453 | PIPE | 3-7114-1042-1 | 5 | P1A109J | 4453
PIPING/7114/4453/1042-1 | 3 | CS-ABTA330_3000~1X3/4 | 1X3/4 | - FS SW Tee 3M 1x3/4" | 1 | ea | 4453 | FITTINGS | 3-7114-1042-1 | 5 | P1A109J | 4453
PIPING/7114/4453/1042-1 | 4 | CS-00NSB0S_STD~1X3/4 | 1X3/4 | - CS Swage SMLS Con PBE Std 1x3/4" | 1 | ea | 4453 | FITTINGS | 3-7114-1042-1 | 5 | P1A109J | 4453
PIPING/7114/4453/1042-1 | 5 | CS-ABEB330_3000~1 | 1 | - ELBOW, 90 DEG ASME B16.11 SW CL3000 FS ASTM A105 1" | 1 | ea | 4453 | FITTINGS | 3-7114-1042-1 | 5 | P1A109J | 4453
PIPING/7114/4453/1042-1 | 6 | CS-MACU330_3000~3/4 | 3/4 | - FS SW Union 3M 3/4" | 1 | ea | 4453 | FITTINGS | 3-7114-1042-1 | 5 | P1A109J | 4453
PIPING/7114/4453/1042-1 | 7 | CS-00NPC0L_XS~3/4 | 3/4 | - NIPPLE POE/TOE NPT 3" LONG XS CS ASTM A106 GR B 3/4" | 1 | ea | 4453 | FITTINGS | 3-7114-1042-1 | 5 | P1A109J | 4453
PIPING/7114/4453/1042-1 | 8 | CS-AAFSBB0_STD:150~1 | 1 | - FLANGE SW CL150 SCH 40 RF ASME B16.5 FS ASTM A105 1" | 1 | ea | 4453 | FLANGES | 3-7114-1042-1 | 5 | P1A109J | 4453
PIPING/7114/4453/1042-1 | 9 | CS-AAFSBB0_STD:150~3/4 | 3/4 | - FLANGE SW CL150 SCH 40 RF ASME B16.5 FS ASTM A105 3/4" | 1 | ea | 4453 | FLANGES | 3-7114-1042-1 | 5 | P1A109J | 4453
PIPING/7114/4453/1042-1 | 10 | CS-ABCF330_3000~1 | 1 | - CPLG FULL ASME B16.11 SW CL3000 FS ASTM A105 1" | 1 | ea | 4453 | FITTINGS | 3-7114-1042-1 | 5 | P1A109J | 4453
PIPING/7114/4453/1042-2 | 1 | A106-AAPA100_STD~1 | 1 | - PIPE PE SMLS ASME B36.10M STD WT CS ASTM A106 GR B 1" | 8.3 | ft | 4453 | PIPE | 3-7114-1042-2 | 5 | P1A109J | 4453
PIPING/7114/4453/1042-2 | 2 | CS-ABEB330_3000~1 | 1 | - ELBOW, 90 DEG ASME B16.11 SW CL3000 FS ASTM A105 1" | 1 | ea | 4453 | FITTINGS | 3-7114-1042-2 | 5 | P1A109J | 4453
PIPING/7114/4453/1042-2 | 3 | CS-ABEB330_3000~1 | 1 | - ELBOW, 90 DEG ASME B16.11 SW CL3000 FS ASTM A105 1" | 1 | ea | 4453 | FITTINGS | 3-7114-1042-2 | 5 | P1A109J | 4453
PIPING/7114/4453/1042-2 | 4 | CS-AAFSBB0_STD:150~1 | 1 | - FLANGE SW CL150 SCH 40 RF ASME B16.5 FS ASTM A105 1" | 1 | ea | 4453 | FLANGES | 3-7114-1042-2 | 5 | P1A109J | 4453
PIPING/7114/4453/1042-3 | 1 | A106-AAPA100_STD~1 | 1 | - PIPE PE SMLS ASME B36.10M STD WT CS ASTM A106 GR B 1" | 16.9 | ft | 4453 | PIPE | 3-7114-1042-3 | 5 | P1A109J | 4453
PIPING/7114/4453/1042-3 | 2 | CS-ABEB330_3000~1 | 1 | - ELBOW, 90 DEG ASME B16.11 SW CL3000 FS ASTM A105 1" | 1 | ea | 4453 | FITTINGS | 3-7114-1042-3 | 5 | P1A109J | 4453
PIPING/7114/4453/1042-4 | 1 | A106-AAPA100_STD~1 | 1 | - PIPE PE SMLS ASME B36.10M STD WT CS ASTM A106 GR B 1" | 9.8 | ft | 4453 | PIPE | 3-7114-1042-4 | 5 | P1A109J | 4453
PIPING/7114/4453/1042-4 | 2 | CS-ABEB330_3000~1 | 1 | - ELBOW, 90 DEG ASME B16.11 SW CL3000 FS ASTM A105 1" | 1 | ea | 4453 | FITTINGS | 3-7114-1042-4 | 5 | P1A109J | 4453
PIPING/7114/4453/1042-4 | 3 | CS-AAFSBB0_STD:150~1 | 1 | - FLANGE SW CL150 SCH 40 RF ASME B16.5 FS ASTM A105 1" | 1 | ea | 4453 | FLANGES | 3-7114-1042-4 | 5 | P1A109J | 4453
PIPING/7114/4453/1043-1 | 1 | CS-00NPC0L_XS~3/4 | 3/4 | - NIPPLE POE/TOE NPT 3" LONG XS CS ASTM A106 GR B 3/4" | 1 | ea | 4453 | FITTINGS | 3-7114-1043-1 | 5 | P1A109J | 4453
PIPING/7114/4453/1043-1 | 2 | CS-MACU330_3000~3/4 | 3/4 | - FS SW Union 3M 3/4" | 1 | ea | 4453 | FITTINGS | 3-7114-1043-1 | 5 | P1A109J | 4453
PIPING/7114/4453/1043-1 | 3 | CS-00NSB0S_STD~1X3/4 | 1X3/4 | - CS Swage SMLS Con PBE Std 1x3/4" | 1 | ea | 4453 | FITTINGS | 3-7114-1043-1 | 5 | P1A109J | 4453
PIPING/7114/4453/1043-1 | 4 | CS-AAFSBB0_STD:150~1 | 1 | - FLANGE SW CL150 SCH 40 RF ASME B16.5 FS ASTM A105 1" | 1 | ea | 4453 | FLANGES | 3-7114-1043-1 | 5 | P1A109J | 4453
PIPING/7114/4453/1044-1 | 1 | CS-00NPC0L_XS~1/2 | 1/2 | - NIPPLE POE/TOE NPT 3" LONG XS CS ASTM A106 GR B 1/2" | 1 | ea | 4453 | FITTINGS | 3-7114-1044-1 | 5 | P1A109J | 4453
PIPING/7114/4453/1044-1 | 2 | CS-MACU330_3000~1/2 | 1/2 | - FS SW Union 3M 1/2" | 1 | ea | 4453 | FITTINGS | 3-7114-1044-1 | 5 | P1A109J | 4453
PIPING/7114/4453/1044-1 | 3 | A106-AAPA100_STD~3/4 | 3/4 | - PIPE PE SMLS ASME B36.10M STD WT CS ASTM A106 GR B 3/4" | 0.5 | ft | 4453 | PIPE | 3-7114-1044-1 | 5 | P1A109J | 4453
PIPING/7114/4453/1044-1 | 4 | CS-00NSB0S_STD~3/4X1/2 | 3/4X1/2 | - CS Swage SMLS Con PBE Std .75x1/2" | 1 | ea | 4453 | FITTINGS | 3-7114-1044-1 | 5 | P1A109J | 4453
PIPING/7114/4453/1044-1 | 5 | CS-ABEB330_3000~3/4 | 3/4 | - ELBOW, 90 DEG ASME B16.11 SW CL3000 FS ASTM A105 3/4" | 1 | ea | 4453 | FITTINGS | 3-7114-1044-1 | 5 | P1A109J | 4453
PIPING/7114/4453/1044-1 | 6 | CS-MACU330_3000~3/4 | 3/4 | - FS SW Union 3M 3/4" | 1 | ea | 4453 | FITTINGS | 3-7114-1044-1 | 5 | P1A109J | 4453
PIPING/7114/4453/1044-1 | 7 | CS-00NPC0L_XS~3/4 | 3/4 | - NIPPLE POE/TOE NPT 3" LONG XS CS ASTM A106 GR B 3/4" | 1 | ea | 4453 | FITTINGS | 3-7114-1044-1 | 5 | P1A109J | 4453
PIPING/7114/4453/1044-2 | 1 | A106-AAPA100_STD~1 | 1 | - PIPE PE SMLS ASME B36.10M STD WT CS ASTM A106 GR B 1" | 0.5 | ft | 4453 | PIPE | 3-7114-1044-2 | 5 | P1A109J | 4453
PIPING/7114/4453/1044-2 | 2 | A106-AAPA100_STD~1/2 | 1/2 | - PIPE PE SMLS ASME B36.10M STD WT CS ASTM A106 GR B 1/2" | 1.2 | ft | 4453 | PIPE | 3-7114-1044-2 | 5 | P1A109J | 4453
PIPING/7114/4453/1044-2 | 3 | CS-00NSB0S_STD~1X1/2 | 1X1/2 | - NIPPLE, CONC SWAGE PBE STD WT MSS SP-95 CS ASTM A234 GR WPB HOT-DIP GALV 1X1/2" | 1 | ea | 4453 | FITTINGS | 3-7114-1044-2 | 5 | P1A109J | 4453
PIPING/7114/4453/1044-2 | 4 | CS-ABEB330_3000~1/2 | 1/2 | - ELBOW, 90 DEG ASME B16.11 SW CL3000 FS ASTM A105 1/2" | 1 | ea | 4453 | FITTINGS | 3-7114-1044-2 | 5 | P1A109J | 4453
PIPING/7114/4453/1044-2 | 5 | CS-ABEB330_3000~1/2 | 1/2 | - ELBOW, 90 DEG ASME B16.11 SW CL3000 FS ASTM A105 1/2" | 1 | ea | 4453 | FITTINGS | 3-7114-1044-2 | 5 | P1A109J | 4453
PIPING/7114/4453/1044-2 | 6 | CS-MACU330_3000~1/2 | 1/2 | - FS SW Union 3M 1/2" | 1 | ea | 4453 | FITTINGS | 3-7114-1044-2 | 5 | P1A109J | 4453
PIPING/7114/4453/1044-2 | 7 | CS-00NPC0L_XS~1/2 | 1/2 | - NIPPLE POE/TOE NPT 3" LONG XS CS ASTM A106 GR B 1/2" | 1 | ea | 4453 | FITTINGS | 3-7114-1044-2 | 5 | P1A109J | 4453
PIPING/7114/4453/1044-2 | 8 | CS-AAFSBB0_STD:150~1 | 1 | - FLANGE SW CL150 SCH 40 RF ASME B16.5 FS ASTM A105 1" | 1 | ea | 4453 | FLANGES | 3-7114-1044-2 | 5 | P1A109J | 4453
PIPING/7114/4453/1044-2 | 9 | CS-ABCF330_3000~1 | 1 | - CPLG FULL ASME B16.11 SW CL3000 FS ASTM A105 1" | 1 | ea | 4453 | FITTINGS | 3-7114-1044-2 | 5 | P1A109J | 4453
PIPING/7114/4453/1045-1 | 1 | 304-00NPC0L_40S~1 1/4 | 1 1/4 | - NIPPLE POE/TOE NPT 3" LONG SCH 40S SS ASTM A312 GR TP304/304L 1 1/4" | 1 | ea | 4453 | FITTINGS | 3-7114-1045-1 | 5 | P1B386C | 4453
PIPING/7114/4453/1045-1 | 2 | 304-AAFSBB0_40S:150~1 1/4 | 1 1/4 | - FLANGE SW CL150 RF ASME B16.5 SCH 40S FORGED SS ASTM A182 GR F304/304L 1 1/4" | 1 | ea | 4453 | FLANGES | 3-7114-1045-1 | 5 | P1B386C | 4453
PIPING/7114/4453/1045-2 | 1 | 304W-AAPA100_10S~2 | 2 | - PIPE BE WELDED ASME B36.19M SCH 10S SS ASTM A312 GR TP304/304L 2" | 16.7 | ft | 4453 | PIPE | 3-7114-1045-2 | 5 | P1B386C | 4453
PIPING/7114/4453/1045-2 | 2 | 304-00RR330_3000~2X1 1/4 | 2X1 1/4 | - REDUCER INSERT SW CL3000 FORGED SS ASTM A182 GR F304/304L 2X1 1/4" | 1 | ea | 4453 | FITTINGS | 3-7114-1045-2 | 5 | P1B386C | 4453
PIPING/7114/4453/1045-2 | 3 | 304-ABEB330_3000~2 | 2 | - ELBOW, 90 DEG ASME B16.11 SW CL3000 FORGED SS ASTM A182 GR F304/304L 2" | 1 | ea | 4453 | FITTINGS | 3-7114-1045-2 | 5 | P1B386C | 4453
PIPING/7114/4453/1045-2 | 4 | 304-ABEB330_3000~2 | 2 | - ELBOW, 90 DEG ASME B16.11 SW CL3000 FORGED SS ASTM A182 GR F304/304L 2" | 1 | ea | 4453 | FITTINGS | 3-7114-1045-2 | 5 | P1B386C | 4453
PIPING/7114/4453/1045-2 | 5 | 304-ABEB330_3000~2 | 2 | - ELBOW, 90 DEG ASME B16.11 SW CL3000 FORGED SS ASTM A182 GR F304/304L 2" | 1 | ea | 4453 | FITTINGS | 3-7114-1045-2 | 5 | P1B386C | 4453
PIPING/7114/4453/1045-2 | 6 | 304-ABEB330_3000~2 | 2 | - ELBOW, 90 DEG ASME B16.11 SW CL3000 FORGED SS ASTM A182 GR F304/304L 2" | 1 | ea | 4453 | FITTINGS | 3-7114-1045-2 | 5 | P1B386C | 4453
PIPING/7114/4453/1045-2 | 7 | 304-00NPB0N_40S~1 1/4 | 1 1/4 | - NIPPLE PBE 4" LONG SCH 40S SS ASTM A312 GR TP304/304L 1 1/4" | 1 | ea | 4453 | FITTINGS | 3-7114-1045-2 | 5 | P1B386C | 4453
PIPING/7114/4453/1045-2 | 8 | 304-AAFSBB0_10S:150~2 | 2 | - FLANGE SW CL150 RF ASME B16.5 SCH 10S FORGED SS ASTM A182 GR F304/304L 2" | 1 | ea | 4453 | FLANGES | 3-7114-1045-2 | 5 | P1B386C | 4453
PIPING/7114/4453/1045-2 | 9 | 304-AAFSBB0_40S:150~1 1/4 | 1 1/4 | - FLANGE SW CL150 RF ASME B16.5 SCH 40S FORGED SS ASTM A182 GR F304/304L 1 1/4" | 1 | ea | 4453 | FLANGES | 3-7114-1045-2 | 5 | P1B386C | 4453
PIPING/7114/4453/1046-1 | 1 | 316-00NPG0R_40S~2 | 2 | - NIPPLE BOE/TOE NPT 6" LONG SCH 40S SS ASTM A312 GR TP316/316L 2" | 1 | ea | 4453 | FITTINGS | 3-7114-1046-1 | 5 | P1B43BL | 4453
PIPING/7114/4453/1046-1 | 2 | 316-AAFHBB0_150~2 | 2 | - FLANGE SO CL150 RF ASME B16.5 FORGED SS ASTM A182 GR F316 / 316L 2" | 1 | ea | 4453 | FLANGES | 3-7114-1046-1 | 5 | P1B43BL | 4453
PIPING/7114/4453/1046-2 | 1 | 316W-AAPS200_10S~2 | 2 | - PIPE BE WELDED ASME B36.19M SCH 10S SS ASTM A312 GR TP316/316L 2" | 4.3 | ft | 4453 | PIPE | 3-7114-1046-2 | 5 | P1B43BL | 4453
PIPING/7114/4453/1046-2 | 2 | 316W-AAEA200_10S~2 | 2 | - ELBOW, 90 DEG LR ASME B16.9 BW SCH 10S SS ASTM A403 GR WP316/316L 2" | 1 | ea | 4453 | FITTINGS | 3-7114-1046-2 | 5 | P1B43BL | 4453
PIPING/7114/4453/1046-2 | 3 | 316-AAFHBB0_150~2 | 2 | - FLANGE SO CL150 RF ASME B16.5 FORGED SS ASTM A182 GR F316 / 316L 2" | 1 | ea | 4453 | FLANGES | 3-7114-1046-2 | 5 | P1B43BL | 4453
PIPING/7114/4453/1047-1 | 1 | 316-00NPG0L_40S~2 | 2 | - NIPPLE BOE/TOE NPT 3" LONG SCH 40S SS ASTM A312 GR TP316/316L 2" | 1 | ea | 4453 | FITTINGS | 3-7114-1047-1 | 5 | P1B43BL | 4453
PIPING/7114/4453/1047-1 | 2 | 316-AAFWBB0_10S:150~2 | 2 | - FLANGE WN CL150 RF ASME B16.5 SCH 10S FORGED SS ASTM A182 GR F316 / 316L 2" | 1 | ea | 4453 | FLANGES | 3-7114-1047-1 | 5 | P1B43BL | 4453
PIPING/7114/4453/1047-2 | 1 | 316W-AAPS200_10S~2 | 2 | - PIPE BE WELDED ASME B36.19M SCH 10S SS ASTM A312 GR TP316/316L 2" | 1 | ft | 4453 | PIPE | 3-7114-1047-2 | 5 | P1B43BL | 4453
PIPING/7114/4453/1047-2 | 2 | 316W-AAEA200_10S~2 | 2 | - ELBOW, 90 DEG LR ASME B16.9 BW SCH 10S SS ASTM A403 GR WP316/316L 2" | 1 | ea | 4453 | FITTINGS | 3-7114-1047-2 | 5 | P1B43BL | 4453
PIPING/7114/4453/1047-2 | 3 | 316W-AASMBB0_40S~2 | 2 | - 316 BW-W Stub End-A Long 40S 2" | 1 | ea | 4453 | FLANGES | 3-7114-1047-2 | 5 | P1B43BL | 4453
PIPING/7114/4453/1047-2 | 4 | CS-AAFLBB0_150~2 | 2 | - FLANGE LAP JNT CL150 ASME B16.5 W/FLANGE STOP FS ASTM A105 HOT-DIP GALV 2" | 1 | ea | 4453 | FLANGES | 3-7114-1047-2 | 5 | P1B43BL | 4453
PIPING/7114/4453/1047-2 | 5 | 316-AAFWBB0_10S:150~2 | 2 | - FLANGE WN CL150 RF ASME B16.5 SCH 10S FORGED SS ASTM A182 GR F316 / 316L 2" | 1 | ea | 4453 | FLANGES | 3-7114-1047-2 | 5 | P1B43BL | 4453
PIPING/7114/4453/1048-1 | 1 | 316W-AAPS200_10S~2 | 2 | - PIPE BE WELDED ASME B36.19M SCH 10S SS ASTM A312 GR TP316/316L 2" | 0.3 | ft | 4453 | PIPE | 3-7114-1048-1 | 5 | P1B43BL | 4453
PIPING/7114/4453/1048-1 | 2 | 316W-AAEA200_10S~2 | 2 | - ELBOW, 90 DEG LR ASME B16.9 BW SCH 10S SS ASTM A403 GR WP316/316L 2" | 1 | ea | 4453 | FITTINGS | 3-7114-1048-1 | 5 | P1B43BL | 4453
PIPING/7114/4453/1048-1 | 3 | 316-AAFWBB0_10S:150~2 | 2 | - FLANGE WN CL150 RF ASME B16.5 SCH 10S FORGED SS ASTM A182 GR F316 / 316L 2" | 1 | ea | 4453 | FLANGES | 3-7114-1048-1 | 5 | P1B43BL | 4453
PIPING/7114/4453/1048-1 | 4 | 316-AAFWBB0_10S:150~2 | 2 | - FLANGE WN CL150 RF ASME B16.5 SCH 10S FORGED SS ASTM A182 GR F316 / 316L 2" | 1 | ea | 4453 | FLANGES | 3-7114-1048-1 | 5 | P1B43BL | 4453
PIPING/7114/4453/1048-2 | 1 | 316W-AAPS200_10S~2 | 2 | - PIPE BE WELDED ASME B36.19M SCH 10S SS ASTM A312 GR TP316/316L 2" | 0.5 | ft | 4453 | PIPE | 3-7114-1048-2 | 5 | P1B43BL | 4453
PIPING/7114/4453/1048-2 | 2 | 316W-AATA200_10S~2X3/4 | 2X3/4 | - TEE, ASME B16.9 BW SCH 10S SS ASTM A403 GR WP316/316L 2X3/4" | 1 | ea | 4453 | FITTINGS | 3-7114-1048-2 | 5 | P1B43BL | 4453
PIPING/7114/4453/1048-2 | 3 | 316-NATW2S0_10S~2X1/2 | 2X1/2 | - WELDOLET MSS SP-97 SCH 10S FORGED SS ASTM A182 GR F316 / 316L 2X1/2" | 1 | ea | 4453 | FITTINGS | 3-7114-1048-2 | 5 | P1B43BL | 4453
PIPING/7114/4453/1048-2 | 4 | 316W-AAEA200_10S~2 | 2 | - ELBOW, 90 DEG LR ASME B16.9 BW SCH 10S SS ASTM A403 GR WP316/316L 2" | 1 | ea | 4453 | FITTINGS | 3-7114-1048-2 | 5 | P1B43BL | 4453
PIPING/7114/4453/1048-2 | 5 | 316-AAFWBB0_10S:150~2 | 2 | - FLANGE WN CL150 RF ASME B16.5 SCH 10S FORGED SS ASTM A182 GR F316 / 316L 2" | 1 | ea | 4453 | FLANGES | 3-7114-1048-2 | 5 | P1B43BL | 4453
PIPING/7114/4453/1048-2 | 6 | 316-AAFWBB0_10S:150~2 | 2 | - FLANGE WN CL150 RF ASME B16.5 SCH 10S FORGED SS ASTM A182 GR F316 / 316L 2" | 1 | ea | 4453 | FLANGES | 3-7114-1048-2 | 5 | P1B43BL | 4453
PIPING/7114/4453/1048-2 | 7 | 316-AAFWBB0_10S:150~3/4 | 3/4 | - FLANGE WN CL150 RF ASME B16.5 SCH 10S FORGED SS ASTM A182 GR F316 / 316L 3/4" | 1 | ea | 4453 | FLANGES | 3-7114-1048-2 | 5 | P1B43BL | 4453
PIPING/7114/4453/1048-2 | 8 | 316-AAFWBB0_10S:150~1/2 | 1/2 | - FLANGE WN CL150 RF ASME B16.5 SCH 10S FORGED SS ASTM A182 GR F316 / 316L 1/2" | 1 | ea | 4453 | FLANGES | 3-7114-1048-2 | 5 | P1B43BL | 4453
PIPING/7114/4453/1049-1 | 1 | 316W-AAPS200_10S~2 | 2 | - PIPE BE WELDED ASME B36.19M SCH 10S SS ASTM A312 GR TP316/316L 2" | 19.8 | ft | 4453 | PIPE | 3-7114-1049-1 | 5 | P1B43BL | 4453
PIPING/7114/4453/1049-1 | 2 | 316W-AAEA200_10S~2 | 2 | - ELBOW, 90 DEG LR ASME B16.9 BW SCH 10S SS ASTM A403 GR WP316/316L 2" | 1 | ea | 4453 | FITTINGS | 3-7114-1049-1 | 5 | P1B43BL | 4453
PIPING/7114/4453/1049-1 | 3 | 316W-AAEA200_10S~2 | 2 | - ELBOW, 90 DEG LR ASME B16.9 BW SCH 10S SS ASTM A403 GR WP316/316L 2" | 1 | ea | 4453 | FITTINGS | 3-7114-1049-1 | 5 | P1B43BL | 4453
PIPING/7114/4453/1049-1 | 4 | 316W-AAEA200_10S~2 | 2 | - ELBOW, 90 DEG LR ASME B16.9 BW SCH 10S SS ASTM A403 GR WP316/316L 2" | 1 | ea | 4453 | FITTINGS | 3-7114-1049-1 | 5 | P1B43BL | 4453
PIPING/7114/4453/1049-1 | 5 | 316-AAFWBB0_10S:150~2 | 2 | - FLANGE WN CL150 RF ASME B16.5 SCH 10S FORGED SS ASTM A182 GR F316 / 316L 2" | 1 | ea | 4453 | FLANGES | 3-7114-1049-1 | 5 | P1B43BL | 4453
PIPING/7114/4453/1049-1 | 6 | 316-AAFHBB0_150~2 | 2 | - FLANGE SO CL150 RF ASME B16.5 FORGED SS ASTM A182 GR F316 / 316L 2" | 1 | ea | 4453 | FLANGES | 3-7114-1049-1 | 5 | P1B43BL | 4453
PIPING/7114/4453/1050-1 | 1 | 316W-AAPS200_10S~1 | 1 | - PIPE BE WELDED ASME B36.19M SCH 10S SS ASTM A312 GR TP316/316L 1" | 9.7 | ft | 4453 | PIPE | 3-7114-1050-1 | 5 | P1B43BL | 4453
PIPING/7114/4453/1050-1 | 2 | 316W-AAEC200_10S~1 | 1 | - ELBOW, 45 DEG LR ASME B16.9 BW SCH 10S SS ASTM A403 GR WP316/316L 1" | 1 | ea | 4453 | FITTINGS | 3-7114-1050-1 | 5 | P1B43BL | 4453
PIPING/7114/4453/1050-1 | 3 | 316-AAEA200_10S~1 | 1 | - ELBOW, 90 DEG LR ASME B16.9 BW SCH 10S SS ASTM A403 GR WP316/316L 1" | 1 | ea | 4453 | FITTINGS | 3-7114-1050-1 | 5 | P1B43BL | 4453
PIPING/7114/4453/1050-1 | 4 | 316-AAFWBB0_10S:150~1 | 1 | - FLANGE WN CL150 RF ASME B16.5 SCH 10S FORGED SS ASTM A182 GR F316 / 316L 1" | 1 | ea | 4453 | FLANGES | 3-7114-1050-1 | 5 | P1B43BL | 4453
PIPING/7114/4453/1050-2 | 1 | 316W-AAPS200_10S~1 | 1 | - PIPE BE WELDED ASME B36.19M SCH 10S SS ASTM A312 GR TP316/316L 1" | 4 | ft | 4453 | PIPE | 3-7114-1050-2 | 5 | P1B43BL | 4453
PIPING/7114/4453/1050-2 | 2 | 316-AAEA200_10S~1 | 1 | - ELBOW, 90 DEG LR ASME B16.9 BW SCH 10S SS ASTM A403 GR WP316/316L 1" | 1 | ea | 4453 | FITTINGS | 3-7114-1050-2 | 5 | P1B43BL | 4453
PIPING/7114/4453/1050-2 | 3 | 316-AAFWBB0_10S:150~1 | 1 | - FLANGE WN CL150 RF ASME B16.5 SCH 10S FORGED SS ASTM A182 GR F316 / 316L 1" | 1 | ea | 4453 | FLANGES | 3-7114-1050-2 | 5 | P1B43BL | 4453
PIPING/7114/4453/1050-3 | 1 | 316W-AAPS200_10S~1 | 1 | - PIPE BE WELDED ASME B36.19M SCH 10S SS ASTM A312 GR TP316/316L 1" | 1.5 | ft | 4453 | PIPE | 3-7114-1050-3 | 5 | P1B43BL | 4453
PIPING/7114/4453/1050-3 | 2 | 316W-AAPS200_10S~3/4 | 3/4 | - PIPE BE WELDED ASME B36.19M SCH 10S SS ASTM A312 GR TP316/316L 3/4" | 0.3 | ft | 4453 | PIPE | 3-7114-1050-3 | 5 | P1B43BL | 4453
PIPING/7114/4453/1050-3 | 3 | 316W-AATA200_10S~1X3/4 | 1X3/4 | - TEE, ASME B16.9 BW SCH 10S SS ASTM A403 GR WP316/316L 1X3/4" | 1 | ea | 4453 | FITTINGS | 3-7114-1050-3 | 5 | P1B43BL | 4453
PIPING/7114/4453/1050-3 | 4 | 316-AAFWBB0_10S:150~1 | 1 | - FLANGE WN CL150 RF ASME B16.5 SCH 10S FORGED SS ASTM A182 GR F316 / 316L 1" | 1 | ea | 4453 | FLANGES | 3-7114-1050-3 | 5 | P1B43BL | 4453
PIPING/7114/4453/1050-3 | 5 | 316-AAFWBB0_10S:150~1 | 1 | - FLANGE WN CL150 RF ASME B16.5 SCH 10S FORGED SS ASTM A182 GR F316 / 316L 1" | 1 | ea | 4453 | FLANGES | 3-7114-1050-3 | 5 | P1B43BL | 4453
PIPING/7114/4453/1050-3 | 6 | 316-AAFWBB0_10S:150~3/4 | 3/4 | - FLANGE WN CL150 RF ASME B16.5 SCH 10S FORGED SS ASTM A182 GR F316 / 316L 3/4" | 1 | ea | 4453 | FLANGES | 3-7114-1050-3 | 5 | P1B43BL | 4453
PIPING/7114/4453/1051-1 | 1 | 304W-AAPA100_10S~2 | 2 | - PIPE BE WELDED ASME B36.19M SCH 10S SS ASTM A312 GR TP304/304L 2" | 0.4 | ft | 4453 | PIPE | 3-7114-1051-1 | 5 | P1B386C | 4453
PIPING/7114/4453/1051-1 | 2 | 304W-AARC200_10S~2X1 1/4 | 2X1 1/4 | - REDUCER, CONC ASME B16.9 BW SCH 10S SS ASTM A403 GR WP304/304L WELDED 2X1 1/4" | 1 | ea | 4453 | FITTINGS | 3-7114-1051-1 | 5 | P1B386C | 4453
PIPING/7114/4453/1051-1 | 3 | 304-ABEB330_3000~2 | 2 | - ELBOW, 90 DEG ASME B16.11 SW CL3000 FORGED SS ASTM A182 GR F304/304L 2" | 1 | ea | 4453 | FITTINGS | 3-7114-1051-1 | 5 | P1B386C | 4453
PIPING/7114/4453/1051-1 | 4 | 304-ABCF330_3000~1 1/4 | 1 1/4 | - 304 SW Coupling 3M 1.25" | 1 | ea | 4453 | FITTINGS | 3-7114-1051-1 | 5 | P1B386C | 4453
PIPING/7114/4453/1051-1 | 5 | 304-00NPB0N_40S~1 1/4 | 1 1/4 | - NIPPLE PBE 4" LONG SCH 40S SS ASTM A312 GR TP304/304L 1 1/4" | 1 | ea | 4453 | FITTINGS | 3-7114-1051-1 | 5 | P1B386C | 4453
PIPING/7114/4453/1051-1 | 6 | 304-AAFSBB0_10S:150~2 | 2 | - FLANGE SW CL150 RF ASME B16.5 SCH 10S FORGED SS ASTM A182 GR F304/304L 2" | 1 | ea | 4453 | FLANGES | 3-7114-1051-1 | 5 | P1B386C | 4453
PIPING/7114/4453/1051-2 | 1 | 304W-AAPA100_10S~2 | 2 | - PIPE BE WELDED ASME B36.19M SCH 10S SS ASTM A312 GR TP304/304L 2" | 10.8 | ft | 4453 | PIPE | 3-7114-1051-2 | 5 | P1B386C | 4453
PIPING/7114/4453/1051-2 | 2 | 304-00RR330_3000~2X1 1/4 | 2X1 1/4 | - REDUCER INSERT SW CL3000 FORGED SS ASTM A182 GR F304/304L 2X1 1/4" | 1 | ea | 4453 | FITTINGS | 3-7114-1051-2 | 5 | P1B386C | 4453
PIPING/7114/4453/1051-2 | 3 | 304-ABEB330_3000~2 | 2 | - ELBOW, 90 DEG ASME B16.11 SW CL3000 FORGED SS ASTM A182 GR F304/304L 2" | 1 | ea | 4453 | FITTINGS | 3-7114-1051-2 | 5 | P1B386C | 4453
PIPING/7114/4453/1051-2 | 4 | 304-ABEC330_3000~2 | 2 | - ELBOW, 45 DEG ASME B16.11 SW CL3000 FORGED SS ASTM A182 GR F304/304L 2" | 1 | ea | 4453 | FITTINGS | 3-7114-1051-2 | 5 | P1B386C | 4453
PIPING/7114/4453/1051-2 | 5 | 304-ABEB330_3000~2 | 2 | - ELBOW, 90 DEG ASME B16.11 SW CL3000 FORGED SS ASTM A182 GR F304/304L 2" | 1 | ea | 4453 | FITTINGS | 3-7114-1051-2 | 5 | P1B386C | 4453
PIPING/7114/4453/1051-2 | 6 | 304-ABEB330_3000~2 | 2 | - ELBOW, 90 DEG ASME B16.11 SW CL3000 FORGED SS ASTM A182 GR F304/304L 2" | 1 | ea | 4453 | FITTINGS | 3-7114-1051-2 | 5 | P1B386C | 4453
PIPING/7114/4453/1051-2 | 7 | 304-ABEB330_3000~2 | 2 | - ELBOW, 90 DEG ASME B16.11 SW CL3000 FORGED SS ASTM A182 GR F304/304L 2" | 1 | ea | 4453 | FITTINGS | 3-7114-1051-2 | 5 | P1B386C | 4453
PIPING/7114/4453/1051-2 | 8 | 304-00NPB0N_40S~1 1/4 | 1 1/4 | - NIPPLE PBE 4" LONG SCH 40S SS ASTM A312 GR TP304/304L 1 1/4" | 1 | ea | 4453 | FITTINGS | 3-7114-1051-2 | 5 | P1B386C | 4453
PIPING/7114/4453/1051-2 | 9 | 304-AAFSBB0_10S:150~2 | 2 | - FLANGE SW CL150 RF ASME B16.5 SCH 10S FORGED SS ASTM A182 GR F304/304L 2" | 1 | ea | 4453 | FLANGES | 3-7114-1051-2 | 5 | P1B386C | 4453
PIPING/7114/4453/1051-2 | 10 | 304-AAFSBB0_40S:150~1 1/4 | 1 1/4 | - FLANGE SW CL150 RF ASME B16.5 SCH 40S FORGED SS ASTM A182 GR F304/304L 1 1/4" | 1 | ea | 4453 | FLANGES | 3-7114-1051-2 | 5 | P1B386C | 4453
PIPING/7114/4453/1051-3 | 1 | 304-00NPC0L_40S~1 1/4 | 1 1/4 | - NIPPLE POE/TOE NPT 3" LONG SCH 40S SS ASTM A312 GR TP304/304L 1 1/4" | 1 | ea | 4453 | FITTINGS | 3-7114-1051-3 | 5 | P1B386C | 4453
PIPING/7114/4453/1051-3 | 2 | 304-AAFSBB0_40S:150~1 1/4 | 1 1/4 | - FLANGE SW CL150 RF ASME B16.5 SCH 40S FORGED SS ASTM A182 GR F304/304L 1 1/4" | 1 | ea | 4453 | FLANGES | 3-7114-1051-3 | 5 | P1B386C | 4453
PIPING/7114/4453/1171-1 | 1 | 316W-AAPS200_10S~1 1/2 | 1 1/2 | - PIPE BE WELDED ASME B36.19M SCH 10S SS ASTM A312 GR TP316/316L 1 1/2" | 14.8 | ft | 4453 | PIPE | 3-7114-1171-1 | 5 | P1B43BL | 4453
PIPING/7114/4453/1171-1 | 2 | 316W-AAEA200_10S~1 1/2 | 1 1/2 | - ELBOW, 90 DEG LR ASME B16.9 BW SCH 10S SS ASTM A403 GR WP316/316L 1 1/2" | 1 | ea | 4453 | FITTINGS | 3-7114-1171-1 | 5 | P1B43BL | 4453
PIPING/7114/4453/1171-1 | 3 | 316-AAFWBB0_10S:150~1 1/2 | 1 1/2 | - FLANGE WN CL150 RF ASME B16.5 SCH 10S FORGED SS ASTM A182 GR F316 / 316L 1 1/2" | 1 | ea | 4453 | FLANGES | 3-7114-1171-1 | 5 | P1B43BL | 4453
PIPING/7114/4453/1171-1 | 4 | 316-AAFWBB0_10S:150~1 1/2 | 1 1/2 | - FLANGE WN CL150 RF ASME B16.5 SCH 10S FORGED SS ASTM A182 GR F316 / 316L 1 1/2" | 1 | ea | 4453 | FLANGES | 3-7114-1171-1 | 5 | P1B43BL | 4453
PIPING/7114/4453/1171-2 | 1 | 316W-AAPS200_10S~1 1/2 | 1 1/2 | - PIPE BE WELDED ASME B36.19M SCH 10S SS ASTM A312 GR TP316/316L 1 1/2" | 0.8 | ft | 4453 | PIPE | 3-7114-1171-2 | 5 | P1B43BL | 4453
PIPING/7114/4453/1171-2 | 2 | 316W-AAPS200_10S~3/4 | 3/4 | - PIPE BE WELDED ASME B36.19M SCH 10S SS ASTM A312 GR TP316/316L 3/4" | 2.9 | ft | 4453 | PIPE | 3-7114-1171-2 | 5 | P1B43BL | 4453
PIPING/7114/4453/1171-2 | 3 | 316W-AARE200_10S~1 1/2X3/4 | 1 1/2X3/4 | - REDUCER, ECC ASME B16.9 BW SCH 10S SS ASTM A403 GR WP316/316L 1 1/2X3/4" | 1 | ea | 4453 | FITTINGS | 3-7114-1171-2 | 5 | P1B43BL | 4453
PIPING/7114/4453/1171-2 | 4 | 316W-AAEA200_10S~1 1/2 | 1 1/2 | - ELBOW, 90 DEG LR ASME B16.9 BW SCH 10S SS ASTM A403 GR WP316/316L 1 1/2" | 1 | ea | 4453 | FITTINGS | 3-7114-1171-2 | 5 | P1B43BL | 4453
PIPING/7114/4453/1171-2 | 5 | 316W-AAEA200_10S~1 1/2 | 1 1/2 | - ELBOW, 90 DEG LR ASME B16.9 BW SCH 10S SS ASTM A403 GR WP316/316L 1 1/2" | 1 | ea | 4453 | FITTINGS | 3-7114-1171-2 | 5 | P1B43BL | 4453
PIPING/7114/4453/1171-2 | 6 | 316-AAFWBB0_10S:150~1 1/2 | 1 1/2 | - FLANGE WN CL150 RF ASME B16.5 SCH 10S FORGED SS ASTM A182 GR F316 / 316L 1 1/2" | 1 | ea | 4453 | FLANGES | 3-7114-1171-2 | 5 | P1B43BL | 4453
PIPING/7114/4453/1171-2 | 7 | 316-AAFWBB0_10S:150~3/4 | 3/4 | - FLANGE WN CL150 RF ASME B16.5 SCH 10S FORGED SS ASTM A182 GR F316 / 316L 3/4" | 1 | ea | 4453 | FLANGES | 3-7114-1171-2 | 5 | P1B43BL | 4453
PIPING/7114/4453/1172-1 | 1 | 316W-AAPS200_10S~3/4 | 3/4 | - PIPE BE WELDED ASME B36.19M SCH 10S SS ASTM A312 GR TP316/316L 3/4" | 0.3 | ft | 4453 | PIPE | 3-7114-1172-1 | 5 | P1B43BL | 4453
PIPING/7114/4453/1172-1 | 2 | 316W-AATA200_10S~3/4X3/4 | 3/4X3/4 | - TEE, ASME B16.9 BW SCH 10S SS ASTM A403 GR WP316/316L 3/4X3/4" | 1 | ea | 4453 | FITTINGS | 3-7114-1172-1 | 5 | P1B43BL | 4453
PIPING/7114/4453/1172-1 | 3 | 316-AAFWBB0_10S:150~3/4 | 3/4 | - FLANGE WN CL150 RF ASME B16.5 SCH 10S FORGED SS ASTM A182 GR F316 / 316L 3/4" | 1 | ea | 4453 | FLANGES | 3-7114-1172-1 | 5 | P1B43BL | 4453
PIPING/7114/4453/1172-1 | 4 | 316-AAFWBB0_10S:150~3/4 | 3/4 | - FLANGE WN CL150 RF ASME B16.5 SCH 10S FORGED SS ASTM A182 GR F316 / 316L 3/4" | 1 | ea | 4453 | FLANGES | 3-7114-1172-1 | 5 | P1B43BL | 4453
PIPING/7114/4453/1172-1 | 5 | 316-AAFWBB0_10S:150~3/4 | 3/4 | - FLANGE WN CL150 RF ASME B16.5 SCH 10S FORGED SS ASTM A182 GR F316 / 316L 3/4" | 1 | ea | 4453 | FLANGES | 3-7114-1172-1 | 5 | P1B43BL | 4453
PIPING/7114/4453/1172-2 | 1 | 316W-AAPS200_10S~3/4 | 3/4 | - PIPE BE WELDED ASME B36.19M SCH 10S SS ASTM A312 GR TP316/316L 3/4" | 0.3 | ft | 4453 | PIPE | 3-7114-1172-2 | 5 | P1B43BL | 4453
PIPING/7114/4453/1172-2 | 2 | 316-AAFWBB0_10S:150~3/4 | 3/4 | - FLANGE WN CL150 RF ASME B16.5 SCH 10S FORGED SS ASTM A182 GR F316 / 316L 3/4" | 1 | ea | 4453 | FLANGES | 3-7114-1172-2 | 5 | P1B43BL | 4453
PIPING/7114/4453/1172-2 | 3 | 316-AAFWBB0_10S:150~3/4 | 3/4 | - FLANGE WN CL150 RF ASME B16.5 SCH 10S FORGED SS ASTM A182 GR F316 / 316L 3/4" | 1 | ea | 4453 | FLANGES | 3-7114-1172-2 | 5 | P1B43BL | 4453
PIPING/7114/4453/1172-3 | 1 | 316W-AAPS200_10S~3/4 | 3/4 | - PIPE BE WELDED ASME B36.19M SCH 10S SS ASTM A312 GR TP316/316L 3/4" | 0.4 | ft | 4453 | PIPE | 3-7114-1172-3 | 5 | P1B43BL | 4453
PIPING/7114/4453/1172-3 | 2 | 316-AAFWBB0_10S:150~3/4 | 3/4 | - FLANGE WN CL150 RF ASME B16.5 SCH 10S FORGED SS ASTM A182 GR F316 / 316L 3/4" | 1 | ea | 4453 | FLANGES | 3-7114-1172-3 | 5 | P1B43BL | 4453
PIPING/7114/4453/1172-3 | 3 | 316-AAFWBB0_10S:150~3/4 | 3/4 | - FLANGE WN CL150 RF ASME B16.5 SCH 10S FORGED SS ASTM A182 GR F316 / 316L 3/4" | 1 | ea | 4453 | FLANGES | 3-7114-1172-3 | 5 | P1B43BL | 4453
PIPING/7114/4453/1172-4 | 1 | 316W-AAPS200_10S~3/4 | 3/4 | - PIPE BE WELDED ASME B36.19M SCH 10S SS ASTM A312 GR TP316/316L 3/4" | 0.3 | ft | 4453 | PIPE | 3-7114-1172-4 | 5 | P1B43BL | 4453
PIPING/7114/4453/1172-4 | 2 | 316-AAFWBB0_10S:150~3/4 | 3/4 | - FLANGE WN CL150 RF ASME B16.5 SCH 10S FORGED SS ASTM A182 GR F316 / 316L 3/4" | 1 | ea | 4453 | FLANGES | 3-7114-1172-4 | 5 | P1B43BL | 4453
PIPING/7114/4453/1172-4 | 3 | 316-AAFWBB0_10S:150~3/4 | 3/4 | - FLANGE WN CL150 RF ASME B16.5 SCH 10S FORGED SS ASTM A182 GR F316 / 316L 3/4" | 1 | ea | 4453 | FLANGES | 3-7114-1172-4 | 5 | P1B43BL | 4453
PIPING/7114/4453/1172-5 | 1 | 316W-AAPS200_10S~3/4 | 3/4 | - PIPE BE WELDED ASME B36.19M SCH 10S SS ASTM A312 GR TP316/316L 3/4" | 0.3 | ft | 4453 | PIPE | 3-7114-1172-5 | 5 | P1B43BL | 4453
PIPING/7114/4453/1172-5 | 2 | 316-AAFWBB0_10S:150~3/4 | 3/4 | - FLANGE WN CL150 RF ASME B16.5 SCH 10S FORGED SS ASTM A182 GR F316 / 316L 3/4" | 1 | ea | 4453 | FLANGES | 3-7114-1172-5 | 5 | P1B43BL | 4453
PIPING/7114/4453/1172-5 | 3 | 316-AAFWBB0_10S:150~3/4 | 3/4 | - FLANGE WN CL150 RF ASME B16.5 SCH 10S FORGED SS ASTM A182 GR F316 / 316L 3/4" | 1 | ea | 4453 | FLANGES | 3-7114-1172-5 | 5 | P1B43BL | 4453
PIPING/7114/4453/1173-1 | 1 | A53W-AAPS200_STD~4 | 4 | - PIPE BE WELDED ASME B36.10M STD WT CS ASTM A53 GR B 4" | 11.1 | ft | 4453 | PIPE | 3-7114-1173-1 | 5 | P1A4L | 4453
PIPING/7114/4453/1173-1 | 2 | A106-AAPA100_XS~1 | 1 | - PIPE BE SMLS ASME B36.10M XS CS, ASTM A106 1" | 0.4 | ft | 4453 | PIPE | 3-7114-1173-1 | 5 | P1A4L | 4453
PIPING/7114/4453/1173-1 | 3 | CS-NATW2X0_STDXXS~4X1 | 4X1 | - WELDOLET MSS SP-97 XS - BW STD WT x XS FS ASTM A105 4X1" | 1 | ea | 4453 | FITTINGS | 3-7114-1173-1 | 5 | P1A4L | 4453
PIPING/7114/4453/1173-1 | 4 | CS-AAEA200_STD~4 | 4 | - ELBOW, 90 DEG LR ASME B16.9 BW STD WT CS ASTM A234 GR WPB 4" | 1 | ea | 4453 | FITTINGS | 3-7114-1173-1 | 5 | P1A4L | 4453
PIPING/7114/4453/1173-1 | 5 | CS-AAEA200_STD~4 | 4 | - ELBOW, 90 DEG LR ASME B16.9 BW STD WT CS ASTM A234 GR WPB 4" | 1 | ea | 4453 | FITTINGS | 3-7114-1173-1 | 5 | P1A4L | 4453
PIPING/7114/4453/1173-1 | 6 | CS-AAEA200_STD~4 | 4 | - ELBOW, 90 DEG LR ASME B16.9 BW STD WT CS ASTM A234 GR WPB 4" | 1 | ea | 4453 | FITTINGS | 3-7114-1173-1 | 5 | P1A4L | 4453
PIPING/7114/4453/1173-1 | 7 | CS-AAFHBB0_150~4 | 4 | - FLANGE SO CL150 RF ASME B16.5 FS ASTM A105 4" | 1 | ea | 4453 | FLANGES | 3-7114-1173-1 | 5 | P1A4L | 4453
PIPING/7114/4453/1173-1 | 8 | CS-AAFHBB0_150~4 | 4 | - FLANGE SO CL150 RF ASME B16.5 FS ASTM A105 4" | 1 | ea | 4453 | FLANGES | 3-7114-1173-1 | 5 | P1A4L | 4453
PIPING/7114/4453/1173-1 | 9 | CS-AAFHBB0_150~1 | 1 | - FLANGE SO CL150 RF ASME B16.5 FS ASTM A105 1" | 1 | ea | 4453 | FLANGES | 3-7114-1173-1 | 5 | P1A4L | 4453
PIPING/7114/4453/1173-2 | 1 | A53W-AAPS200_STD~4 | 4 | - PIPE BE WELDED ASME B36.10M STD WT CS ASTM A53 GR B 4" | 4.1 | ft | 4453 | PIPE | 3-7114-1173-2 | 5 | P1A4L | 4453
PIPING/7114/4453/1173-2 | 2 | CS-AAFHBB0_150~4 | 4 | - FLANGE SO CL150 RF ASME B16.5 FS ASTM A105 4" | 1 | ea | 4453 | FLANGES | 3-7114-1173-2 | 5 | P1A4L | 4453
PIPING/7114/4453/1173-2 | 3 | CS-AAFHBB0_150~4 | 4 | - FLANGE SO CL150 RF ASME B16.5 FS ASTM A105 4" | 1 | ea | 4453 | FLANGES | 3-7114-1173-2 | 5 | P1A4L | 4453
PIPING/7114/4453/1174-1 | 1 | A106-AAPA100_STD~1/2 | 1/2 | - PIPE PE SMLS ASME B36.10M STD WT CS ASTM A106 GR B 1/2" | 3.3 | ft | 4453 | PIPE | 3-7114-1174-1 | 5 | P1A109J | 4453
PIPING/7114/4453/1174-1 | 2 | CS-00RR330_3000~1/2X3/8 | 1/2X3/8 | - REDUCER INSERT SW CL3000 FS ASTM A105 1/2X3/8" | 1 | ea | 4453 | FITTINGS | 3-7114-1174-1 | 5 | P1A109J | 4453
PIPING/7114/4453/1174-1 | 3 | CS-ABEB330_3000~1/2 | 1/2 | - ELBOW, 90 DEG ASME B16.11 SW CL3000 FS ASTM A105 1/2" | 1 | ea | 4453 | FITTINGS | 3-7114-1174-1 | 5 | P1A109J | 4453
PIPING/7114/4453/1174-1 | 4 | CS-AAFSBB0_STD:150~1/2 | 1/2 | - FLANGE SW CL150 SCH 40 RF ASME B16.5 FS ASTM A105 1/2" | 1 | ea | 4453 | FLANGES | 3-7114-1174-1 | 5 | P1A109J | 4453
PIPING/7114/4453/1175-1 | 1 | 316W-AAPS200_10S~1/2 | 1/2 | - PIPE BE WELDED ASME B36.19M SCH 10S SS ASTM A312 GR TP316/316L 1/2" | 0.4 | ft | 4453 | PIPE | 3-7114-1175-1 | 5 | P1B43BL | 4453
PIPING/7114/4453/1175-1 | 2 | 316W-AARE200_10S~1X1/2 | 1X1/2 | - REDUCER, ECC ASME B16.9 BW SCH 10S SS ASTM A403 GR WP316/316L 1X1/2" | 1 | ea | 4453 | FITTINGS | 3-7114-1175-1 | 5 | P1B43BL | 4453
PIPING/7114/4453/1175-1 | 3 | 316W-AAEA200_10S~1/2 | 1/2 | - ELBOW, 90 DEG LR ASME B16.9 BW SCH 10S SS ASTM A403 GR WP316/316L 1/2" | 1 | ea | 4453 | FITTINGS | 3-7114-1175-1 | 5 | P1B43BL | 4453
PIPING/7114/4453/1175-1 | 4 | 316W-AAEA200_10S~1/2 | 1/2 | - ELBOW, 90 DEG LR ASME B16.9 BW SCH 10S SS ASTM A403 GR WP316/316L 1/2" | 1 | ea | 4453 | FITTINGS | 3-7114-1175-1 | 5 | P1B43BL | 4453
PIPING/7114/4453/1175-1 | 5 | 316-AAFWBB0_10S:150~1 | 1 | - FLANGE WN CL150 RF ASME B16.5 SCH 10S FORGED SS ASTM A182 GR F316 / 316L 1" | 1 | ea | 4453 | FLANGES | 3-7114-1175-1 | 5 | P1B43BL | 4453
PIPING/7114/4453/1175-1 | 6 | 316-AAFHBB0_150~1/2 | 1/2 | - FLANGE SO CL150 RF ASME B16.5 FORGED SS ASTM A182 GR F316 / 316L 1/2" | 1 | ea | 4453 | FLANGES | 3-7114-1175-1 | 5 | P1B43BL | 4453
PIPING/7114/4453/1176-1 | 1 | 316W-AAPS200_10S~1 | 1 | - PIPE BE WELDED ASME B36.19M SCH 10S SS ASTM A312 GR TP316/316L 1" | 2.1 | ft | 4453 | PIPE | 3-7114-1176-1 | 5 | P1B43BL | 4453
PIPING/7114/4453/1176-1 | 2 | 316-AAEA200_10S~1 | 1 | - ELBOW, 90 DEG LR ASME B16.9 BW SCH 10S SS ASTM A403 GR WP316/316L 1" | 1 | ea | 4453 | FITTINGS | 3-7114-1176-1 | 5 | P1B43BL | 4453
PIPING/7114/4453/1176-1 | 3 | 316-AAEA200_10S~1 | 1 | - ELBOW, 90 DEG LR ASME B16.9 BW SCH 10S SS ASTM A403 GR WP316/316L 1" | 1 | ea | 4453 | FITTINGS | 3-7114-1176-1 | 5 | P1B43BL | 4453
PIPING/7114/4453/1176-1 | 4 | 316-AAFWBB0_10S:150~1 | 1 | - FLANGE WN CL150 RF ASME B16.5 SCH 10S FORGED SS ASTM A182 GR F316 / 316L 1" | 1 | ea | 4453 | FLANGES | 3-7114-1176-1 | 5 | P1B43BL | 4453
PIPING/7114/4453/1176-1 | 5 | 316-AAFWBB0_10S:150~1 | 1 | - FLANGE WN CL150 RF ASME B16.5 SCH 10S FORGED SS ASTM A182 GR F316 / 316L 1" | 1 | ea | 4453 | FLANGES | 3-7114-1176-1 | 5 | P1B43BL | 4453
PIPING/7114/4453/1176-2 | 1 | 316W-AAPS200_10S~1 | 1 | - PIPE BE WELDED ASME B36.19M SCH 10S SS ASTM A312 GR TP316/316L 1" | 0.4 | ft | 4453 | PIPE | 3-7114-1176-2 | 5 | P1B43BL | 4453
PIPING/7114/4453/1176-2 | 2 | 316W-AAPS200_10S~3/4 | 3/4 | - PIPE BE WELDED ASME B36.19M SCH 10S SS ASTM A312 GR TP316/316L 3/4" | 0.3 | ft | 4453 | PIPE | 3-7114-1176-2 | 5 | P1B43BL | 4453
PIPING/7114/4453/1176-2 | 3 | 316W-AATA200_10S~1X3/4 | 1X3/4 | - TEE, ASME B16.9 BW SCH 10S SS ASTM A403 GR WP316/316L 1X3/4" | 1 | ea | 4453 | FITTINGS | 3-7114-1176-2 | 5 | P1B43BL | 4453
PIPING/7114/4453/1176-2 | 4 | 316-AAFWBB0_10S:150~1 | 1 | - FLANGE WN CL150 RF ASME B16.5 SCH 10S FORGED SS ASTM A182 GR F316 / 316L 1" | 1 | ea | 4453 | FLANGES | 3-7114-1176-2 | 5 | P1B43BL | 4453
PIPING/7114/4453/1176-2 | 5 | 316-AAFWBB0_10S:150~1 | 1 | - FLANGE WN CL150 RF ASME B16.5 SCH 10S FORGED SS ASTM A182 GR F316 / 316L 1" | 1 | ea | 4453 | FLANGES | 3-7114-1176-2 | 5 | P1B43BL | 4453
PIPING/7114/4453/1176-2 | 6 | 316-AAFHBB0_150~3/4 | 3/4 | - FLANGE SO CL150 RF ASME B16.5 FORGED SS ASTM A182 GR F316 / 316L 3/4" | 1 | ea | 4453 | FLANGES | 3-7114-1176-2 | 5 | P1B43BL | 4453
PIPING/7114/4453/1176-3 | 1 | 316W-AAPS200_10S~1 | 1 | - PIPE BE WELDED ASME B36.19M SCH 10S SS ASTM A312 GR TP316/316L 1" | 0.3 | ft | 4453 | PIPE | 3-7114-1176-3 | 5 | P1B43BL | 4453
PIPING/7114/4453/1176-3 | 2 | 316-AAFWBB0_10S:150~1 | 1 | - FLANGE WN CL150 RF ASME B16.5 SCH 10S FORGED SS ASTM A182 GR F316 / 316L 1" | 1 | ea | 4453 | FLANGES | 3-7114-1176-3 | 5 | P1B43BL | 4453
PIPING/7114/4453/1176-3 | 3 | 316-AAFWBB0_10S:150~1 | 1 | - FLANGE WN CL150 RF ASME B16.5 SCH 10S FORGED SS ASTM A182 GR F316 / 316L 1" | 1 | ea | 4453 | FLANGES | 3-7114-1176-3 | 5 | P1B43BL | 4453
PIPING/7114/4453/1176-4 | 1 | 316W-AAPS200_10S~1 | 1 | - PIPE BE WELDED ASME B36.19M SCH 10S SS ASTM A312 GR TP316/316L 1" | 0.2 | ft | 4453 | PIPE | 3-7114-1176-4 | 5 | P1B43BL | 4453
PIPING/7114/4453/1176-4 | 2 | 316W-AAPS200_10S~1/2 | 1/2 | - PIPE BE WELDED ASME B36.19M SCH 10S SS ASTM A312 GR TP316/316L 1/2" | 0.2 | ft | 4453 | PIPE | 3-7114-1176-4 | 5 | P1B43BL | 4453
PIPING/7114/4453/1176-4 | 3 | 316W-AARC200_10S~1X1/2 | 1X1/2 | - REDUCER, CONC ASME B16.9 BW SCH 10S SS ASTM A403 GR WP316/316L 1X1/2" | 1 | ea | 4453 | FITTINGS | 3-7114-1176-4 | 5 | P1B43BL | 4453
PIPING/7114/4453/1176-4 | 4 | 316W-AAEA200_10S~1/2 | 1/2 | - ELBOW, 90 DEG LR ASME B16.9 BW SCH 10S SS ASTM A403 GR WP316/316L 1/2" | 1 | ea | 4453 | FITTINGS | 3-7114-1176-4 | 5 | P1B43BL | 4453
PIPING/7114/4453/1176-4 | 5 | 316-AAFWBB0_10S:150~1 | 1 | - FLANGE WN CL150 RF ASME B16.5 SCH 10S FORGED SS ASTM A182 GR F316 / 316L 1" | 1 | ea | 4453 | FLANGES | 3-7114-1176-4 | 5 | P1B43BL | 4453
PIPING/7114/4453/1176-4 | 6 | 316-AAFHBB0_150~1/2 | 1/2 | - FLANGE SO CL150 RF ASME B16.5 FORGED SS ASTM A182 GR F316 / 316L 1/2" | 1 | ea | 4453 | FLANGES | 3-7114-1176-4 | 5 | P1B43BL | 4453
PIPING/7114/4453/1177-1 | 1 | 316W-AAPS200_10S~1 | 1 | - PIPE BE WELDED ASME B36.19M SCH 10S SS ASTM A312 GR TP316/316L 1" | 15.9 | ft | 4453 | PIPE | 3-7114-1177-1 | 5 | P1B43BL | 4453
PIPING/7114/4453/1177-1 | 2 | 316-AAEA200_10S~1 | 1 | - ELBOW, 90 DEG LR ASME B16.9 BW SCH 10S SS ASTM A403 GR WP316/316L 1" | 1 | ea | 4453 | FITTINGS | 3-7114-1177-1 | 5 | P1B43BL | 4453
PIPING/7114/4453/1177-1 | 3 | 316-AAEA200_10S~1 | 1 | - ELBOW, 90 DEG LR ASME B16.9 BW SCH 10S SS ASTM A403 GR WP316/316L 1" | 1 | ea | 4453 | FITTINGS | 3-7114-1177-1 | 5 | P1B43BL | 4453
PIPING/7114/4453/1177-1 | 4 | 316-AAEA200_10S~1 | 1 | - ELBOW, 90 DEG LR ASME B16.9 BW SCH 10S SS ASTM A403 GR WP316/316L 1" | 1 | ea | 4453 | FITTINGS | 3-7114-1177-1 | 5 | P1B43BL | 4453
PIPING/7114/4453/1177-1 | 5 | 316-AAFWBB0_10S:150~1 | 1 | - FLANGE WN CL150 RF ASME B16.5 SCH 10S FORGED SS ASTM A182 GR F316 / 316L 1" | 1 | ea | 4453 | FLANGES | 3-7114-1177-1 | 5 | P1B43BL | 4453
PIPING/7114/4453/1177-1 | 6 | 316-AAFWBB0_10S:150~1 | 1 | - FLANGE WN CL150 RF ASME B16.5 SCH 10S FORGED SS ASTM A182 GR F316 / 316L 1" | 1 | ea | 4453 | FLANGES | 3-7114-1177-1 | 5 | P1B43BL | 4453
PIPING/7114/4453/1178-1 | 1 | 316W-AAPS200_10S~1 | 1 | - PIPE BE WELDED ASME B36.19M SCH 10S SS ASTM A312 GR TP316/316L 1" | 19.5 | ft | 4453 | PIPE | 3-7114-1178-1 | 5 | P1B43BL | 4453
PIPING/7114/4453/1178-1 | 2 | 316-AAEA200_10S~1 | 1 | - ELBOW, 90 DEG LR ASME B16.9 BW SCH 10S SS ASTM A403 GR WP316/316L 1" | 1 | ea | 4453 | FITTINGS | 3-7114-1178-1 | 5 | P1B43BL | 4453
PIPING/7114/4453/1178-1 | 3 | 316-AAEA200_10S~1 | 1 | - ELBOW, 90 DEG LR ASME B16.9 BW SCH 10S SS ASTM A403 GR WP316/316L 1" | 1 | ea | 4453 | FITTINGS | 3-7114-1178-1 | 5 | P1B43BL | 4453
PIPING/7114/4453/1178-1 | 4 | 316-AAFWBB0_10S:150~1 | 1 | - FLANGE WN CL150 RF ASME B16.5 SCH 10S FORGED SS ASTM A182 GR F316 / 316L 1" | 1 | ea | 4453 | FLANGES | 3-7114-1178-1 | 5 | P1B43BL | 4453
PIPING/7114/4453/1178-1 | 5 | 316-AAFWBB0_10S:150~1 | 1 | - FLANGE WN CL150 RF ASME B16.5 SCH 10S FORGED SS ASTM A182 GR F316 / 316L 1" | 1 | ea | 4453 | FLANGES | 3-7114-1178-1 | 5 | P1B43BL | 4453
PIPING/7114/4453/1179-1 | 1 | 316W-AAPS200_10S~3 | 3 | - PIPE BE WELDED ASME B36.19M SCH 10S SS ASTM A312 GR TP316/316L 3" | 0.4 | ft | 4453 | PIPE | 3-7114-1179-1 | 5 | P1B43BL | 4453
PIPING/7114/4453/1179-1 | 2 | 316W-AAEA200_10S~3 | 3 | - ELBOW, 90 DEG LR ASME B16.9 BW SCH 10S SS ASTM A403 GR WP316/316L 3" | 1 | ea | 4453 | FITTINGS | 3-7114-1179-1 | 5 | P1B43BL | 4453
PIPING/7114/4453/1179-1 | 3 | 316-AAFWBB0_10S:150~3 | 3 | - FLANGE WN CL150 RF ASME B16.5 SCH 10S FORGED SS ASTM A182 GR F316 / 316L 3" | 1 | ea | 4453 | FLANGES | 3-7114-1179-1 | 5 | P1B43BL | 4453
PIPING/7114/4453/1179-1 | 4 | 316-AAFWBB0_10S:150~3 | 3 | - FLANGE WN CL150 RF ASME B16.5 SCH 10S FORGED SS ASTM A182 GR F316 / 316L 3" | 1 | ea | 4453 | FLANGES | 3-7114-1179-1 | 5 | P1B43BL | 4453
PIPING/7114/4453/1179-2 | 1 | 316W-AAPS200_10S~3 | 3 | - PIPE BE WELDED ASME B36.19M SCH 10S SS ASTM A312 GR TP316/316L 3" | 1.5 | ft | 4453 | PIPE | 3-7114-1179-2 | 5 | P1B43BL | 4453
PIPING/7114/4453/1179-2 | 2 | 316-AAFWBB0_10S:150~3 | 3 | - FLANGE WN CL150 RF ASME B16.5 SCH 10S FORGED SS ASTM A182 GR F316 / 316L 3" | 1 | ea | 4453 | FLANGES | 3-7114-1179-2 | 5 | P1B43BL | 4453
PIPING/7114/4453/1179-2 | 3 | 316-AAFWBB0_10S:150~3 | 3 | - FLANGE WN CL150 RF ASME B16.5 SCH 10S FORGED SS ASTM A182 GR F316 / 316L 3" | 1 | ea | 4453 | FLANGES | 3-7114-1179-2 | 5 | P1B43BL | 4453
PIPING/7114/4453/1180-1 | 1 | 316W-AAPS200_10S~3 | 3 | - PIPE BE WELDED ASME B36.19M SCH 10S SS ASTM A312 GR TP316/316L 3" | 1.6 | ft | 4453 | PIPE | 3-7114-1180-1 | 5 | P1B43BL | 4453
PIPING/7114/4453/1180-1 | 2 | 316W-AAEA200_10S~3 | 3 | - ELBOW, 90 DEG LR ASME B16.9 BW SCH 10S SS ASTM A403 GR WP316/316L 3" | 1 | ea | 4453 | FITTINGS | 3-7114-1180-1 | 5 | P1B43BL | 4453
PIPING/7114/4453/1180-1 | 3 | 316-AAFWBB0_10S:150~3 | 3 | - FLANGE WN CL150 RF ASME B16.5 SCH 10S FORGED SS ASTM A182 GR F316 / 316L 3" | 1 | ea | 4453 | FLANGES | 3-7114-1180-1 | 5 | P1B43BL | 4453
PIPING/7114/4453/1180-1 | 4 | 316-AAFWBB0_10S:150~3 | 3 | - FLANGE WN CL150 RF ASME B16.5 SCH 10S FORGED SS ASTM A182 GR F316 / 316L 3" | 1 | ea | 4453 | FLANGES | 3-7114-1180-1 | 5 | P1B43BL | 4453
PIPING/7114/4453/1268-1 | 1 | A53W-AAPS200_STD~3 | 3 | - PIPE BE WELDED ASME B36.10M STD WT CS ASTM A53 GR B 3" | 20.3 | ft | 4453 | PIPE | 3-7114-1268-1 | 5 | P1A109J | 4453
PIPING/7114/4453/1268-1 | 2 | A53W-AAPS200_STD~2 | 2 | - PIPE BE ERW ASME B36.10M STD WT CS ASTM A53 GR B 2" | 2.2 | ft | 4453 | PIPE | 3-7114-1268-1 | 5 | P1A109J | 4453
PIPING/7114/4453/1268-1 | 3 | CS-00NSN0S_STD~3X2 | 3X2 | - NIPPLE, CONC SWAGE BLE/PSE STD WT MSS SP-95 CS ASTM A234 GR WPB HOT-DIP GALV 3X2" | 1 | ea | 4453 | FITTINGS | 3-7114-1268-1 | 5 | P1A109J | 4453
PIPING/7114/4453/1268-1 | 4 | CS-AAEA200_STD~3 | 3 | - ELBOW, 90 DEG LR ASME B16.9 BW STD WT CS ASTM A234 GR WPB 3" | 1 | ea | 4453 | FITTINGS | 3-7114-1268-1 | 5 | P1A109J | 4453
PIPING/7114/4453/1268-1 | 5 | CS-ABEB330_3000~2 | 2 | - ELBOW, 90 DEG ASME B16.11 SW CL3000 FS ASTM A105 2" | 1 | ea | 4453 | FITTINGS | 3-7114-1268-1 | 5 | P1A109J | 4453
PIPING/7114/4453/1268-1 | 6 | CS-AAFHBB0_150~3 | 3 | - FLANGE SO CL150 RF ASME B16.5 FS ASTM A105 3" | 1 | ea | 4453 | FLANGES | 3-7114-1268-1 | 5 | P1A109J | 4453
PIPING/7114/4453/1268-1 | 7 | CS-AAFSBB0_STD:150~2 | 2 | - FLANGE SW CL150 SCH 40 RF ASME B16.5 FS ASTM A105 2" | 1 | ea | 4453 | FLANGES | 3-7114-1268-1 | 5 | P1A109J | 4453
PIPING/7114/4453/1269-1 | 1 | A106-AAPA100_STD~3/4 | 3/4 | - PIPE PE SMLS ASME B36.10M STD WT CS ASTM A106 GR B 3/4" | 3.6 | ft | 4453 | PIPE | 3-7114-1269-1 | 5 | P1A109J | 4453
PIPING/7114/4453/1269-1 | 2 | CS-ABEB330_3000~3/4 | 3/4 | - ELBOW, 90 DEG ASME B16.11 SW CL3000 FS ASTM A105 3/4" | 1 | ea | 4453 | FITTINGS | 3-7114-1269-1 | 5 | P1A109J | 4453
PIPING/7114/4453/1269-1 | 3 | CS-AAFSBB0_STD:150~3/4 | 3/4 | - FLANGE SW CL150 SCH 40 RF ASME B16.5 FS ASTM A105 3/4" | 1 | ea | 4453 | FLANGES | 3-7114-1269-1 | 5 | P1A109J | 4453
PIPING/7114/4453/1269-2 | 1 | A53W-AAPS200_STD~2 | 2 | - PIPE BE ERW ASME B36.10M STD WT CS ASTM A53 GR B 2" | 1.5 | ft | 4453 | PIPE | 3-7114-1269-2 | 5 | P1A109J | 4453
PIPING/7114/4453/1269-2 | 2 | A106-AAPA100_STD~3/4 | 3/4 | - PIPE PE SMLS ASME B36.10M STD WT CS ASTM A106 GR B 3/4" | 0.4 | ft | 4453 | PIPE | 3-7114-1269-2 | 5 | P1A109J | 4453
PIPING/7114/4453/1269-2 | 3 | CS-ABTA330_3000~2X3/4 | 2X3/4 | - FS SW Tee 3M 2x3/4" | 1 | ea | 4453 | FITTINGS | 3-7114-1269-2 | 5 | P1A109J | 4453
PIPING/7114/4453/1269-2 | 4 | CS-AAFSBB0_STD:150~2 | 2 | - FLANGE SW CL150 SCH 40 RF ASME B16.5 FS ASTM A105 2" | 1 | ea | 4453 | FLANGES | 3-7114-1269-2 | 5 | P1A109J | 4453
PIPING/7114/4453/1269-2 | 5 | CS-AAFSBB0_STD:150~2 | 2 | - FLANGE SW CL150 SCH 40 RF ASME B16.5 FS ASTM A105 2" | 1 | ea | 4453 | FLANGES | 3-7114-1269-2 | 5 | P1A109J | 4453
PIPING/7114/4453/1269-2 | 6 | CS-AAFSBB0_STD:150~3/4 | 3/4 | - FLANGE SW CL150 SCH 40 RF ASME B16.5 FS ASTM A105 3/4" | 1 | ea | 4453 | FLANGES | 3-7114-1269-2 | 5 | P1A109J | 4453
PIPING/7114/4453/1270-1 | 1 | A53W-AAPS200_STD~2 | 2 | - PIPE BE ERW ASME B36.10M STD WT CS ASTM A53 GR B 2" | 2.3 | ft | 4453 | PIPE | 3-7114-1270-1 | 5 | P1A109J | 4453
PIPING/7114/4453/1270-1 | 2 | A106-AAPA100_STD~3/4 | 3/4 | - PIPE PE SMLS ASME B36.10M STD WT CS ASTM A106 GR B 3/4" | 0.4 | ft | 4453 | PIPE | 3-7114-1270-1 | 5 | P1A109J | 4453
PIPING/7114/4453/1270-1 | 3 | A106-AAPA100_STD~1/2 | 1/2 | - PIPE PE SMLS ASME B36.10M STD WT CS ASTM A106 GR B 1/2" | 0.4 | ft | 4453 | PIPE | 3-7114-1270-1 | 5 | P1A109J | 4453
PIPING/7114/4453/1270-1 | 4 | CS-ABTA330_3000~2X3/4 | 2X3/4 | - FS SW Tee 3M 2x3/4" | 1 | ea | 4453 | FITTINGS | 3-7114-1270-1 | 5 | P1A109J | 4453
PIPING/7114/4453/1270-1 | 5 | CS-NATX330_3000~2X1/2 | 2X1/2 | - SOCKOLET MSS SP-97 CL3000 FS ASTM A105 HOT-DIP GALV 2X1/2" | 1 | ea | 4453 | FITTINGS | 3-7114-1270-1 | 5 | P1A109J | 4453
PIPING/7114/4453/1270-1 | 6 | CS-AAFSBB0_STD:150~2 | 2 | - FLANGE SW CL150 SCH 40 RF ASME B16.5 FS ASTM A105 2" | 1 | ea | 4453 | FLANGES | 3-7114-1270-1 | 5 | P1A109J | 4453
PIPING/7114/4453/1270-1 | 7 | CS-AAFSBB0_STD:150~2 | 2 | - FLANGE SW CL150 SCH 40 RF ASME B16.5 FS ASTM A105 2" | 1 | ea | 4453 | FLANGES | 3-7114-1270-1 | 5 | P1A109J | 4453
PIPING/7114/4453/1270-1 | 8 | CS-AAFSBB0_STD:150~3/4 | 3/4 | - FLANGE SW CL150 SCH 40 RF ASME B16.5 FS ASTM A105 3/4" | 1 | ea | 4453 | FLANGES | 3-7114-1270-1 | 5 | P1A109J | 4453
PIPING/7114/4453/1270-1 | 9 | CS-AAFSBB0_STD:150~1/2 | 1/2 | - FLANGE SW CL150 SCH 40 RF ASME B16.5 FS ASTM A105 1/2" | 1 | ea | 4453 | FLANGES | 3-7114-1270-1 | 5 | P1A109J | 4453
PIPING/7114/4453/1271-1 | 1 | 316W-AAPS200_10S~8 | 8 | - PIPE BE SMLS OR WELDED ASME B36.19M SCH 10S SS ASTM A312 GR TP316/316L 8" | 1.3 | ft | 4453 | PIPE | 3-7114-1271-1 | 5 | P1B43BL | 4453
PIPING/7114/4453/1271-1 | 2 | 316W-AARE200_10S~8X6 | 8X6 | - REDUCER, ECC ASME B16.9 BW SCH 10S SS ASTM A403 GR WP316/316L 8X6" | 1 | ea | 4453 | FITTINGS | 3-7114-1271-1 | 5 | P1B43BL | 4453
PIPING/7114/4453/1271-1 | 3 | 316-AAFHBB0_150~8 | 8 | - FLANGE SO CL150 RF ASME B16.5 FORGED SS ASTM A182 GR F316 / 316L 8" | 1 | ea | 4453 | FLANGES | 3-7114-1271-1 | 5 | P1B43BL | 4453
PIPING/7114/4453/1271-1 | 4 | 316-AAFWBB0_10S:150~6 | 6 | - 316 Flange WN 150# RF 10S 6" | 1 | ea | 4453 | FLANGES | 3-7114-1271-1 | 5 | P1B43BL | 4453
PIPING/7114/4453/1271-2 | 1 | 316W-AAPS200_10S~8 | 8 | - PIPE BE SMLS OR WELDED ASME B36.19M SCH 10S SS ASTM A312 GR TP316/316L 8" | 0.5 | ft | 4453 | PIPE | 3-7114-1271-2 | 5 | P1B43BL | 4453
PIPING/7114/4453/1271-2 | 2 | 316-AAEA200_10S~8 | 8 | - 316 BW-S 90deg Ell LR 10S 8" | 1 | ea | 4453 | FITTINGS | 3-7114-1271-2 | 5 | P1B43BL | 4453
PIPING/7114/4453/1271-2 | 3 | 316-AAFHBB0_150~8 | 8 | - FLANGE SO CL150 RF ASME B16.5 FORGED SS ASTM A182 GR F316 / 316L 8" | 1 | ea | 4453 | FLANGES | 3-7114-1271-2 | 5 | P1B43BL | 4453
PIPING/7114/4453/1271-2 | 4 | 316-AAFHBB0_150~8 | 8 | - FLANGE SO CL150 RF ASME B16.5 FORGED SS ASTM A182 GR F316 / 316L 8" | 1 | ea | 4453 | FLANGES | 3-7114-1271-2 | 5 | P1B43BL | 4453
PIPING/7114/4453/1271-3 | 1 | 316W-AAPS200_10S~8 | 8 | - PIPE BE SMLS OR WELDED ASME B36.19M SCH 10S SS ASTM A312 GR TP316/316L 8" | 3.8 | ft | 4453 | PIPE | 3-7114-1271-3 | 5 | P1B43BL | 4453
PIPING/7114/4453/1271-3 | 2 | 316W-AAPS200_10S~2 | 2 | - PIPE BE WELDED ASME B36.19M SCH 10S SS ASTM A312 GR TP316/316L 2" | 0.3 | ft | 4453 | PIPE | 3-7114-1271-3 | 5 | P1B43BL | 4453
PIPING/7114/4453/1271-3 | 3 | 316W-AAPS200_10S~3/4 | 3/4 | - PIPE BE WELDED ASME B36.19M SCH 10S SS ASTM A312 GR TP316/316L 3/4" | 0.3 | ft | 4453 | PIPE | 3-7114-1271-3 | 5 | P1B43BL | 4453
PIPING/7114/4453/1271-3 | 4 | 316-NATW2S0_10S~8X2 | 8X2 | - WELDOLET MSS SP-97 SCH 10S FORGED SS ASTM A182 GR F316 / 316L 8X2" | 1 | ea | 4453 | FITTINGS | 3-7114-1271-3 | 5 | P1B43BL | 4453
PIPING/7114/4453/1271-3 | 5 | 316-NATW2S0_10S~8X3/4 | 8X3/4 | - WELDOLET MSS SP-97 SCH 10S FORGED SS ASTM A182 GR F316 / 316L 8X3/4" | 1 | ea | 4453 | FITTINGS | 3-7114-1271-3 | 5 | P1B43BL | 4453
PIPING/7114/4453/1271-3 | 6 | 316-AAFWBB0_10S:150~8 | 8 | - FLANGE WN CL150 RF ASME B16.5 SCH 10S FORGED SS ASTM A182 GR F316 / 316L 8" | 1 | ea | 4453 | FLANGES | 3-7114-1271-3 | 5 | P1B43BL | 4453
PIPING/7114/4453/1271-3 | 7 | 316-AAFWBB0_10S:150~8 | 8 | - FLANGE WN CL150 RF ASME B16.5 SCH 10S FORGED SS ASTM A182 GR F316 / 316L 8" | 1 | ea | 4453 | FLANGES | 3-7114-1271-3 | 5 | P1B43BL | 4453
PIPING/7114/4453/1271-3 | 8 | 316-AAFWBB0_10S:150~2 | 2 | - FLANGE WN CL150 RF ASME B16.5 SCH 10S FORGED SS ASTM A182 GR F316 / 316L 2" | 1 | ea | 4453 | FLANGES | 3-7114-1271-3 | 5 | P1B43BL | 4453
PIPING/7114/4453/1271-3 | 9 | 316-AAFHBB0_150~3/4 | 3/4 | - FLANGE SO CL150 RF ASME B16.5 FORGED SS ASTM A182 GR F316 / 316L 3/4" | 1 | ea | 4453 | FLANGES | 3-7114-1271-3 | 5 | P1B43BL | 4453
PIPING/7114/4453/1272-1 | 1 | 316W-AAPS200_10S~6 | 6 | - PIPE BE SMLS OR WELDED ASME B36.19M SCH 10S SS ASTM A312 GR TP316/316L 6" | 2.9 | ft | 4453 | PIPE | 3-7114-1272-1 | 5 | P1B43BL | 4453
PIPING/7114/4453/1272-1 | 2 | 316W-AAPS200_10S~1/2 | 1/2 | - PIPE BE WELDED ASME B36.19M SCH 10S SS ASTM A312 GR TP316/316L 1/2" | 0.5 | ft | 4453 | PIPE | 3-7114-1272-1 | 5 | P1B43BL | 4453
PIPING/7114/4453/1272-1 | 3 | 316W-AARC200_10S~6X4 | 6X4 | - REDUCER, CONC ASME B16.9 BW SCH 10S SS ASTM A403 GR WP316/316L 6X4" | 1 | ea | 4453 | FITTINGS | 3-7114-1272-1 | 5 | P1B43BL | 4453
PIPING/7114/4453/1272-1 | 4 | 316-NATW2S0_10S~6X1/2 | 6X1/2 | - WELDOLET MSS SP-97 SCH 10S FORGED SS ASTM A182 GR F316 / 316L 6X1/2" | 1 | ea | 4453 | FITTINGS | 3-7114-1272-1 | 5 | P1B43BL | 4453
PIPING/7114/4453/1272-1 | 5 | 316W-AAEA200_10S~6 | 6 | - ELBOW, 90 DEG LR ASME B16.9 BW SCH 10S SS ASTM A403 GR WP316/316L 6" | 1 | ea | 4453 | FITTINGS | 3-7114-1272-1 | 5 | P1B43BL | 4453
PIPING/7114/4453/1272-1 | 6 | 316W-AAEA200_10S~6 | 6 | - ELBOW, 90 DEG LR ASME B16.9 BW SCH 10S SS ASTM A403 GR WP316/316L 6" | 1 | ea | 4453 | FITTINGS | 3-7114-1272-1 | 5 | P1B43BL | 4453
PIPING/7114/4453/1272-1 | 7 | 316W-AAEA200_10S~1/2 | 1/2 | - ELBOW, 90 DEG LR ASME B16.9 BW SCH 10S SS ASTM A403 GR WP316/316L 1/2" | 1 | ea | 4453 | FITTINGS | 3-7114-1272-1 | 5 | P1B43BL | 4453
PIPING/7114/4453/1272-1 | 8 | 316-AAFWBB0_10S:150~6 | 6 | - 316 Flange WN 150# RF 10S 6" | 1 | ea | 4453 | FLANGES | 3-7114-1272-1 | 5 | P1B43BL | 4453
PIPING/7114/4453/1272-1 | 9 | 316-AAFWBB0_10S:150~4 | 4 | - FLANGE WN CL150 RF ASME B16.5 SCH 10S FORGED SS ASTM A182 GR F316 / 316L 4" | 1 | ea | 4453 | FLANGES | 3-7114-1272-1 | 5 | P1B43BL | 4453
PIPING/7114/4453/1272-1 | 10 | 316-AAFHBB0_150~1/2 | 1/2 | - FLANGE SO CL150 RF ASME B16.5 FORGED SS ASTM A182 GR F316 / 316L 1/2" | 1 | ea | 4453 | FLANGES | 3-7114-1272-1 | 5 | P1B43BL | 4453
PIPING/7114/4453/1273-1 | 1 | 316W-AAPS200_10S~6 | 6 | - PIPE BE SMLS OR WELDED ASME B36.19M SCH 10S SS ASTM A312 GR TP316/316L 6" | 4.8 | ft | 4453 | PIPE | 3-7114-1273-1 | 5 | P1B43BL | 4453
PIPING/7114/4453/1273-1 | 2 | 316W-AAPS200_10S~1 | 1 | - PIPE BE WELDED ASME B36.19M SCH 10S SS ASTM A312 GR TP316/316L 1" | 0.8 | ft | 4453 | PIPE | 3-7114-1273-1 | 5 | P1B43BL | 4453
PIPING/7114/4453/1273-1 | 3 | 316-NATW2S0_10S~6X1 | 6X1 | - WELDOLET MSS SP-97 SCH 10S FORGED SS ASTM A182 GR F316 / 316L 6X1" | 1 | ea | 4453 | FITTINGS | 3-7114-1273-1 | 5 | P1B43BL | 4453
PIPING/7114/4453/1273-1 | 4 | 316-NATW2S0_10S~6X1 | 6X1 | - WELDOLET MSS SP-97 SCH 10S FORGED SS ASTM A182 GR F316 / 316L 6X1" | 1 | ea | 4453 | FITTINGS | 3-7114-1273-1 | 5 | P1B43BL | 4453
PIPING/7114/4453/1273-1 | 5 | 316W-NATE2S0_10S~6X1 | 6X1 | - ELBOLET MSS SP-97 BW SCH 10S FORGED SS ASTM A182 GR F316 / 316L 6X1" | 1 | ea | 4453 | FITTINGS | 3-7114-1273-1 | 5 | P1B43BL | 4453
PIPING/7114/4453/1273-1 | 6 | 316W-AAEA200_10S~6 | 6 | - ELBOW, 90 DEG LR ASME B16.9 BW SCH 10S SS ASTM A403 GR WP316/316L 6" | 1 | ea | 4453 | FITTINGS | 3-7114-1273-1 | 5 | P1B43BL | 4453
PIPING/7114/4453/1273-1 | 7 | 316W-AAEA200_10S~6 | 6 | - ELBOW, 90 DEG LR ASME B16.9 BW SCH 10S SS ASTM A403 GR WP316/316L 6" | 1 | ea | 4453 | FITTINGS | 3-7114-1273-1 | 5 | P1B43BL | 4453
PIPING/7114/4453/1273-1 | 8 | 316W-AAEA200_10S~6 | 6 | - ELBOW, 90 DEG LR ASME B16.9 BW SCH 10S SS ASTM A403 GR WP316/316L 6" | 1 | ea | 4453 | FITTINGS | 3-7114-1273-1 | 5 | P1B43BL | 4453
PIPING/7114/4453/1273-1 | 9 | 316-AAFWBB0_10S:150~6 | 6 | - 316 Flange WN 150# RF 10S 6" | 1 | ea | 4453 | FLANGES | 3-7114-1273-1 | 5 | P1B43BL | 4453
PIPING/7114/4453/1273-1 | 10 | 316-AAFWBB0_10S:150~6 | 6 | - 316 Flange WN 150# RF 10S 6" | 1 | ea | 4453 | FLANGES | 3-7114-1273-1 | 5 | P1B43BL | 4453
PIPING/7114/4453/1273-1 | 11 | 316-AAFWBB0_10S:150~1 | 1 | - FLANGE WN CL150 RF ASME B16.5 SCH 10S FORGED SS ASTM A182 GR F316 / 316L 1" | 1 | ea | 4453 | FLANGES | 3-7114-1273-1 | 5 | P1B43BL | 4453
PIPING/7114/4453/1273-1 | 12 | 316-AAFWBB0_10S:150~1 | 1 | - FLANGE WN CL150 RF ASME B16.5 SCH 10S FORGED SS ASTM A182 GR F316 / 316L 1" | 1 | ea | 4453 | FLANGES | 3-7114-1273-1 | 5 | P1B43BL | 4453
PIPING/7114/4453/1273-1 | 13 | 316-AAFHBB0_150~1 | 1 | - FLANGE SO CL150 RF ASME B16.5 FORGED SS ASTM A182 GR F316 / 316L 1" | 1 | ea | 4453 | FLANGES | 3-7114-1273-1 | 5 | P1B43BL | 4453
PIPING/7114/4453/1274-1 | 1 | A106-AAPA100_STD~3/4 | 3/4 | - PIPE PE SMLS ASME B36.10M STD WT CS ASTM A106 GR B 3/4" | 8.3 | ft | 4453 | PIPE | 3-7114-1274-1 | 5 | P1A109J | 4453
PIPING/7114/4453/1274-1 | 2 | CS-ABEB330_3000~3/4 | 3/4 | - ELBOW, 90 DEG ASME B16.11 SW CL3000 FS ASTM A105 3/4" | 1 | ea | 4453 | FITTINGS | 3-7114-1274-1 | 5 | P1A109J | 4453
PIPING/7114/4453/1274-1 | 3 | CS-ABEB330_3000~3/4 | 3/4 | - ELBOW, 90 DEG ASME B16.11 SW CL3000 FS ASTM A105 3/4" | 1 | ea | 4453 | FITTINGS | 3-7114-1274-1 | 5 | P1A109J | 4453
PIPING/7114/4453/1274-1 | 4 | CS-ABEB330_3000~3/4 | 3/4 | - ELBOW, 90 DEG ASME B16.11 SW CL3000 FS ASTM A105 3/4" | 1 | ea | 4453 | FITTINGS | 3-7114-1274-1 | 5 | P1A109J | 4453
PIPING/7114/4453/1274-1 | 5 | CS-AAFSBB0_STD:150~3/4 | 3/4 | - FLANGE SW CL150 SCH 40 RF ASME B16.5 FS ASTM A105 3/4" | 1 | ea | 4453 | FLANGES | 3-7114-1274-1 | 5 | P1A109J | 4453
PIPING/7114/4453/1274-1 | 6 | CS-AAFSBB0_STD:150~3/4 | 3/4 | - FLANGE SW CL150 SCH 40 RF ASME B16.5 FS ASTM A105 3/4" | 1 | ea | 4453 | FLANGES | 3-7114-1274-1 | 5 | P1A109J | 4453
PIPING/7114/4453/1274-2 | 1 | A106-AAPA100_STD~3/4 | 3/4 | - PIPE PE SMLS ASME B36.10M STD WT CS ASTM A106 GR B 3/4" | 11.8 | ft | 4453 | PIPE | 3-7114-1274-2 | 5 | P1A109J | 4453
PIPING/7114/4453/1274-2 | 2 | CS-ABEB330_3000~3/4 | 3/4 | - ELBOW, 90 DEG ASME B16.11 SW CL3000 FS ASTM A105 3/4" | 1 | ea | 4453 | FITTINGS | 3-7114-1274-2 | 5 | P1A109J | 4453
PIPING/7114/4453/1274-2 | 3 | CS-ABEB330_3000~3/4 | 3/4 | - ELBOW, 90 DEG ASME B16.11 SW CL3000 FS ASTM A105 3/4" | 1 | ea | 4453 | FITTINGS | 3-7114-1274-2 | 5 | P1A109J | 4453
PIPING/7114/4453/1274-2 | 4 | CS-AAFSBB0_STD:150~3/4 | 3/4 | - FLANGE SW CL150 SCH 40 RF ASME B16.5 FS ASTM A105 3/4" | 1 | ea | 4453 | FLANGES | 3-7114-1274-2 | 5 | P1A109J | 4453
PIPING/7114/4453/1274-2 | 5 | CS-AAFSBB0_STD:150~3/4 | 3/4 | - FLANGE SW CL150 SCH 40 RF ASME B16.5 FS ASTM A105 3/4" | 1 | ea | 4453 | FLANGES | 3-7114-1274-2 | 5 | P1A109J | 4453
PIPING/7114/4453/1348-1 | 1 | A53W-AAPS200_STD~4 | 4 | - PIPE BE WELDED ASME B36.10M STD WT CS ASTM A53 GR B 4" | 1 | ft | 4453 | PIPE | 3-7114-1348-1 | 5 | P1A4L | 4453
PIPING/7114/4453/1348-1 | 2 | CS-AATA200_STDXXS~4X1 1/2 | 4X1 1/2 | - TEE, ASME B16.9 BW STD WT X XS CS ASTM A234 GR WPB 4X1 1/2" | 1 | ea | 4453 | FITTINGS | 3-7114-1348-1 | 5 | P1A4L | 4453
PIPING/7114/4453/1348-1 | 3 | CS-AAEA200_STD~4 | 4 | - ELBOW, 90 DEG LR ASME B16.9 BW STD WT CS ASTM A234 GR WPB 4" | 1 | ea | 4453 | FITTINGS | 3-7114-1348-1 | 5 | P1A4L | 4453
PIPING/7114/4453/1348-1 | 4 | CS-AAEA200_STD~4 | 4 | - ELBOW, 90 DEG LR ASME B16.9 BW STD WT CS ASTM A234 GR WPB 4" | 1 | ea | 4453 | FITTINGS | 3-7114-1348-1 | 5 | P1A4L | 4453
PIPING/7114/4453/1348-1 | 5 | CS-AAFHBB0_150~4 | 4 | - FLANGE SO CL150 RF ASME B16.5 FS ASTM A105 4" | 1 | ea | 4453 | FLANGES | 3-7114-1348-1 | 5 | P1A4L | 4453
PIPING/7114/4453/1348-1 | 6 | CS-AAFHBB0_150~4 | 4 | - FLANGE SO CL150 RF ASME B16.5 FS ASTM A105 4" | 1 | ea | 4453 | FLANGES | 3-7114-1348-1 | 5 | P1A4L | 4453
PIPING/7114/4453/1348-1 | 7 | CS-AAFWBB0_XS:150~1 1/2 | 1 1/2 | - FLANGE WN CL150 RF ASME B16.5 XS FS ASTM A105 1 1/2" | 1 | ea | 4453 | FLANGES | 3-7114-1348-1 | 5 | P1A4L | 4453
PIPING/7114/4453/1348-2 | 1 | A53W-AAPS200_STD~4 | 4 | - PIPE BE WELDED ASME B36.10M STD WT CS ASTM A53 GR B 4" | 0.8 | ft | 4453 | PIPE | 3-7114-1348-2 | 5 | P1A4L | 4453
PIPING/7114/4453/1348-2 | 2 | CS-AAEA200_STD~4 | 4 | - ELBOW, 90 DEG LR ASME B16.9 BW STD WT CS ASTM A234 GR WPB 4" | 1 | ea | 4453 | FITTINGS | 3-7114-1348-2 | 5 | P1A4L | 4453
PIPING/7114/4453/1348-2 | 3 | CS-AAFHBB0_150~4 | 4 | - FLANGE SO CL150 RF ASME B16.5 FS ASTM A105 4" | 1 | ea | 4453 | FLANGES | 3-7114-1348-2 | 5 | P1A4L | 4453
PIPING/7114/4453/1348-2 | 4 | CS-AAFHBB0_150~4 | 4 | - FLANGE SO CL150 RF ASME B16.5 FS ASTM A105 4" | 1 | ea | 4453 | FLANGES | 3-7114-1348-2 | 5 | P1A4L | 4453
PIPING/7114/4453/1348-3 | 1 | A53W-AAPS200_STD~4 | 4 | - PIPE BE WELDED ASME B36.10M STD WT CS ASTM A53 GR B 4" | 1.3 | ft | 4453 | PIPE | 3-7114-1348-3 | 5 | P1A4L | 4453
PIPING/7114/4453/1348-3 | 2 | CS-AAFHBB0_150~4 | 4 | - FLANGE SO CL150 RF ASME B16.5 FS ASTM A105 4" | 1 | ea | 4453 | FLANGES | 3-7114-1348-3 | 5 | P1A4L | 4453
PIPING/7114/4453/1348-3 | 3 | CS-AAFHBB0_150~4 | 4 | - FLANGE SO CL150 RF ASME B16.5 FS ASTM A105 4" | 1 | ea | 4453 | FLANGES | 3-7114-1348-3 | 5 | P1A4L | 4453
PIPING/7114/4453/1348-4 | 1 | A53W-AAPS200_STD~4 | 4 | - PIPE BE WELDED ASME B36.10M STD WT CS ASTM A53 GR B 4" | 4.6 | ft | 4453 | PIPE | 3-7114-1348-4 | 5 | P1A4L | 4453
PIPING/7114/4453/1348-4 | 2 | CS-AAEA200_STD~4 | 4 | - ELBOW, 90 DEG LR ASME B16.9 BW STD WT CS ASTM A234 GR WPB 4" | 1 | ea | 4453 | FITTINGS | 3-7114-1348-4 | 5 | P1A4L | 4453
PIPING/7114/4453/1348-4 | 3 | CS-AAFHBB0_150~4 | 4 | - FLANGE SO CL150 RF ASME B16.5 FS ASTM A105 4" | 1 | ea | 4453 | FLANGES | 3-7114-1348-4 | 5 | P1A4L | 4453
PIPING/7114/4453/1348-4 | 4 | CS-AAFHBB0_150~4 | 4 | - FLANGE SO CL150 RF ASME B16.5 FS ASTM A105 4" | 1 | ea | 4453 | FLANGES | 3-7114-1348-4 | 5 | P1A4L | 4453
PIPING/7114/4453/1349-1 | 1 | 316W-AAPS200_10S~6 | 6 | - PIPE BE SMLS OR WELDED ASME B36.19M SCH 10S SS ASTM A312 GR TP316/316L 6" | 3.4 | ft | 4453 | PIPE | 3-7114-1349-1 | 5 | P1B43BL | 4453
PIPING/7114/4453/1349-1 | 2 | 316W-AAPS200_10S~1 | 1 | - PIPE BE WELDED ASME B36.19M SCH 10S SS ASTM A312 GR TP316/316L 1" | 0.3 | ft | 4453 | PIPE | 3-7114-1349-1 | 5 | P1B43BL | 4453
PIPING/7114/4453/1349-1 | 3 | 316-NATW2S0_10S~6X1 | 6X1 | - WELDOLET MSS SP-97 SCH 10S FORGED SS ASTM A182 GR F316 / 316L 6X1" | 1 | ea | 4453 | FITTINGS | 3-7114-1349-1 | 5 | P1B43BL | 4453
PIPING/7114/4453/1349-1 | 4 | 316-AAFWBB0_10S:150~6 | 6 | - 316 Flange WN 150# RF 10S 6" | 1 | ea | 4453 | FLANGES | 3-7114-1349-1 | 5 | P1B43BL | 4453
PIPING/7114/4453/1349-1 | 5 | 316-AAFWBB0_10S:150~6 | 6 | - 316 Flange WN 150# RF 10S 6" | 1 | ea | 4453 | FLANGES | 3-7114-1349-1 | 5 | P1B43BL | 4453
PIPING/7114/4453/1349-1 | 6 | 316-AAFHBB0_150~1 | 1 | - FLANGE SO CL150 RF ASME B16.5 FORGED SS ASTM A182 GR F316 / 316L 1" | 1 | ea | 4453 | FLANGES | 3-7114-1349-1 | 5 | P1B43BL | 4453
PIPING/7114/4453/1349-2 | 1 | 316W-AAPS200_10S~6 | 6 | - PIPE BE SMLS OR WELDED ASME B36.19M SCH 10S SS ASTM A312 GR TP316/316L 6" | 1.6 | ft | 4453 | PIPE | 3-7114-1349-2 | 5 | P1B43BL | 4453
PIPING/7114/4453/1349-2 | 2 | 316W-AAPS200_10S~1 | 1 | - PIPE BE WELDED ASME B36.19M SCH 10S SS ASTM A312 GR TP316/316L 1" | 0.3 | ft | 4453 | PIPE | 3-7114-1349-2 | 5 | P1B43BL | 4453
PIPING/7114/4453/1349-2 | 3 | 316-NATW2S0_10S~6X1 | 6X1 | - WELDOLET MSS SP-97 SCH 10S FORGED SS ASTM A182 GR F316 / 316L 6X1" | 1 | ea | 4453 | FITTINGS | 3-7114-1349-2 | 5 | P1B43BL | 4453
PIPING/7114/4453/1349-2 | 4 | 316W-AAEA200_10S~6 | 6 | - ELBOW, 90 DEG LR ASME B16.9 BW SCH 10S SS ASTM A403 GR WP316/316L 6" | 1 | ea | 4453 | FITTINGS | 3-7114-1349-2 | 5 | P1B43BL | 4453
PIPING/7114/4453/1349-2 | 5 | 316-AAFWBB0_10S:150~6 | 6 | - 316 Flange WN 150# RF 10S 6" | 1 | ea | 4453 | FLANGES | 3-7114-1349-2 | 5 | P1B43BL | 4453
PIPING/7114/4453/1349-2 | 6 | 316-AAFWBB0_10S:150~6 | 6 | - 316 Flange WN 150# RF 10S 6" | 1 | ea | 4453 | FLANGES | 3-7114-1349-2 | 5 | P1B43BL | 4453
PIPING/7114/4453/1349-2 | 7 | 316-AAFWBB0_10S:150~1 | 1 | - FLANGE WN CL150 RF ASME B16.5 SCH 10S FORGED SS ASTM A182 GR F316 / 316L 1" | 1 | ea | 4453 | FLANGES | 3-7114-1349-2 | 5 | P1B43BL | 4453
PIPING/7114/4453/1350-1 | 1 | 316W-AAPS200_10S~6 | 6 | - PIPE BE SMLS OR WELDED ASME B36.19M SCH 10S SS ASTM A312 GR TP316/316L 6" | 9.3 | ft | 4453 | PIPE | 3-7114-1350-1 | 5 | P1B43BL | 4453
PIPING/7114/4453/1350-1 | 2 | 316W-AARC200_10S~8X6 | 8X6 | - REDUCER, CONC ASME B16.9 BW SCH 10S SS ASTM A403 GR WP316/316L 8X6" | 1 | ea | 4453 | FITTINGS | 3-7114-1350-1 | 5 | P1B43BL | 4453
PIPING/7114/4453/1350-1 | 3 | 316W-AAEA200_10S~6 | 6 | - ELBOW, 90 DEG LR ASME B16.9 BW SCH 10S SS ASTM A403 GR WP316/316L 6" | 1 | ea | 4453 | FITTINGS | 3-7114-1350-1 | 5 | P1B43BL | 4453
PIPING/7114/4453/1350-1 | 4 | 316-AAFWBB0_10S:150~8 | 8 | - FLANGE WN CL150 RF ASME B16.5 SCH 10S FORGED SS ASTM A182 GR F316 / 316L 8" | 1 | ea | 4453 | FLANGES | 3-7114-1350-1 | 5 | P1B43BL | 4453
PIPING/7114/4453/1350-1 | 5 | 316-AAFWBB0_10S:150~6 | 6 | - 316 Flange WN 150# RF 10S 6" | 1 | ea | 4453 | FLANGES | 3-7114-1350-1 | 5 | P1B43BL | 4453
PIPING/7114/4453/1350-2 | 1 | 316W-AAPS200_10S~6 | 6 | - PIPE BE SMLS OR WELDED ASME B36.19M SCH 10S SS ASTM A312 GR TP316/316L 6" | 4.7 | ft | 4453 | PIPE | 3-7114-1350-2 | 5 | P1B43BL | 4453
PIPING/7114/4453/1350-2 | 2 | 316W-AAEA200_10S~6 | 6 | - ELBOW, 90 DEG LR ASME B16.9 BW SCH 10S SS ASTM A403 GR WP316/316L 6" | 1 | ea | 4453 | FITTINGS | 3-7114-1350-2 | 5 | P1B43BL | 4453
PIPING/7114/4453/1350-2 | 3 | 316W-AAEA200_10S~6 | 6 | - ELBOW, 90 DEG LR ASME B16.9 BW SCH 10S SS ASTM A403 GR WP316/316L 6" | 1 | ea | 4453 | FITTINGS | 3-7114-1350-2 | 5 | P1B43BL | 4453
PIPING/7114/4453/1350-2 | 4 | 316-AAFWBB0_10S:150~6 | 6 | - 316 Flange WN 150# RF 10S 6" | 1 | ea | 4453 | FLANGES | 3-7114-1350-2 | 5 | P1B43BL | 4453
PIPING/7114/4453/1350-2 | 5 | 316-AAFWBB0_10S:150~6 | 6 | - 316 Flange WN 150# RF 10S 6" | 1 | ea | 4453 | FLANGES | 3-7114-1350-2 | 5 | P1B43BL | 4453
PIPING/7114/4453/1351-1 | 1 | 316W-AAPS200_10S~2 | 2 | - PIPE BE WELDED ASME B36.19M SCH 10S SS ASTM A312 GR TP316/316L 2" | 9.4 | ft | 4453 | PIPE | 3-7114-1351-1 | 5 | P1B43BL | 4453
PIPING/7114/4453/1351-1 | 2 | 316W-AAEA200_10S~2 | 2 | - ELBOW, 90 DEG LR ASME B16.9 BW SCH 10S SS ASTM A403 GR WP316/316L 2" | 1 | ea | 4453 | FITTINGS | 3-7114-1351-1 | 5 | P1B43BL | 4453
PIPING/7114/4453/1351-1 | 3 | 316-AAFWBB0_10S:150~2 | 2 | - FLANGE WN CL150 RF ASME B16.5 SCH 10S FORGED SS ASTM A182 GR F316 / 316L 2" | 1 | ea | 4453 | FLANGES | 3-7114-1351-1 | 5 | P1B43BL | 4453
PIPING/7114/4453/1352-1 | 1 | A53W-AAPS200_STD~3 | 3 | - PIPE BE WELDED ASME B36.10M STD WT CS ASTM A53 GR B 3" | 9 | ft | 4453 | PIPE | 3-7114-1352-1 | 5 | P1A4L | 4453
PIPING/7114/4453/1352-1 | 2 | CS-AARC200_STDXXS~3X2 | 3X2 | - REDUCER, CONC ASME B16.9 BW STD WT x XS CS ASTM A234 GR WPB 3X2" | 1 | ea | 4453 | FITTINGS | 3-7114-1352-1 | 5 | P1A4L | 4453
PIPING/7114/4453/1352-1 | 3 | CS-AAEA200_STD~3 | 3 | - ELBOW, 90 DEG LR ASME B16.9 BW STD WT CS ASTM A234 GR WPB 3" | 1 | ea | 4453 | FITTINGS | 3-7114-1352-1 | 5 | P1A4L | 4453
PIPING/7114/4453/1352-1 | 4 | CS-AAFWBB0_XS:150~2 | 2 | - FLANGE WN CL150 RF ASME B16.5 XS FS ASTM A105 2" | 1 | ea | 4453 | FLANGES | 3-7114-1352-1 | 5 | P1A4L | 4453
PIPING/7114/4453/1354-1 | 1 | A53W-AAPS200_STD~3 | 3 | - PIPE BE WELDED ASME B36.10M STD WT CS ASTM A53 GR B 3" | 0.8 | ft | 4453 | PIPE | 3-7114-1354-1 | 5 | P1A109J | 4453
PIPING/7114/4453/1354-1 | 2 | CS-AAFHBB0_150~3 | 3 | - FLANGE SO CL150 RF ASME B16.5 FS ASTM A105 3" | 1 | ea | 4453 | FLANGES | 3-7114-1354-1 | 5 | P1A109J | 4453
PIPING/7114/4454/1052-1 | 1 | 316W-AAPS200_10S~10 | 10 | - PIPE BE SMLS OR WELDED ASME B36.19M SCH 10S SS ASTM A312 GR TP316/316L 10" | 1.6 | ft | 4454 | PIPE | 4-7114-1052-1 | 6 | P1B43BL | 4454
PIPING/7114/4454/1052-1 | 2 | 316W-AARE200_10S~10X6 | 10X6 | - REDUCER, ECC ASME B16.9 BW SCH 10S SS ASTM A403 GR WP316/316L 10X6" | 1 | ea | 4454 | FITTINGS | 4-7114-1052-1 | 6 | P1B43BL | 4454
PIPING/7114/4454/1052-1 | 3 | 316-AAFHBB0_150~10 | 10 | - FLANGE SO CL150 RF ASME B16.5 FORGED SS ASTM A182 GR F316 / 316L 10" | 1 | ea | 4454 | FLANGES | 4-7114-1052-1 | 6 | P1B43BL | 4454
PIPING/7114/4454/1052-1 | 4 | 316-AAFWBB0_10S:150~6 | 6 | - 316 Flange WN 150# RF 10S 6" | 1 | ea | 4454 | FLANGES | 4-7114-1052-1 | 6 | P1B43BL | 4454
PIPING/7114/4454/1052-2 | 1 | 316W-AAEA200_10S~10 | 10 | - ELBOW, 90 DEG LR ASME B16.9 BW SCH 10S SS ASTM A403 GR WP316/316L 10" | 1 | ea | 4454 | FITTINGS | 4-7114-1052-2 | 6 | P1B43BL | 4454
PIPING/7114/4454/1052-2 | 2 | 316-AAFWBB0_10S:150~10 | 10 | - 316 Flange WN 150# RF 10S 10" | 1 | ea | 4454 | FLANGES | 4-7114-1052-2 | 6 | P1B43BL | 4454
PIPING/7114/4454/1052-2 | 3 | 316-AAFWBB0_10S:150~10 | 10 | - 316 Flange WN 150# RF 10S 10" | 1 | ea | 4454 | FLANGES | 4-7114-1052-2 | 6 | P1B43BL | 4454
PIPING/7114/4454/1052-3 | 1 | 316W-AAPS200_10S~10 | 10 | - PIPE BE SMLS OR WELDED ASME B36.19M SCH 10S SS ASTM A312 GR TP316/316L 10" | 4 | ft | 4454 | PIPE | 4-7114-1052-3 | 6 | P1B43BL | 4454
PIPING/7114/4454/1052-3 | 2 | 316-NATW2S0_10S~10X2 | 10X2 | - WELDOLET MSS SP-97 SCH 10S FORGED SS ASTM A182 GR F316 / 316L 10X2" | 1 | ea | 4454 | FITTINGS | 4-7114-1052-3 | 6 | P1B43BL | 4454
PIPING/7114/4454/1052-3 | 3 | 316-NATW2S0_10S~10X3/4 | 10X3/4 | - WELDOLET MSS SP-97 SCH 10S FORGED SS ASTM A182 GR F316 / 316L 10X3/4" | 1 | ea | 4454 | FITTINGS | 4-7114-1052-3 | 6 | P1B43BL | 4454
PIPING/7114/4454/1052-3 | 4 | 316-AAFWBB0_10S:150~10 | 10 | - 316 Flange WN 150# RF 10S 10" | 1 | ea | 4454 | FLANGES | 4-7114-1052-3 | 6 | P1B43BL | 4454
PIPING/7114/4454/1052-3 | 5 | 316-AAFWBB0_10S:150~10 | 10 | - 316 Flange WN 150# RF 10S 10" | 1 | ea | 4454 | FLANGES | 4-7114-1052-3 | 6 | P1B43BL | 4454
PIPING/7114/4454/1052-3 | 6 | 316-AAFWBB0_10S:150~2 | 2 | - FLANGE WN CL150 RF ASME B16.5 SCH 10S FORGED SS ASTM A182 GR F316 / 316L 2" | 1 | ea | 4454 | FLANGES | 4-7114-1052-3 | 6 | P1B43BL | 4454
PIPING/7114/4454/1052-3 | 7 | 316-AAFWBB0_10S:150~3/4 | 3/4 | - FLANGE WN CL150 RF ASME B16.5 SCH 10S FORGED SS ASTM A182 GR F316 / 316L 3/4" | 1 | ea | 4454 | FLANGES | 4-7114-1052-3 | 6 | P1B43BL | 4454
PIPING/7114/4454/1052-4 | 1 | 316-AAFBBB0_150~2 | 2 | - FLANGE BLIND CL150 RF ASME B16.5 FORGED SS ASTM A182 GR F316 / 316L 2" | 1 | ea | 4454 | FLANGES | 4-7114-1052-4 | 6 | P1B43BL | 4454
PIPING/7114/4454/1053-1 | 1 | 316W-AAPS200_10S~8 | 8 | - PIPE BE SMLS OR WELDED ASME B36.19M SCH 10S SS ASTM A312 GR TP316/316L 8" | 1.6 | ft | 4454 | PIPE | 4-7114-1053-1 | 6 | P1B43BL | 4454
PIPING/7114/4454/1053-1 | 2 | 316W-AAPS200_10S~1/2 | 1/2 | - PIPE BE WELDED ASME B36.19M SCH 10S SS ASTM A312 GR TP316/316L 1/2" | 0.3 | ft | 4454 | PIPE | 4-7114-1053-1 | 6 | P1B43BL | 4454
PIPING/7114/4454/1053-1 | 3 | 316W-AARC200_10S~8X4 | 8X4 | - REDUCER, CONC ASME B16.9 BW SCH 10S SS ASTM A403 GR WP316/316L 8X4" | 1 | ea | 4454 | FITTINGS | 4-7114-1053-1 | 6 | P1B43BL | 4454
PIPING/7114/4454/1053-1 | 4 | 316-NATW2S0_10S~8X1/2 | 8X1/2 | - WELDOLET MSS SP-97 SCH 10S FORGED SS ASTM A182 GR F316 / 316L 8X1/2" | 1 | ea | 4454 | FITTINGS | 4-7114-1053-1 | 6 | P1B43BL | 4454
PIPING/7114/4454/1053-1 | 5 | 316W-AAEA200_10S~8 | 8 | - ELBOW, 90 DEG LR ASME B16.9 BW SCH 10S SS ASTM A403 GR WP316/316L 8" | 1 | ea | 4454 | FITTINGS | 4-7114-1053-1 | 6 | P1B43BL | 4454
PIPING/7114/4454/1053-1 | 6 | 316W-AAEA200_10S~8 | 8 | - ELBOW, 90 DEG LR ASME B16.9 BW SCH 10S SS ASTM A403 GR WP316/316L 8" | 1 | ea | 4454 | FITTINGS | 4-7114-1053-1 | 6 | P1B43BL | 4454
PIPING/7114/4454/1053-1 | 7 | 316W-AAEA200_10S~1/2 | 1/2 | - ELBOW, 90 DEG LR ASME B16.9 BW SCH 10S SS ASTM A403 GR WP316/316L 1/2" | 1 | ea | 4454 | FITTINGS | 4-7114-1053-1 | 6 | P1B43BL | 4454
PIPING/7114/4454/1053-1 | 8 | 316-AAFWBB0_10S:150~8 | 8 | - FLANGE WN CL150 RF ASME B16.5 SCH 10S FORGED SS ASTM A182 GR F316 / 316L 8" | 1 | ea | 4454 | FLANGES | 4-7114-1053-1 | 6 | P1B43BL | 4454
PIPING/7114/4454/1053-1 | 9 | 316-AAFWBB0_10S:150~4 | 4 | - FLANGE WN CL150 RF ASME B16.5 SCH 10S FORGED SS ASTM A182 GR F316 / 316L 4" | 1 | ea | 4454 | FLANGES | 4-7114-1053-1 | 6 | P1B43BL | 4454
PIPING/7114/4454/1053-1 | 10 | 316-AAFWBB0_10S:150~1/2 | 1/2 | - FLANGE WN CL150 RF ASME B16.5 SCH 10S FORGED SS ASTM A182 GR F316 / 316L 1/2" | 1 | ea | 4454 | FLANGES | 4-7114-1053-1 | 6 | P1B43BL | 4454
PIPING/7114/4454/1054-1 | 1 | 316W-AAPS200_10S~8 | 8 | - PIPE BE SMLS OR WELDED ASME B36.19M SCH 10S SS ASTM A312 GR TP316/316L 8" | 6.4 | ft | 4454 | PIPE | 4-7114-1054-1 | 6 | P1B43BL | 4454
PIPING/7114/4454/1054-1 | 2 | 316-NATW2S0_10S~8X1 | 8X1 | - WELDOLET MSS SP-97 SCH 10S FORGED SS ASTM A182 GR F316 / 316L 8X1" | 1 | ea | 4454 | FITTINGS | 4-7114-1054-1 | 6 | P1B43BL | 4454
PIPING/7114/4454/1054-1 | 3 | 316-NATW2S0_10S~8X1 | 8X1 | - WELDOLET MSS SP-97 SCH 10S FORGED SS ASTM A182 GR F316 / 316L 8X1" | 1 | ea | 4454 | FITTINGS | 4-7114-1054-1 | 6 | P1B43BL | 4454
PIPING/7114/4454/1054-1 | 4 | 316W-AAEA200_10S~8 | 8 | - ELBOW, 90 DEG LR ASME B16.9 BW SCH 10S SS ASTM A403 GR WP316/316L 8" | 1 | ea | 4454 | FITTINGS | 4-7114-1054-1 | 6 | P1B43BL | 4454
PIPING/7114/4454/1054-1 | 5 | 316W-AAEA200_10S~8 | 8 | - ELBOW, 90 DEG LR ASME B16.9 BW SCH 10S SS ASTM A403 GR WP316/316L 8" | 1 | ea | 4454 | FITTINGS | 4-7114-1054-1 | 6 | P1B43BL | 4454
PIPING/7114/4454/1054-1 | 6 | 316W-AAEA200_10S~8 | 8 | - ELBOW, 90 DEG LR ASME B16.9 BW SCH 10S SS ASTM A403 GR WP316/316L 8" | 1 | ea | 4454 | FITTINGS | 4-7114-1054-1 | 6 | P1B43BL | 4454
PIPING/7114/4454/1054-1 | 7 | 316-AAFWBB0_10S:150~8 | 8 | - FLANGE WN CL150 RF ASME B16.5 SCH 10S FORGED SS ASTM A182 GR F316 / 316L 8" | 1 | ea | 4454 | FLANGES | 4-7114-1054-1 | 6 | P1B43BL | 4454
PIPING/7114/4454/1054-1 | 8 | 316-AAFWBB0_10S:150~8 | 8 | - FLANGE WN CL150 RF ASME B16.5 SCH 10S FORGED SS ASTM A182 GR F316 / 316L 8" | 1 | ea | 4454 | FLANGES | 4-7114-1054-1 | 6 | P1B43BL | 4454
PIPING/7114/4454/1054-1 | 9 | 316-AAFWBB0_10S:150~1 | 1 | - FLANGE WN CL150 RF ASME B16.5 SCH 10S FORGED SS ASTM A182 GR F316 / 316L 1" | 1 | ea | 4454 | FLANGES | 4-7114-1054-1 | 6 | P1B43BL | 4454
PIPING/7114/4454/1054-1 | 10 | 316-AAFWBB0_10S:150~1 | 1 | - FLANGE WN CL150 RF ASME B16.5 SCH 10S FORGED SS ASTM A182 GR F316 / 316L 1" | 1 | ea | 4454 | FLANGES | 4-7114-1054-1 | 6 | P1B43BL | 4454
PIPING/7114/4454/1055-1 | 1 | 316W-AAPS200_10S~1 | 1 | - PIPE BE WELDED ASME B36.19M SCH 10S SS ASTM A312 GR TP316/316L 1" | 10 | ft | 4454 | PIPE | 4-7114-1055-1 | 6 | P1B43BL | 4454
PIPING/7114/4454/1055-1 | 2 | 316W-AAPS200_10S~1 | 1 | - PIPE BE WELDED ASME B36.19M SCH 10S SS ASTM A312 GR TP316/316L 1" | 10 | ft | 4454 | PIPE | 4-7114-1055-1 | 6 | P1B43BL | 4454
PIPING/7114/4454/1055-1 | 3 | 316-AAEA200_10S~1 | 1 | - ELBOW, 90 DEG LR ASME B16.9 BW SCH 10S SS ASTM A403 GR WP316/316L 1" | 1 | ea | 4454 | FITTINGS | 4-7114-1055-1 | 6 | P1B43BL | 4454
PIPING/7114/4454/1055-1 | 4 | 316-AAEA200_10S~1 | 1 | - ELBOW, 90 DEG LR ASME B16.9 BW SCH 10S SS ASTM A403 GR WP316/316L 1" | 1 | ea | 4454 | FITTINGS | 4-7114-1055-1 | 6 | P1B43BL | 4454
PIPING/7114/4454/1055-1 | 5 | 316-AAEA200_10S~1 | 1 | - ELBOW, 90 DEG LR ASME B16.9 BW SCH 10S SS ASTM A403 GR WP316/316L 1" | 1 | ea | 4454 | FITTINGS | 4-7114-1055-1 | 6 | P1B43BL | 4454
PIPING/7114/4454/1055-1 | 6 | 316-AAFWBB0_10S:150~1 | 1 | - FLANGE WN CL150 RF ASME B16.5 SCH 10S FORGED SS ASTM A182 GR F316 / 316L 1" | 1 | ea | 4454 | FLANGES | 4-7114-1055-1 | 6 | P1B43BL | 4454
PIPING/7114/4454/1055-2 | 1 | 316W-AAPS200_10S~1 | 1 | - PIPE BE WELDED ASME B36.19M SCH 10S SS ASTM A312 GR TP316/316L 1" | 18.4 | ft | 4454 | PIPE | 4-7114-1055-2 | 6 | P1B43BL | 4454
PIPING/7114/4454/1055-2 | 2 | 316-AAEA200_10S~1 | 1 | - ELBOW, 90 DEG LR ASME B16.9 BW SCH 10S SS ASTM A403 GR WP316/316L 1" | 1 | ea | 4454 | FITTINGS | 4-7114-1055-2 | 6 | P1B43BL | 4454
PIPING/7114/4454/1055-2 | 3 | 316-AAEA200_10S~1 | 1 | - ELBOW, 90 DEG LR ASME B16.9 BW SCH 10S SS ASTM A403 GR WP316/316L 1" | 1 | ea | 4454 | FITTINGS | 4-7114-1055-2 | 6 | P1B43BL | 4454
PIPING/7114/4454/1055-2 | 4 | 316-AAFWBB0_10S:150~1 | 1 | - FLANGE WN CL150 RF ASME B16.5 SCH 10S FORGED SS ASTM A182 GR F316 / 316L 1" | 1 | ea | 4454 | FLANGES | 4-7114-1055-2 | 6 | P1B43BL | 4454
PIPING/7114/4454/1056-1 | 1 | 316W-AAPS200_10S~1 | 1 | - PIPE BE WELDED ASME B36.19M SCH 10S SS ASTM A312 GR TP316/316L 1" | 4.8 | ft | 4454 | PIPE | 4-7114-1056-1 | 6 | P1B43BL | 4454
PIPING/7114/4454/1056-1 | 2 | 316W-AARE200_10S~1X3/4 | 1X3/4 | - REDUCER, ECC ASME B16.9 BW SCH 10S SS ASTM A403 GR WP316/316L 1X3/4" | 1 | ea | 4454 | FITTINGS | 4-7114-1056-1 | 6 | P1B43BL | 4454
PIPING/7114/4454/1056-1 | 3 | 316-AAEA200_10S~1 | 1 | - ELBOW, 90 DEG LR ASME B16.9 BW SCH 10S SS ASTM A403 GR WP316/316L 1" | 1 | ea | 4454 | FITTINGS | 4-7114-1056-1 | 6 | P1B43BL | 4454
PIPING/7114/4454/1056-1 | 4 | 316-AAEA200_10S~1 | 1 | - ELBOW, 90 DEG LR ASME B16.9 BW SCH 10S SS ASTM A403 GR WP316/316L 1" | 1 | ea | 4454 | FITTINGS | 4-7114-1056-1 | 6 | P1B43BL | 4454
PIPING/7114/4454/1056-1 | 5 | 316-AAFWBB0_10S:150~1 | 1 | - FLANGE WN CL150 RF ASME B16.5 SCH 10S FORGED SS ASTM A182 GR F316 / 316L 1" | 1 | ea | 4454 | FLANGES | 4-7114-1056-1 | 6 | P1B43BL | 4454
PIPING/7114/4454/1056-1 | 6 | 316-AAFWBB0_10S:150~3/4 | 3/4 | - FLANGE WN CL150 RF ASME B16.5 SCH 10S FORGED SS ASTM A182 GR F316 / 316L 3/4" | 1 | ea | 4454 | FLANGES | 4-7114-1056-1 | 6 | P1B43BL | 4454
PIPING/7114/4454/1057-1 | 1 | 316W-AAPS200_10S~3/4 | 3/4 | - PIPE BE WELDED ASME B36.19M SCH 10S SS ASTM A312 GR TP316/316L 3/4" | 4.1 | ft | 4454 | PIPE | 4-7114-1057-1 | 6 | P1B43BL | 4454
PIPING/7114/4454/1057-1 | 2 | 316W-AAEA200_10S~3/4 | 3/4 | - ELBOW, 90 DEG LR ASME B16.9 BW SCH 10S SS ASTM A403 GR WP316/316L 3/4" | 1 | ea | 4454 | FITTINGS | 4-7114-1057-1 | 6 | P1B43BL | 4454
PIPING/7114/4454/1057-1 | 3 | 316-AAFWBB0_10S:150~3/4 | 3/4 | - FLANGE WN CL150 RF ASME B16.5 SCH 10S FORGED SS ASTM A182 GR F316 / 316L 3/4" | 1 | ea | 4454 | FLANGES | 4-7114-1057-1 | 6 | P1B43BL | 4454
PIPING/7114/4454/1057-2 | 1 | 316W-AATA200_10S~3/4X3/4 | 3/4X3/4 | - TEE, ASME B16.9 BW SCH 10S SS ASTM A403 GR WP316/316L 3/4X3/4" | 1 | ea | 4454 | FITTINGS | 4-7114-1057-2 | 6 | P1B43BL | 4454
PIPING/7114/4454/1057-2 | 2 | 316-AAFWBB0_10S:150~3/4 | 3/4 | - FLANGE WN CL150 RF ASME B16.5 SCH 10S FORGED SS ASTM A182 GR F316 / 316L 3/4" | 1 | ea | 4454 | FLANGES | 4-7114-1057-2 | 6 | P1B43BL | 4454
PIPING/7114/4454/1057-2 | 3 | 316-AAFWBB0_10S:150~3/4 | 3/4 | - FLANGE WN CL150 RF ASME B16.5 SCH 10S FORGED SS ASTM A182 GR F316 / 316L 3/4" | 1 | ea | 4454 | FLANGES | 4-7114-1057-2 | 6 | P1B43BL | 4454
PIPING/7114/4454/1057-2 | 4 | 316-AAFWBB0_10S:150~3/4 | 3/4 | - FLANGE WN CL150 RF ASME B16.5 SCH 10S FORGED SS ASTM A182 GR F316 / 316L 3/4" | 1 | ea | 4454 | FLANGES | 4-7114-1057-2 | 6 | P1B43BL | 4454
PIPING/7114/4454/1058-1 | 1 | 316W-AAPS200_10S~2 | 2 | - PIPE BE WELDED ASME B36.19M SCH 10S SS ASTM A312 GR TP316/316L 2" | 9.8 | ft | 4454 | PIPE | 4-7114-1058-1 | 6 | P1B43BL | 4454
PIPING/7114/4454/1058-1 | 2 | 316W-AAEA200_10S~2 | 2 | - ELBOW, 90 DEG LR ASME B16.9 BW SCH 10S SS ASTM A403 GR WP316/316L 2" | 1 | ea | 4454 | FITTINGS | 4-7114-1058-1 | 6 | P1B43BL | 4454
PIPING/7114/4454/1058-1 | 3 | 316-AAFWBB0_10S:150~2 | 2 | - FLANGE WN CL150 RF ASME B16.5 SCH 10S FORGED SS ASTM A182 GR F316 / 316L 2" | 1 | ea | 4454 | FLANGES | 4-7114-1058-1 | 6 | P1B43BL | 4454
PIPING/7114/4454/1181-1 | 1 | A53W-AAPS200_STD~6 | 6 | - Pipe A-53B ERW Std 6" | 1.6 | ft | 4454 | PIPE | 4-7114-1181-1 | 6 | P1A4L | 4454
PIPING/7114/4454/1181-1 | 2 | CS-NATW2X0_STDXXS~6X1 1/2 | 6X1 1/2 | - WELDOLET MSS SP-97 XS - BW STD WT x XS FS ASTM A105 6X1 1/2" | 1 | ea | 4454 | FITTINGS | 4-7114-1181-1 | 6 | P1A4L | 4454
PIPING/7114/4454/1181-1 | 3 | CS-AAEA200_STD~6 | 6 | - CS BW 90deg Ell LR Std 6" | 1 | ea | 4454 | FITTINGS | 4-7114-1181-1 | 6 | P1A4L | 4454
PIPING/7114/4454/1181-1 | 4 | CS-AAEA200_STD~6 | 6 | - CS BW 90deg Ell LR Std 6" | 1 | ea | 4454 | FITTINGS | 4-7114-1181-1 | 6 | P1A4L | 4454
PIPING/7114/4454/1181-1 | 5 | CS-00NPB0L_XS~1 1/2 | 1 1/2 | - NIPPLE PBE 3" LONG XS SMLS CS, ASTM A587 1 1/2" | 1 | ea | 4454 | FITTINGS | 4-7114-1181-1 | 6 | P1A4L | 4454
PIPING/7114/4454/1181-1 | 6 | CS-AAFHBB0_150~6 | 6 | - CS Flange Slip On 150# RF 6" | 1 | ea | 4454 | FLANGES | 4-7114-1181-1 | 6 | P1A4L | 4454
PIPING/7114/4454/1181-1 | 7 | CS-AAFHBB0_150~6 | 6 | - CS Flange Slip On 150# RF 6" | 1 | ea | 4454 | FLANGES | 4-7114-1181-1 | 6 | P1A4L | 4454
PIPING/7114/4454/1181-1 | 8 | CS-AAFHBB0_150~1 1/2 | 1 1/2 | - FLANGE SO CL150 RF ASME B16.5 FS ASTM A105 1 1/2" | 1 | ea | 4454 | FLANGES | 4-7114-1181-1 | 6 | P1A4L | 4454
PIPING/7114/4454/1181-2 | 1 | A53W-AAPS200_STD~6 | 6 | - Pipe A-53B ERW Std 6" | 0.6 | ft | 4454 | PIPE | 4-7114-1181-2 | 6 | P1A4L | 4454
PIPING/7114/4454/1181-2 | 2 | CS-AAEA200_STD~6 | 6 | - CS BW 90deg Ell LR Std 6" | 1 | ea | 4454 | FITTINGS | 4-7114-1181-2 | 6 | P1A4L | 4454
PIPING/7114/4454/1181-2 | 3 | CS-AAFHBB0_150~6 | 6 | - CS Flange Slip On 150# RF 6" | 1 | ea | 4454 | FLANGES | 4-7114-1181-2 | 6 | P1A4L | 4454
PIPING/7114/4454/1181-2 | 4 | CS-AAFHBB0_150~6 | 6 | - CS Flange Slip On 150# RF 6" | 1 | ea | 4454 | FLANGES | 4-7114-1181-2 | 6 | P1A4L | 4454
PIPING/7114/4454/1181-3 | 1 | A53W-AAPS200_STD~6 | 6 | - Pipe A-53B ERW Std 6" | 3.1 | ft | 4454 | PIPE | 4-7114-1181-3 | 6 | P1A4L | 4454
PIPING/7114/4454/1181-3 | 2 | CS-AAFHBB0_150~6 | 6 | - CS Flange Slip On 150# RF 6" | 1 | ea | 4454 | FLANGES | 4-7114-1181-3 | 6 | P1A4L | 4454
PIPING/7114/4454/1181-3 | 3 | CS-AAFHBB0_150~6 | 6 | - CS Flange Slip On 150# RF 6" | 1 | ea | 4454 | FLANGES | 4-7114-1181-3 | 6 | P1A4L | 4454
PIPING/7114/4454/1182-1 | 1 | 316W-AAPS200_10S~1 1/2 | 1 1/2 | - PIPE BE WELDED ASME B36.19M SCH 10S SS ASTM A312 GR TP316/316L 1 1/2" | 15.9 | ft | 4454 | PIPE | 4-7114-1182-1 | 6 | P1B43BL | 4454
PIPING/7114/4454/1182-1 | 2 | 316W-AAEA200_10S~1 1/2 | 1 1/2 | - ELBOW, 90 DEG LR ASME B16.9 BW SCH 10S SS ASTM A403 GR WP316/316L 1 1/2" | 1 | ea | 4454 | FITTINGS | 4-7114-1182-1 | 6 | P1B43BL | 4454
PIPING/7114/4454/1182-1 | 3 | 316-AAFWBB0_10S:150~1 1/2 | 1 1/2 | - FLANGE WN CL150 RF ASME B16.5 SCH 10S FORGED SS ASTM A182 GR F316 / 316L 1 1/2" | 1 | ea | 4454 | FLANGES | 4-7114-1182-1 | 6 | P1B43BL | 4454
PIPING/7114/4454/1182-1 | 4 | 316-AAFWBB0_10S:150~1 1/2 | 1 1/2 | - FLANGE WN CL150 RF ASME B16.5 SCH 10S FORGED SS ASTM A182 GR F316 / 316L 1 1/2" | 1 | ea | 4454 | FLANGES | 4-7114-1182-1 | 6 | P1B43BL | 4454
PIPING/7114/4454/1182-2 | 1 | 316W-AAPS200_10S~1 1/2 | 1 1/2 | - PIPE BE WELDED ASME B36.19M SCH 10S SS ASTM A312 GR TP316/316L 1 1/2" | 4.5 | ft | 4454 | PIPE | 4-7114-1182-2 | 6 | P1B43BL | 4454
PIPING/7114/4454/1182-2 | 2 | 316W-AARE200_10S~1 1/2X3/4 | 1 1/2X3/4 | - REDUCER, ECC ASME B16.9 BW SCH 10S SS ASTM A403 GR WP316/316L 1 1/2X3/4" | 1 | ea | 4454 | FITTINGS | 4-7114-1182-2 | 6 | P1B43BL | 4454
PIPING/7114/4454/1182-2 | 3 | 316W-AAEA200_10S~1 1/2 | 1 1/2 | - ELBOW, 90 DEG LR ASME B16.9 BW SCH 10S SS ASTM A403 GR WP316/316L 1 1/2" | 1 | ea | 4454 | FITTINGS | 4-7114-1182-2 | 6 | P1B43BL | 4454
PIPING/7114/4454/1182-2 | 4 | 316W-AAEA200_10S~1 1/2 | 1 1/2 | - ELBOW, 90 DEG LR ASME B16.9 BW SCH 10S SS ASTM A403 GR WP316/316L 1 1/2" | 1 | ea | 4454 | FITTINGS | 4-7114-1182-2 | 6 | P1B43BL | 4454
PIPING/7114/4454/1182-2 | 5 | 316-AAFWBB0_10S:150~1 1/2 | 1 1/2 | - FLANGE WN CL150 RF ASME B16.5 SCH 10S FORGED SS ASTM A182 GR F316 / 316L 1 1/2" | 1 | ea | 4454 | FLANGES | 4-7114-1182-2 | 6 | P1B43BL | 4454
PIPING/7114/4454/1182-2 | 6 | 316-AAFWBB0_10S:150~3/4 | 3/4 | - FLANGE WN CL150 RF ASME B16.5 SCH 10S FORGED SS ASTM A182 GR F316 / 316L 3/4" | 1 | ea | 4454 | FLANGES | 4-7114-1182-2 | 6 | P1B43BL | 4454
PIPING/7114/4454/1183-1 | 1 | 316W-AAPS200_10S~3/4 | 3/4 | - PIPE BE WELDED ASME B36.19M SCH 10S SS ASTM A312 GR TP316/316L 3/4" | 0.6 | ft | 4454 | PIPE | 4-7114-1183-1 | 6 | P1B43BL | 4454
PIPING/7114/4454/1183-1 | 2 | 316-AAFWBB0_10S:150~3/4 | 3/4 | - FLANGE WN CL150 RF ASME B16.5 SCH 10S FORGED SS ASTM A182 GR F316 / 316L 3/4" | 1 | ea | 4454 | FLANGES | 4-7114-1183-1 | 6 | P1B43BL | 4454
PIPING/7114/4454/1183-1 | 3 | 316-AAFWBB0_10S:150~3/4 | 3/4 | - FLANGE WN CL150 RF ASME B16.5 SCH 10S FORGED SS ASTM A182 GR F316 / 316L 3/4" | 1 | ea | 4454 | FLANGES | 4-7114-1183-1 | 6 | P1B43BL | 4454
PIPING/7114/4454/1183-2 | 1 | 316W-AAPS200_10S~3/4 | 3/4 | - PIPE BE WELDED ASME B36.19M SCH 10S SS ASTM A312 GR TP316/316L 3/4" | 0.6 | ft | 4454 | PIPE | 4-7114-1183-2 | 6 | P1B43BL | 4454
PIPING/7114/4454/1183-2 | 2 | 316W-AATA200_10S~3/4X3/4 | 3/4X3/4 | - TEE, ASME B16.9 BW SCH 10S SS ASTM A403 GR WP316/316L 3/4X3/4" | 1 | ea | 4454 | FITTINGS | 4-7114-1183-2 | 6 | P1B43BL | 4454
PIPING/7114/4454/1183-2 | 3 | 316-AAFWBB0_10S:150~3/4 | 3/4 | - FLANGE WN CL150 RF ASME B16.5 SCH 10S FORGED SS ASTM A182 GR F316 / 316L 3/4" | 1 | ea | 4454 | FLANGES | 4-7114-1183-2 | 6 | P1B43BL | 4454
PIPING/7114/4454/1183-2 | 4 | 316-AAFWBB0_10S:150~3/4 | 3/4 | - FLANGE WN CL150 RF ASME B16.5 SCH 10S FORGED SS ASTM A182 GR F316 / 316L 3/4" | 1 | ea | 4454 | FLANGES | 4-7114-1183-2 | 6 | P1B43BL | 4454
PIPING/7114/4454/1183-3 | 1 | 316W-AAPS200_10S~3/4 | 3/4 | - PIPE BE WELDED ASME B36.19M SCH 10S SS ASTM A312 GR TP316/316L 3/4" | 1 | ft | 4454 | PIPE | 4-7114-1183-3 | 6 | P1B43BL | 4454
PIPING/7114/4454/1183-3 | 2 | 316-AAFWBB0_10S:150~3/4 | 3/4 | - FLANGE WN CL150 RF ASME B16.5 SCH 10S FORGED SS ASTM A182 GR F316 / 316L 3/4" | 1 | ea | 4454 | FLANGES | 4-7114-1183-3 | 6 | P1B43BL | 4454
PIPING/7114/4454/1183-3 | 3 | 316-AAFWBB0_10S:150~3/4 | 3/4 | - FLANGE WN CL150 RF ASME B16.5 SCH 10S FORGED SS ASTM A182 GR F316 / 316L 3/4" | 1 | ea | 4454 | FLANGES | 4-7114-1183-3 | 6 | P1B43BL | 4454
PIPING/7114/4454/1183-4 | 1 | 316W-AATA200_10S~3/4X3/4 | 3/4X3/4 | - TEE, ASME B16.9 BW SCH 10S SS ASTM A403 GR WP316/316L 3/4X3/4" | 1 | ea | 4454 | FITTINGS | 4-7114-1183-4 | 6 | P1B43BL | 4454
PIPING/7114/4454/1183-4 | 2 | 316-AAFWBB0_10S:150~3/4 | 3/4 | - FLANGE WN CL150 RF ASME B16.5 SCH 10S FORGED SS ASTM A182 GR F316 / 316L 3/4" | 1 | ea | 4454 | FLANGES | 4-7114-1183-4 | 6 | P1B43BL | 4454
PIPING/7114/4454/1183-4 | 3 | 316-AAFWBB0_10S:150~3/4 | 3/4 | - FLANGE WN CL150 RF ASME B16.5 SCH 10S FORGED SS ASTM A182 GR F316 / 316L 3/4" | 1 | ea | 4454 | FLANGES | 4-7114-1183-4 | 6 | P1B43BL | 4454
PIPING/7114/4454/1183-4 | 4 | 316-AAFWBB0_10S:150~3/4 | 3/4 | - FLANGE WN CL150 RF ASME B16.5 SCH 10S FORGED SS ASTM A182 GR F316 / 316L 3/4" | 1 | ea | 4454 | FLANGES | 4-7114-1183-4 | 6 | P1B43BL | 4454
PIPING/7114/4454/1184-1 | 1 | A53W-AAPS200_STD~2 | 2 | - PIPE BE ERW ASME B36.10M STD WT CS ASTM A53 GR B 2" | 4.4 | ft | 4454 | PIPE | 4-7114-1184-1 | 6 | P1A109J | 4454
PIPING/7114/4454/1184-1 | 2 | A106-AAPA100_STD~3/4 | 3/4 | - PIPE PE SMLS ASME B36.10M STD WT CS ASTM A106 GR B 3/4" | 0.8 | ft | 4454 | PIPE | 4-7114-1184-1 | 6 | P1A109J | 4454
PIPING/7114/4454/1184-1 | 3 | CS-ABTA330_3000~2X3/4 | 2X3/4 | - FS SW Tee 3M 2x3/4" | 1 | ea | 4454 | FITTINGS | 4-7114-1184-1 | 6 | P1A109J | 4454
PIPING/7114/4454/1184-1 | 4 | CS-ABTA330_3000~2X3/4 | 2X3/4 | - FS SW Tee 3M 2x3/4" | 1 | ea | 4454 | FITTINGS | 4-7114-1184-1 | 6 | P1A109J | 4454
PIPING/7114/4454/1184-1 | 5 | CS-AAFSBB0_STD:150~2 | 2 | - FLANGE SW CL150 SCH 40 RF ASME B16.5 FS ASTM A105 2" | 1 | ea | 4454 | FLANGES | 4-7114-1184-1 | 6 | P1A109J | 4454
PIPING/7114/4454/1184-1 | 6 | CS-AAFSBB0_STD:150~2 | 2 | - FLANGE SW CL150 SCH 40 RF ASME B16.5 FS ASTM A105 2" | 1 | ea | 4454 | FLANGES | 4-7114-1184-1 | 6 | P1A109J | 4454
PIPING/7114/4454/1184-1 | 7 | CS-AAFSBB0_STD:150~3/4 | 3/4 | - FLANGE SW CL150 SCH 40 RF ASME B16.5 FS ASTM A105 3/4" | 1 | ea | 4454 | FLANGES | 4-7114-1184-1 | 6 | P1A109J | 4454
PIPING/7114/4454/1184-1 | 8 | CS-AAFSBB0_STD:150~3/4 | 3/4 | - FLANGE SW CL150 SCH 40 RF ASME B16.5 FS ASTM A105 3/4" | 1 | ea | 4454 | FLANGES | 4-7114-1184-1 | 6 | P1A109J | 4454
PIPING/7114/4454/1184-2 | 1 | A53W-AAPS200_STD~2 | 2 | - PIPE BE ERW ASME B36.10M STD WT CS ASTM A53 GR B 2" | 1.5 | ft | 4454 | PIPE | 4-7114-1184-2 | 6 | P1A109J | 4454
PIPING/7114/4454/1184-2 | 2 | A106-AAPA100_STD~3/4 | 3/4 | - PIPE PE SMLS ASME B36.10M STD WT CS ASTM A106 GR B 3/4" | 0.4 | ft | 4454 | PIPE | 4-7114-1184-2 | 6 | P1A109J | 4454
PIPING/7114/4454/1184-2 | 3 | CS-ABTA330_3000~2X3/4 | 2X3/4 | - FS SW Tee 3M 2x3/4" | 1 | ea | 4454 | FITTINGS | 4-7114-1184-2 | 6 | P1A109J | 4454
PIPING/7114/4454/1184-2 | 4 | CS-AAFSBB0_STD:150~2 | 2 | - FLANGE SW CL150 SCH 40 RF ASME B16.5 FS ASTM A105 2" | 1 | ea | 4454 | FLANGES | 4-7114-1184-2 | 6 | P1A109J | 4454
PIPING/7114/4454/1184-2 | 5 | CS-AAFSBB0_STD:150~2 | 2 | - FLANGE SW CL150 SCH 40 RF ASME B16.5 FS ASTM A105 2" | 1 | ea | 4454 | FLANGES | 4-7114-1184-2 | 6 | P1A109J | 4454
PIPING/7114/4454/1184-2 | 6 | CS-AAFSBB0_STD:150~3/4 | 3/4 | - FLANGE SW CL150 SCH 40 RF ASME B16.5 FS ASTM A105 3/4" | 1 | ea | 4454 | FLANGES | 4-7114-1184-2 | 6 | P1A109J | 4454
PIPING/7114/4454/1184-3 | 1 | A53W-AAPS200_STD~3 | 3 | - PIPE BE WELDED ASME B36.10M STD WT CS ASTM A53 GR B 3" | 21 | ft | 4454 | PIPE | 4-7114-1184-3 | 6 | P1A109J | 4454
PIPING/7114/4454/1184-3 | 2 | A53W-AAPS200_STD~2 | 2 | - PIPE BE ERW ASME B36.10M STD WT CS ASTM A53 GR B 2" | 2 | ft | 4454 | PIPE | 4-7114-1184-3 | 6 | P1A109J | 4454
PIPING/7114/4454/1184-3 | 3 | CS-00NSN0S_STD~3X2 | 3X2 | - NIPPLE, CONC SWAGE BLE/PSE STD WT MSS SP-95 CS ASTM A234 GR WPB HOT-DIP GALV 3X2" | 1 | ea | 4454 | FITTINGS | 4-7114-1184-3 | 6 | P1A109J | 4454
PIPING/7114/4454/1184-3 | 4 | CS-AAEA200_STD~3 | 3 | - ELBOW, 90 DEG LR ASME B16.9 BW STD WT CS ASTM A234 GR WPB 3" | 1 | ea | 4454 | FITTINGS | 4-7114-1184-3 | 6 | P1A109J | 4454
PIPING/7114/4454/1184-3 | 5 | CS-ABEB330_3000~2 | 2 | - ELBOW, 90 DEG ASME B16.11 SW CL3000 FS ASTM A105 2" | 1 | ea | 4454 | FITTINGS | 4-7114-1184-3 | 6 | P1A109J | 4454
PIPING/7114/4454/1184-3 | 6 | CS-AAFHBB0_150~3 | 3 | - FLANGE SO CL150 RF ASME B16.5 FS ASTM A105 3" | 1 | ea | 4454 | FLANGES | 4-7114-1184-3 | 6 | P1A109J | 4454
PIPING/7114/4454/1184-3 | 7 | CS-AAFSBB0_STD:150~2 | 2 | - FLANGE SW CL150 SCH 40 RF ASME B16.5 FS ASTM A105 2" | 1 | ea | 4454 | FLANGES | 4-7114-1184-3 | 6 | P1A109J | 4454
PIPING/7114/4454/1185-1 | 1 | A106-AAPA100_STD~3/4 | 3/4 | - PIPE PE SMLS ASME B36.10M STD WT CS ASTM A106 GR B 3/4" | 9.6 | ft | 4454 | PIPE | 4-7114-1185-1 | 6 | P1A109J | 4454
PIPING/7114/4454/1185-1 | 2 | CS-ABEB330_3000~3/4 | 3/4 | - ELBOW, 90 DEG ASME B16.11 SW CL3000 FS ASTM A105 3/4" | 1 | ea | 4454 | FITTINGS | 4-7114-1185-1 | 6 | P1A109J | 4454
PIPING/7114/4454/1185-1 | 3 | CS-ABEB330_3000~3/4 | 3/4 | - ELBOW, 90 DEG ASME B16.11 SW CL3000 FS ASTM A105 3/4" | 1 | ea | 4454 | FITTINGS | 4-7114-1185-1 | 6 | P1A109J | 4454
PIPING/7114/4454/1185-1 | 4 | CS-AAFSBB0_STD:150~3/4 | 3/4 | - FLANGE SW CL150 SCH 40 RF ASME B16.5 FS ASTM A105 3/4" | 1 | ea | 4454 | FLANGES | 4-7114-1185-1 | 6 | P1A109J | 4454
PIPING/7114/4454/1185-1 | 5 | CS-AAFSBB0_STD:150~3/4 | 3/4 | - FLANGE SW CL150 SCH 40 RF ASME B16.5 FS ASTM A105 3/4" | 1 | ea | 4454 | FLANGES | 4-7114-1185-1 | 6 | P1A109J | 4454
PIPING/7114/4454/1185-2 | 1 | A106-AAPA100_STD~3/4 | 3/4 | - PIPE PE SMLS ASME B36.10M STD WT CS ASTM A106 GR B 3/4" | 11 | ft | 4454 | PIPE | 4-7114-1185-2 | 6 | P1A109J | 4454
PIPING/7114/4454/1185-2 | 2 | CS-ABEB330_3000~3/4 | 3/4 | - ELBOW, 90 DEG ASME B16.11 SW CL3000 FS ASTM A105 3/4" | 1 | ea | 4454 | FITTINGS | 4-7114-1185-2 | 6 | P1A109J | 4454
PIPING/7114/4454/1185-2 | 3 | CS-ABEB330_3000~3/4 | 3/4 | - ELBOW, 90 DEG ASME B16.11 SW CL3000 FS ASTM A105 3/4" | 1 | ea | 4454 | FITTINGS | 4-7114-1185-2 | 6 | P1A109J | 4454
PIPING/7114/4454/1185-2 | 4 | CS-ABEB330_3000~3/4 | 3/4 | - ELBOW, 90 DEG ASME B16.11 SW CL3000 FS ASTM A105 3/4" | 1 | ea | 4454 | FITTINGS | 4-7114-1185-2 | 6 | P1A109J | 4454
PIPING/7114/4454/1185-2 | 5 | CS-AAFSBB0_STD:150~3/4 | 3/4 | - FLANGE SW CL150 SCH 40 RF ASME B16.5 FS ASTM A105 3/4" | 1 | ea | 4454 | FLANGES | 4-7114-1185-2 | 6 | P1A109J | 4454
PIPING/7114/4454/1185-2 | 6 | CS-AAFSBB0_STD:150~3/4 | 3/4 | - FLANGE SW CL150 SCH 40 RF ASME B16.5 FS ASTM A105 3/4" | 1 | ea | 4454 | FLANGES | 4-7114-1185-2 | 6 | P1A109J | 4454
PIPING/7114/4454/1186-1 | 1 | A53W-AAPS200_STD~6 | 6 | - Pipe A-53B ERW Std 6" | 7.5 | ft | 4454 | PIPE | 4-7114-1186-1 | 6 | P1A4L | 4454
PIPING/7114/4454/1186-1 | 2 | CS-AAFHBB0_150~6 | 6 | - CS Flange Slip On 150# RF 6" | 1 | ea | 4454 | FLANGES | 4-7114-1186-1 | 6 | P1A4L | 4454
PIPING/7114/4454/1186-1 | 3 | CS-AAFHBB0_150~6 | 6 | - CS Flange Slip On 150# RF 6" | 1 | ea | 4454 | FLANGES | 4-7114-1186-1 | 6 | P1A4L | 4454
PIPING/7114/4454/1186-2 | 1 | A53W-AAPS200_STD~6 | 6 | - Pipe A-53B ERW Std 6" | 11.8 | ft | 4454 | PIPE | 4-7114-1186-2 | 6 | P1A4L | 4454
PIPING/7114/4454/1186-2 | 2 | CS-NATW2X0_STDXXS~6X1 | 6X1 | - WELDOLET MSS SP-97 XS - BW STD WT x XS FS ASTM A105 6X1" | 1 | ea | 4454 | FITTINGS | 4-7114-1186-2 | 6 | P1A4L | 4454
PIPING/7114/4454/1186-2 | 3 | CS-AAEA200_STD~6 | 6 | - CS BW 90deg Ell LR Std 6" | 1 | ea | 4454 | FITTINGS | 4-7114-1186-2 | 6 | P1A4L | 4454
PIPING/7114/4454/1186-2 | 4 | CS-AAEA200_STD~6 | 6 | - CS BW 90deg Ell LR Std 6" | 1 | ea | 4454 | FITTINGS | 4-7114-1186-2 | 6 | P1A4L | 4454
PIPING/7114/4454/1186-2 | 5 | CS-AAEA200_STD~6 | 6 | - CS BW 90deg Ell LR Std 6" | 1 | ea | 4454 | FITTINGS | 4-7114-1186-2 | 6 | P1A4L | 4454
PIPING/7114/4454/1186-2 | 6 | CS-00NPB0L_XS~1 | 1 | - NIPPLE PBE 3" LONG XS SMLS CS, ASTM A587 1" | 1 | ea | 4454 | FITTINGS | 4-7114-1186-2 | 6 | P1A4L | 4454
PIPING/7114/4454/1186-2 | 7 | CS-AAFHBB0_150~6 | 6 | - CS Flange Slip On 150# RF 6" | 1 | ea | 4454 | FLANGES | 4-7114-1186-2 | 6 | P1A4L | 4454
PIPING/7114/4454/1186-2 | 8 | CS-AAFHBB0_150~6 | 6 | - CS Flange Slip On 150# RF 6" | 1 | ea | 4454 | FLANGES | 4-7114-1186-2 | 6 | P1A4L | 4454
PIPING/7114/4454/1186-2 | 9 | CS-AAFHBB0_150~1 | 1 | - FLANGE SO CL150 RF ASME B16.5 FS ASTM A105 1" | 1 | ea | 4454 | FLANGES | 4-7114-1186-2 | 6 | P1A4L | 4454
PIPING/7114/4454/1187-1 | 1 | 316-00NPG0U_40S~2 | 2 | - NIPPLE BOE/TOE NPT 9" LONG SCH 40S SMLS SS ASTM A312 GR TP316/316L 2" | 1 | ea | 4454 | FITTINGS | 4-7114-1187-1 | 6 | P1B43BL | 4454
PIPING/7114/4454/1187-1 | 2 | 316-AAFWBB0_10S:150~2 | 2 | - FLANGE WN CL150 RF ASME B16.5 SCH 10S FORGED SS ASTM A182 GR F316 / 316L 2" | 1 | ea | 4454 | FLANGES | 4-7114-1187-1 | 6 | P1B43BL | 4454
PIPING/7114/4454/1187-2 | 1 | 316W-AAPS200_10S~2 | 2 | - PIPE BE WELDED ASME B36.19M SCH 10S SS ASTM A312 GR TP316/316L 2" | 7.1 | ft | 4454 | PIPE | 4-7114-1187-2 | 6 | P1B43BL | 4454
PIPING/7114/4454/1187-2 | 2 | 316W-AAEA200_10S~2 | 2 | - ELBOW, 90 DEG LR ASME B16.9 BW SCH 10S SS ASTM A403 GR WP316/316L 2" | 1 | ea | 4454 | FITTINGS | 4-7114-1187-2 | 6 | P1B43BL | 4454
PIPING/7114/4454/1187-2 | 3 | 316W-AAEA200_10S~2 | 2 | - ELBOW, 90 DEG LR ASME B16.9 BW SCH 10S SS ASTM A403 GR WP316/316L 2" | 1 | ea | 4454 | FITTINGS | 4-7114-1187-2 | 6 | P1B43BL | 4454
PIPING/7114/4454/1187-2 | 4 | 316-AAFWBB0_10S:150~2 | 2 | - FLANGE WN CL150 RF ASME B16.5 SCH 10S FORGED SS ASTM A182 GR F316 / 316L 2" | 1 | ea | 4454 | FLANGES | 4-7114-1187-2 | 6 | P1B43BL | 4454
PIPING/7114/4454/1188-1 | 1 | 316-00NPG0R_40S~2 | 2 | - NIPPLE BOE/TOE NPT 6" LONG SCH 40S SS ASTM A312 GR TP316/316L 2" | 1 | ea | 4454 | FITTINGS | 4-7114-1188-1 | 6 | P1B43BL | 4454
PIPING/7114/4454/1188-1 | 2 | 316-AAFWBB0_10S:150~2 | 2 | - FLANGE WN CL150 RF ASME B16.5 SCH 10S FORGED SS ASTM A182 GR F316 / 316L 2" | 1 | ea | 4454 | FLANGES | 4-7114-1188-1 | 6 | P1B43BL | 4454
PIPING/7114/4454/1188-2 | 1 | 316W-AAPS200_10S~2 | 2 | - PIPE BE WELDED ASME B36.19M SCH 10S SS ASTM A312 GR TP316/316L 2" | 0.4 | ft | 4454 | PIPE | 4-7114-1188-2 | 6 | P1B43BL | 4454
PIPING/7114/4454/1188-2 | 2 | 316W-AATA200_10S~2X3/4 | 2X3/4 | - TEE, ASME B16.9 BW SCH 10S SS ASTM A403 GR WP316/316L 2X3/4" | 1 | ea | 4454 | FITTINGS | 4-7114-1188-2 | 6 | P1B43BL | 4454
PIPING/7114/4454/1188-2 | 3 | 316-NATW2S0_10S~2X1/2 | 2X1/2 | - WELDOLET MSS SP-97 SCH 10S FORGED SS ASTM A182 GR F316 / 316L 2X1/2" | 1 | ea | 4454 | FITTINGS | 4-7114-1188-2 | 6 | P1B43BL | 4454
PIPING/7114/4454/1188-2 | 4 | 316W-AAEA200_10S~2 | 2 | - ELBOW, 90 DEG LR ASME B16.9 BW SCH 10S SS ASTM A403 GR WP316/316L 2" | 1 | ea | 4454 | FITTINGS | 4-7114-1188-2 | 6 | P1B43BL | 4454
PIPING/7114/4454/1188-2 | 5 | 316-AAEA200_10S~3/4 | 3/4 | - ELBOW, 90 DEG LR ASME B16.9 BW SCH 10S SS ASTM A403 GR WP316/316L 3/4" | 1 | ea | 4454 | FITTINGS | 4-7114-1188-2 | 6 | P1B43BL | 4454
PIPING/7114/4454/1188-2 | 6 | 316-AAFWBB0_10S:150~2 | 2 | - FLANGE WN CL150 RF ASME B16.5 SCH 10S FORGED SS ASTM A182 GR F316 / 316L 2" | 1 | ea | 4454 | FLANGES | 4-7114-1188-2 | 6 | P1B43BL | 4454
PIPING/7114/4454/1188-2 | 7 | 316-AAFWBB0_10S:150~2 | 2 | - FLANGE WN CL150 RF ASME B16.5 SCH 10S FORGED SS ASTM A182 GR F316 / 316L 2" | 1 | ea | 4454 | FLANGES | 4-7114-1188-2 | 6 | P1B43BL | 4454
PIPING/7114/4454/1188-2 | 8 | 316-AAFWBB0_10S:150~3/4 | 3/4 | - FLANGE WN CL150 RF ASME B16.5 SCH 10S FORGED SS ASTM A182 GR F316 / 316L 3/4" | 1 | ea | 4454 | FLANGES | 4-7114-1188-2 | 6 | P1B43BL | 4454
PIPING/7114/4454/1188-2 | 9 | 316-AAFWBB0_10S:150~1/2 | 1/2 | - FLANGE WN CL150 RF ASME B16.5 SCH 10S FORGED SS ASTM A182 GR F316 / 316L 1/2" | 1 | ea | 4454 | FLANGES | 4-7114-1188-2 | 6 | P1B43BL | 4454
PIPING/7114/4454/1188-3 | 1 | 316W-AAPS200_10S~2 | 2 | - PIPE BE WELDED ASME B36.19M SCH 10S SS ASTM A312 GR TP316/316L 2" | 2.3 | ft | 4454 | PIPE | 4-7114-1188-3 | 6 | P1B43BL | 4454
PIPING/7114/4454/1188-3 | 2 | 316-AAFWBB0_10S:150~2 | 2 | - FLANGE WN CL150 RF ASME B16.5 SCH 10S FORGED SS ASTM A182 GR F316 / 316L 2" | 1 | ea | 4454 | FLANGES | 4-7114-1188-3 | 6 | P1B43BL | 4454
PIPING/7114/4454/1188-3 | 3 | 316-AAFWBB0_10S:150~2 | 2 | - FLANGE WN CL150 RF ASME B16.5 SCH 10S FORGED SS ASTM A182 GR F316 / 316L 2" | 1 | ea | 4454 | FLANGES | 4-7114-1188-3 | 6 | P1B43BL | 4454
PIPING/7114/4454/1189 | 1 | 316W-AAPS200_10S~2 | 2 | - PIPE BE WELDED ASME B36.19M SCH 10S SS ASTM A312 GR TP316/316L 2" | 13.3 | ft | 4454 | PIPE | 4-7114-1189-2 | 6 | P1B43BL | 4454
PIPING/7114/4454/1189 | 2 | 316W-AAPS200_10S~2 | 2 | - PIPE BE WELDED ASME B36.19M SCH 10S SS ASTM A312 GR TP316/316L 2" | 20 | ft | 4454 | PIPE | 4-7114-1189-1 | 6 | P1B43BL | 4454
PIPING/7114/4454/1189 | 3 | 316W-AAEA200_10S~2 | 2 | - ELBOW, 90 DEG LR ASME B16.9 BW SCH 10S SS ASTM A403 GR WP316/316L 2" | 1 | ea | 4454 | FITTINGS | 4-7114-1189-2 | 6 | P1B43BL | 4454
PIPING/7114/4454/1189 | 4 | 316W-AAEA200_10S~2 | 2 | - ELBOW, 90 DEG LR ASME B16.9 BW SCH 10S SS ASTM A403 GR WP316/316L 2" | 1 | ea | 4454 | FITTINGS | 4-7114-1189-2 | 6 | P1B43BL | 4454
PIPING/7114/4454/1189 | 5 | 316-AAFWBB0_10S:150~2 | 2 | - FLANGE WN CL150 RF ASME B16.5 SCH 10S FORGED SS ASTM A182 GR F316 / 316L 2" | 1 | ea | 4454 | FLANGES | 4-7114-1189-2 | 6 | P1B43BL | 4454
PIPING/7114/4454/1190 | 1 | 316W-AAPS200_10S~2 | 2 | - PIPE BE WELDED ASME B36.19M SCH 10S SS ASTM A312 GR TP316/316L 2" | 7.6 | ft | 4454 | PIPE | 4-7114-1190-2 | 6 | P1B43BL | 4454
PIPING/7114/4454/1190 | 2 | 316W-AAPS200_10S~2 | 2 | - PIPE BE WELDED ASME B36.19M SCH 10S SS ASTM A312 GR TP316/316L 2" | 20 | ft | 4454 | PIPE | 4-7114-1190-1 | 6 | P1B43BL | 4454
PIPING/7114/4454/1190 | 3 | 316W-AAEA200_10S~2 | 2 | - ELBOW, 90 DEG LR ASME B16.9 BW SCH 10S SS ASTM A403 GR WP316/316L 2" | 1 | ea | 4454 | FITTINGS | 4-7114-1190-2 | 6 | P1B43BL | 4454
PIPING/7114/4454/1190 | 4 | 316W-AAEA200_10S~2 | 2 | - ELBOW, 90 DEG LR ASME B16.9 BW SCH 10S SS ASTM A403 GR WP316/316L 2" | 1 | ea | 4454 | FITTINGS | 4-7114-1190-2 | 6 | P1B43BL | 4454
PIPING/7114/4454/1190 | 5 | 316W-AAEA200_10S~2 | 2 | - ELBOW, 90 DEG LR ASME B16.9 BW SCH 10S SS ASTM A403 GR WP316/316L 2" | 1 | ea | 4454 | FITTINGS | 4-7114-1190-2 | 6 | P1B43BL | 4454
PIPING/7114/4454/1190 | 6 | 316W-AAEA200_10S~2 | 2 | - ELBOW, 90 DEG LR ASME B16.9 BW SCH 10S SS ASTM A403 GR WP316/316L 2" | 1 | ea | 4454 | FITTINGS | 4-7114-1190-1 | 6 | P1B43BL | 4454
PIPING/7114/4454/1190 | 7 | 316-AAFWBB0_10S:150~2 | 2 | - FLANGE WN CL150 RF ASME B16.5 SCH 10S FORGED SS ASTM A182 GR F316 / 316L 2" | 1 | ea | 4454 | FLANGES | 4-7114-1190-1 | 6 | P1B43BL | 4454
PIPING/7114/4454/1191-1 | 1 | A53W-AAPS200_STD~3 | 3 | - PIPE BE WELDED ASME B36.10M STD WT CS ASTM A53 GR B 3" | 0.8 | ft | 4454 | PIPE | 4-7114-1191-1 | 6 | P1A109J | 4454
PIPING/7114/4454/1191-1 | 2 | CS-AAFHBB0_150~3 | 3 | - FLANGE SO CL150 RF ASME B16.5 FS ASTM A105 3" | 1 | ea | 4454 | FLANGES | 4-7114-1191-1 | 6 | P1A109J | 4454
PIPING/7114/4454/1192-1 | 1 | 316W-AAEC200_10S~3 | 3 | - ELBOW, 45 DEG LR ASME B16.9 BW SCH 10S SS ASTM A403 GR WP316/316L 3" | 1 | ea | 4454 | FITTINGS | 4-7114-1192-1 | 6 | P1B43BL | 4454
PIPING/7114/4454/1192-1 | 2 | 316-AAFWBB0_10S:150~3 | 3 | - FLANGE WN CL150 RF ASME B16.5 SCH 10S FORGED SS ASTM A182 GR F316 / 316L 3" | 1 | ea | 4454 | FLANGES | 4-7114-1192-1 | 6 | P1B43BL | 4454
PIPING/7114/4454/1192-1 | 3 | 316-AAFWBB0_10S:150~3 | 3 | - FLANGE WN CL150 RF ASME B16.5 SCH 10S FORGED SS ASTM A182 GR F316 / 316L 3" | 1 | ea | 4454 | FLANGES | 4-7114-1192-1 | 6 | P1B43BL | 4454
PIPING/7114/4454/1192-2 | 1 | 316W-AAPS200_10S~3 | 3 | - PIPE BE WELDED ASME B36.19M SCH 10S SS ASTM A312 GR TP316/316L 3" | 1.2 | ft | 4454 | PIPE | 4-7114-1192-2 | 6 | P1B43BL | 4454
PIPING/7114/4454/1192-2 | 2 | 316W-AAEC200_10S~3 | 3 | - ELBOW, 45 DEG LR ASME B16.9 BW SCH 10S SS ASTM A403 GR WP316/316L 3" | 1 | ea | 4454 | FITTINGS | 4-7114-1192-2 | 6 | P1B43BL | 4454
PIPING/7114/4454/1192-2 | 3 | 316-AAFHBB0_150~3 | 3 | - FLANGE SO CL150 RF ASME B16.5 FORGED SS ASTM A182 GR F316 / 316L 3" | 1 | ea | 4454 | FLANGES | 4-7114-1192-2 | 6 | P1B43BL | 4454
PIPING/7114/4454/1192-2 | 4 | 316-AAFWBB0_10S:150~3 | 3 | - FLANGE WN CL150 RF ASME B16.5 SCH 10S FORGED SS ASTM A182 GR F316 / 316L 3" | 1 | ea | 4454 | FLANGES | 4-7114-1192-2 | 6 | P1B43BL | 4454
PIPING/7114/4454/1193-1 | 1 | 304-00NPC0L_40S~1 1/4 | 1 1/4 | - NIPPLE POE/TOE NPT 3" LONG SCH 40S SS ASTM A312 GR TP304/304L 1 1/4" | 1 | ea | 4454 | FITTINGS | 4-7114-1193-1 | 6 | P1B386C | 4454
PIPING/7114/4454/1193-1 | 2 | 304-AAFSBB0_40S:150~1 1/4 | 1 1/4 | - FLANGE SW CL150 RF ASME B16.5 SCH 40S FORGED SS ASTM A182 GR F304/304L 1 1/4" | 1 | ea | 4454 | FLANGES | 4-7114-1193-1 | 6 | P1B386C | 4454
PIPING/7114/4454/1193-2 | 1 | 304W-AAPA100_10S~2 | 2 | - PIPE BE WELDED ASME B36.19M SCH 10S SS ASTM A312 GR TP304/304L 2" | 2.3 | ft | 4454 | PIPE | 4-7114-1193-2 | 6 | P1B386C | 4454
PIPING/7114/4454/1193-2 | 2 | 304-00RR330_3000~2X1 1/4 | 2X1 1/4 | - REDUCER INSERT SW CL3000 FORGED SS ASTM A182 GR F304/304L 2X1 1/4" | 1 | ea | 4454 | FITTINGS | 4-7114-1193-2 | 6 | P1B386C | 4454
PIPING/7114/4454/1193-2 | 3 | 304-ABEB330_3000~2 | 2 | - ELBOW, 90 DEG ASME B16.11 SW CL3000 FORGED SS ASTM A182 GR F304/304L 2" | 1 | ea | 4454 | FITTINGS | 4-7114-1193-2 | 6 | P1B386C | 4454
PIPING/7114/4454/1193-2 | 4 | 304-00NPB0L_40S~2 | 2 | - NIPPLE PBE 3" LONG SCH 40S SS ASTM A312 GR TP304/304L 2" | 1 | ea | 4454 | FITTINGS | 4-7114-1193-2 | 6 | P1B386C | 4454
PIPING/7114/4454/1193-2 | 5 | 304-ABEC330_3000~2 | 2 | - ELBOW, 45 DEG ASME B16.11 SW CL3000 FORGED SS ASTM A182 GR F304/304L 2" | 1 | ea | 4454 | FITTINGS | 4-7114-1193-2 | 6 | P1B386C | 4454
PIPING/7114/4454/1193-2 | 6 | 304-ABEB330_3000~2 | 2 | - ELBOW, 90 DEG ASME B16.11 SW CL3000 FORGED SS ASTM A182 GR F304/304L 2" | 1 | ea | 4454 | FITTINGS | 4-7114-1193-2 | 6 | P1B386C | 4454
PIPING/7114/4454/1193-2 | 7 | 304-00NPB0N_40S~1 1/4 | 1 1/4 | - NIPPLE PBE 4" LONG SCH 40S SS ASTM A312 GR TP304/304L 1 1/4" | 1 | ea | 4454 | FITTINGS | 4-7114-1193-2 | 6 | P1B386C | 4454
PIPING/7114/4454/1193-2 | 8 | 304-AAFSBB0_40S:150~1 1/4 | 1 1/4 | - FLANGE SW CL150 RF ASME B16.5 SCH 40S FORGED SS ASTM A182 GR F304/304L 1 1/4" | 1 | ea | 4454 | FLANGES | 4-7114-1193-2 | 6 | P1B386C | 4454
PIPING/7114/4454/1193-3 | 1 | 304W-AAPA100_10S~2 | 2 | - PIPE BE WELDED ASME B36.19M SCH 10S SS ASTM A312 GR TP304/304L 2" | 18 | ft | 4454 | PIPE | 4-7114-1193-3 | 6 | P1B386C | 4454
PIPING/7114/4454/1193-3 | 2 | 304-ABEB330_3000~2 | 2 | - ELBOW, 90 DEG ASME B16.11 SW CL3000 FORGED SS ASTM A182 GR F304/304L 2" | 1 | ea | 4454 | FITTINGS | 4-7114-1193-3 | 6 | P1B386C | 4454
PIPING/7114/4454/1194 | 1 | 304W-AAPA100_10S~2 | 2 | - PIPE BE WELDED ASME B36.19M SCH 10S SS ASTM A312 GR TP304/304L 2" | 20 | ft | 4454 | PIPE | 4-7114-1194-1 | 6 | P1B386C | 4454
PIPING/7114/4454/1194 | 2 | 304W-AAPA100_10S~2 | 2 | - PIPE BE WELDED ASME B36.19M SCH 10S SS ASTM A312 GR TP304/304L 2" | 21.3 | ft | 4454 | PIPE | 4-7114-1194-2 | 6 | P1B386C | 4454
PIPING/7114/4454/1194 | 3 | 304-ABEB330_3000~2 | 2 | - ELBOW, 90 DEG ASME B16.11 SW CL3000 FORGED SS ASTM A182 GR F304/304L 2" | 1 | ea | 4454 | FITTINGS | 4-7114-1194-1 | 6 | P1B386C | 4454
PIPING/7114/4454/1194 | 4 | 304-ABCF330_3000~2 | 2 | - CPLG FULL ASME B16.11 SW CL3000 FORGED SS ASTM A182 GR F304/304L 2" | 1 | ea | 4454 | FITTINGS | 4-7114-1194-2 | 6 | P1B386C | 4454
PIPING/7114/4454/1194 | 5 | 304-ABEB330_3000~2 | 2 | - ELBOW, 90 DEG ASME B16.11 SW CL3000 FORGED SS ASTM A182 GR F304/304L 2" | 1 | ea | 4454 | FITTINGS | 4-7114-1194-2 | 6 | P1B386C | 4454
PIPING/7114/4454/1194-3 | 1 | 304W-AAPA100_10S~2 | 2 | - PIPE BE WELDED ASME B36.19M SCH 10S SS ASTM A312 GR TP304/304L 2" | 10.8 | ft | 4454 | PIPE | 4-7114-1194-3 | 6 | P1B386C | 4454
PIPING/7114/4454/1194-3 | 2 | 304-ABEB330_3000~2 | 2 | - ELBOW, 90 DEG ASME B16.11 SW CL3000 FORGED SS ASTM A182 GR F304/304L 2" | 1 | ea | 4454 | FITTINGS | 4-7114-1194-3 | 6 | P1B386C | 4454
PIPING/7114/4454/1194-3 | 3 | 304-ABEB330_3000~2 | 2 | - ELBOW, 90 DEG ASME B16.11 SW CL3000 FORGED SS ASTM A182 GR F304/304L 2" | 1 | ea | 4454 | FITTINGS | 4-7114-1194-3 | 6 | P1B386C | 4454
PIPING/7114/4454/1194-3 | 4 | 304-ABEB330_3000~2 | 2 | - ELBOW, 90 DEG ASME B16.11 SW CL3000 FORGED SS ASTM A182 GR F304/304L 2" | 1 | ea | 4454 | FITTINGS | 4-7114-1194-3 | 6 | P1B386C | 4454
PIPING/7114/4454/1195 | 1 | 304W-AAPA100_10S~2 | 2 | - PIPE BE WELDED ASME B36.19M SCH 10S SS ASTM A312 GR TP304/304L 2" | 10.9 | ft | 4454 | PIPE | 4-7114-1195-3 | 6 | P1B386C | 4454
PIPING/7114/4454/1195 | 2 | 304W-AAPA100_10S~2 | 2 | - PIPE BE WELDED ASME B36.19M SCH 10S SS ASTM A312 GR TP304/304L 2" | 21.2 | ft | 4454 | PIPE | 4-7114-1195-2 | 6 | P1B386C | 4454
PIPING/7114/4454/1195 | 3 | 304-ABEB330_3000~2 | 2 | - ELBOW, 90 DEG ASME B16.11 SW CL3000 FORGED SS ASTM A182 GR F304/304L 2" | 1 | ea | 4454 | FITTINGS | 4-7114-1195-3 | 6 | P1B386C | 4454
PIPING/7114/4454/1195 | 4 | 304-ABEB330_3000~2 | 2 | - ELBOW, 90 DEG ASME B16.11 SW CL3000 FORGED SS ASTM A182 GR F304/304L 2" | 1 | ea | 4454 | FITTINGS | 4-7114-1195-3 | 6 | P1B386C | 4454
PIPING/7114/4454/1195 | 5 | 304-ABCF330_3000~2 | 2 | - CPLG FULL ASME B16.11 SW CL3000 FORGED SS ASTM A182 GR F304/304L 2" | 1 | ea | 4454 | FITTINGS | 4-7114-1195-3 | 6 | P1B386C | 4454
PIPING/7114/4454/1195 | 6 | 304-ABEB330_3000~2 | 2 | - ELBOW, 90 DEG ASME B16.11 SW CL3000 FORGED SS ASTM A182 GR F304/304L 2" | 1 | ea | 4454 | FITTINGS | 4-7114-1195-2 | 6 | P1B386C | 4454
PIPING/7114/4454/1195 | 7 | 304-ABEB330_3000~2 | 2 | - ELBOW, 90 DEG ASME B16.11 SW CL3000 FORGED SS ASTM A182 GR F304/304L 2" | 1 | ea | 4454 | FITTINGS | 4-7114-1195-2 | 6 | P1B386C | 4454
PIPING/7114/4454/1195 | 8 | 304-00NPB0N_40S~2 | 2 | - NIPPLE PBE 4" LONG SCH 40S SS ASTM A312 GR TP304/304L 2" | 1 | ea | 4454 | FITTINGS | 4-7114-1195-2 | 6 | P1B386C | 4454
PIPING/7114/4454/1195 | 9 | 304-AAFSBB0_40S:150~2 | 2 | - FLANGE SW CL150 RF ASME B16.5 SCH 40S FORGED SS ASTM A182 GR F304/304L 2" | 1 | ea | 4454 | FLANGES | 4-7114-1195-2 | 6 | P1B386C | 4454
PIPING/7114/4454/1195-1 | 1 | 304-ABCF330_3000~2X1 1/4 | 2X1 1/4 | - CPLG FULL ASME B16.11 SW CL3000 FORGED SS ASTM A182 GR F304/304L 2X1 1/4" | 1 | ea | 4454 | FITTINGS | 4-7114-1195-1 | 6 | P1B386C | 4454
PIPING/7114/4454/1195-1 | 2 | 304-00NPB0N_40S~2 | 2 | - NIPPLE PBE 4" LONG SCH 40S SS ASTM A312 GR TP304/304L 2" | 1 | ea | 4454 | FITTINGS | 4-7114-1195-1 | 6 | P1B386C | 4454
PIPING/7114/4454/1195-1 | 3 | 304-00NPC0N_40S~1 1/4 | 1 1/4 | - NIPPLE POE/TOE NPT 4" LONG SCH 40S SS ASTM A312 GR TP304/304L 1 1/4" | 1 | ea | 4454 | FITTINGS | 4-7114-1195-1 | 6 | P1B386C | 4454
PIPING/7114/4454/1195-1 | 4 | 304-AAFSBB0_40S:150~2 | 2 | - FLANGE SW CL150 RF ASME B16.5 SCH 40S FORGED SS ASTM A182 GR F304/304L 2" | 1 | ea | 4454 | FLANGES | 4-7114-1195-1 | 6 | P1B386C | 4454
PIPING/7114/4454/1196-1 | 1 | A53W-AAPS200_STD~3 | 3 | - PIPE BE WELDED ASME B36.10M STD WT CS ASTM A53 GR B 3" | 9.9 | ft | 4454 | PIPE | 4-7114-1196-1 | 6 | P1A4L | 4454
PIPING/7114/4454/1196-1 | 2 | CS-AARC200_XS~3X2 | 3X2 | - REDUCER, CONC ASME B16.9 BW STD WT x XS CS ASTM A234 GR WPB 3X2" | 1 | ea | 4454 | FITTINGS | 4-7114-1196-1 | 6 | P1A4L | 4454
PIPING/7114/4454/1196-1 | 3 | CS-AAEA200_STD~3 | 3 | - ELBOW, 90 DEG LR ASME B16.9 BW STD WT CS ASTM A234 GR WPB 3" | 1 | ea | 4454 | FITTINGS | 4-7114-1196-1 | 6 | P1A4L | 4454
PIPING/7114/4454/1196-1 | 4 | CS-AAFWBB0_XS:150~2 | 2 | - FLANGE WN CL150 RF ASME B16.5 XS FS ASTM A105 2" | 1 | ea | 4454 | FLANGES | 4-7114-1196-1 | 6 | P1A4L | 4454
PIPING/7114/4454/1197-1 | 1 | 304W-AAPS200_10S~2 | 2 | - PIPE BE WELDED ASME B36.19M SCH 10S SS ASTM A312 GR TP304/304L 2" | 1.6 | ft | 4454 | PIPE | 4-7114-1197-1 | 6 | P1B206AC | 4454
PIPING/7114/4454/1197-1 | 2 | 304-AAFWBB0_10S:150~2 | 2 | - FLANGE WN CL150 RF ASME B16.5 SCH 10S FORGED SS ASTM A182 GR F304/304L 2" | 1 | ea | 4454 | FLANGES | 4-7114-1197-1 | 6 | P1B206AC | 4454
PIPING/7114/4454/1197-1 | 3 | 304-AAFWBB0_10S:150~2 | 2 | - FLANGE WN CL150 RF ASME B16.5 SCH 10S FORGED SS ASTM A182 GR F304/304L 2" | 1 | ea | 4454 | FLANGES | 4-7114-1197-1 | 6 | P1B206AC | 4454
PIPING/7114/4454/1197-2 | 1 | 304W-AAPS200_10S~2 | 2 | - PIPE BE WELDED ASME B36.19M SCH 10S SS ASTM A312 GR TP304/304L 2" | 1.6 | ft | 4454 | PIPE | 4-7114-1197-2 | 6 | P1B206AC | 4454
PIPING/7114/4454/1197-2 | 2 | 304-AAFWBB0_10S:150~2 | 2 | - FLANGE WN CL150 RF ASME B16.5 SCH 10S FORGED SS ASTM A182 GR F304/304L 2" | 1 | ea | 4454 | FLANGES | 4-7114-1197-2 | 6 | P1B206AC | 4454
PIPING/7114/4454/1197-2 | 3 | 304-AAFWBB0_10S:150~2 | 2 | - FLANGE WN CL150 RF ASME B16.5 SCH 10S FORGED SS ASTM A182 GR F304/304L 2" | 1 | ea | 4454 | FLANGES | 4-7114-1197-2 | 6 | P1B206AC | 4454
PIPING/7114/4454/1197-3 | 1 | 304W-AAPS200_10S~2 | 2 | - PIPE BE WELDED ASME B36.19M SCH 10S SS ASTM A312 GR TP304/304L 2" | 6.3 | ft | 4454 | PIPE | 4-7114-1197-3 | 6 | P1B206AC | 4454
PIPING/7114/4454/1197-3 | 2 | 304W-AATA200_10S~2X2 | 2X2 | - TEE, ASME B16.9 BW SCH 10S SS ASTM A403 GR WP304/304L WELDED 2X2" | 1 | ea | 4454 | FITTINGS | 4-7114-1197-3 | 6 | P1B206AC | 4454
PIPING/7114/4454/1197-3 | 3 | 304W-AAEA200_10S~2 | 2 | - ELBOW, 90 DEG LR ASME B16.9 BW SCH 10S SS ASTM A403 GR WP304/304L WELDED 2" | 1 | ea | 4454 | FITTINGS | 4-7114-1197-3 | 6 | P1B206AC | 4454
PIPING/7114/4454/1197-3 | 4 | 304-AAFWBB0_10S:150~2 | 2 | - FLANGE WN CL150 RF ASME B16.5 SCH 10S FORGED SS ASTM A182 GR F304/304L 2" | 1 | ea | 4454 | FLANGES | 4-7114-1197-3 | 6 | P1B206AC | 4454
PIPING/7114/4454/1197-3 | 5 | 304-AAFWBB0_10S:150~2 | 2 | - FLANGE WN CL150 RF ASME B16.5 SCH 10S FORGED SS ASTM A182 GR F304/304L 2" | 1 | ea | 4454 | FLANGES | 4-7114-1197-3 | 6 | P1B206AC | 4454
PIPING/7114/4454/1197-3 | 6 | 304-AAFWBB0_10S:150~2 | 2 | - FLANGE WN CL150 RF ASME B16.5 SCH 10S FORGED SS ASTM A182 GR F304/304L 2" | 1 | ea | 4454 | FLANGES | 4-7114-1197-3 | 6 | P1B206AC | 4454
PIPING/7114/4454/1198-1 | 1 | 304W-AAPS200_10S~3 | 3 | - PIPE BE WELDED ASME B36.19M SCH 10S SS ASTM A312 GR TP304/304L 3" | 5.6 | ft | 4454 | PIPE | 4-7114-1198-1 | 6 | P1B206AC | 4454
PIPING/7114/4454/1198-1 | 2 | 304W-AAPS200_10S~2 | 2 | - PIPE BE WELDED ASME B36.19M SCH 10S SS ASTM A312 GR TP304/304L 2" | 1.1 | ft | 4454 | PIPE | 4-7114-1198-1 | 6 | P1B206AC | 4454
PIPING/7114/4454/1198-1 | 3 | 304W-AARC200_10S~3X2 | 3X2 | - REDUCER, CONC ASME B16.9 BW SCH 10S SS ASTM A403 GR WP304/304L WELDED 3X2" | 1 | ea | 4454 | FITTINGS | 4-7114-1198-1 | 6 | P1B206AC | 4454
PIPING/7114/4454/1198-1 | 4 | 304W-AAEA200_10S~3 | 3 | - ELBOW, 90 DEG LR ASME B16.9 BW SCH 10S SS ASTM A403 GR WP304/304L WELDED 3" | 1 | ea | 4454 | FITTINGS | 4-7114-1198-1 | 6 | P1B206AC | 4454
PIPING/7114/4454/1198-1 | 5 | 304W-AATA200_10S~2X2 | 2X2 | - TEE, ASME B16.9 BW SCH 10S SS ASTM A403 GR WP304/304L WELDED 2X2" | 1 | ea | 4454 | FITTINGS | 4-7114-1198-1 | 6 | P1B206AC | 4454
PIPING/7114/4454/1198-1 | 6 | 304W-AAEA200_10S~2 | 2 | - ELBOW, 90 DEG LR ASME B16.9 BW SCH 10S SS ASTM A403 GR WP304/304L WELDED 2" | 1 | ea | 4454 | FITTINGS | 4-7114-1198-1 | 6 | P1B206AC | 4454
PIPING/7114/4454/1198-1 | 7 | 304W-AAEA200_10S~2 | 2 | - ELBOW, 90 DEG LR ASME B16.9 BW SCH 10S SS ASTM A403 GR WP304/304L WELDED 2" | 1 | ea | 4454 | FITTINGS | 4-7114-1198-1 | 6 | P1B206AC | 4454
PIPING/7114/4454/1198-1 | 8 | 304-AAFWBB0_10S:150~3 | 3 | - FLANGE WN CL150 RF ASME B16.5 SCH 10S FORGED SS ASTM A182 GR F304/304L 3" | 1 | ea | 4454 | FLANGES | 4-7114-1198-1 | 6 | P1B206AC | 4454
PIPING/7114/4454/1198-1 | 9 | 304-AAFWBB0_10S:150~2 | 2 | - FLANGE WN CL150 RF ASME B16.5 SCH 10S FORGED SS ASTM A182 GR F304/304L 2" | 1 | ea | 4454 | FLANGES | 4-7114-1198-1 | 6 | P1B206AC | 4454
PIPING/7114/4454/1198-1 | 10 | 304-AAFWBB0_10S:150~2 | 2 | - FLANGE WN CL150 RF ASME B16.5 SCH 10S FORGED SS ASTM A182 GR F304/304L 2" | 1 | ea | 4454 | FLANGES | 4-7114-1198-1 | 6 | P1B206AC | 4454
PIPING/7114/4454/1276-1 | 1 | 316W-AAPS200_10S~1/2 | 1/2 | - PIPE BE WELDED ASME B36.19M SCH 10S SS ASTM A312 GR TP316/316L 1/2" | 0.5 | ft | 4454 | PIPE | 4-7114-1276-1 | 6 | P1B43BL | 4454
PIPING/7114/4454/1276-1 | 2 | 316W-AARE200_10S~1X1/2 | 1X1/2 | - REDUCER, ECC ASME B16.9 BW SCH 10S SS ASTM A403 GR WP316/316L 1X1/2" | 1 | ea | 4454 | FITTINGS | 4-7114-1276-1 | 6 | P1B43BL | 4454
PIPING/7114/4454/1276-1 | 3 | 316-AAEA200_10S~1/2 | 1/2 | - ELBOW, 90 DEG LR ASME B16.9 BW SCH 10S SS ASTM A403 GR WP316/316L 1/2" | 1 | ea | 4454 | FITTINGS | 4-7114-1276-1 | 6 | P1B43BL | 4454
PIPING/7114/4454/1276-1 | 4 | 316-AAEA200_10S~1/2 | 1/2 | - ELBOW, 90 DEG LR ASME B16.9 BW SCH 10S SS ASTM A403 GR WP316/316L 1/2" | 1 | ea | 4454 | FITTINGS | 4-7114-1276-1 | 6 | P1B43BL | 4454
PIPING/7114/4454/1276-1 | 5 | 316-AAFWBB0_10S:150~1 | 1 | - FLANGE WN CL150 RF ASME B16.5 SCH 10S FORGED SS ASTM A182 GR F316 / 316L 1" | 1 | ea | 4454 | FLANGES | 4-7114-1276-1 | 6 | P1B43BL | 4454
PIPING/7114/4454/1276-1 | 6 | 316-AAFWBB0_10S:150~1/2 | 1/2 | - FLANGE WN CL150 RF ASME B16.5 SCH 10S FORGED SS ASTM A182 GR F316 / 316L 1/2" | 1 | ea | 4454 | FLANGES | 4-7114-1276-1 | 6 | P1B43BL | 4454
PIPING/7114/4454/1277-1 | 1 | 316W-AAPS200_10S~3 | 3 | - PIPE BE WELDED ASME B36.19M SCH 10S SS ASTM A312 GR TP316/316L 3" | 0.4 | ft | 4454 | PIPE | 4-7114-1277-1 | 6 | P1B43BL | 4454
PIPING/7114/4454/1277-1 | 2 | 316W-AAEA200_10S~3 | 3 | - ELBOW, 90 DEG LR ASME B16.9 BW SCH 10S SS ASTM A403 GR WP316/316L 3" | 1 | ea | 4454 | FITTINGS | 4-7114-1277-1 | 6 | P1B43BL | 4454
PIPING/7114/4454/1277-1 | 3 | 316-AAFWBB0_10S:150~3 | 3 | - FLANGE WN CL150 RF ASME B16.5 SCH 10S FORGED SS ASTM A182 GR F316 / 316L 3" | 1 | ea | 4454 | FLANGES | 4-7114-1277-1 | 6 | P1B43BL | 4454
PIPING/7114/4454/1277-1 | 4 | 316-AAFWBB0_10S:150~3 | 3 | - FLANGE WN CL150 RF ASME B16.5 SCH 10S FORGED SS ASTM A182 GR F316 / 316L 3" | 1 | ea | 4454 | FLANGES | 4-7114-1277-1 | 6 | P1B43BL | 4454
PIPING/7114/4454/1277-2 | 1 | 316W-AAPS200_10S~3 | 3 | - PIPE BE WELDED ASME B36.19M SCH 10S SS ASTM A312 GR TP316/316L 3" | 1.7 | ft | 4454 | PIPE | 4-7114-1277-2 | 6 | P1B43BL | 4454
PIPING/7114/4454/1277-2 | 2 | 316-AAFWBB0_10S:150~3 | 3 | - FLANGE WN CL150 RF ASME B16.5 SCH 10S FORGED SS ASTM A182 GR F316 / 316L 3" | 1 | ea | 4454 | FLANGES | 4-7114-1277-2 | 6 | P1B43BL | 4454
PIPING/7114/4454/1277-2 | 3 | 316-AAFWBB0_10S:150~3 | 3 | - FLANGE WN CL150 RF ASME B16.5 SCH 10S FORGED SS ASTM A182 GR F316 / 316L 3" | 1 | ea | 4454 | FLANGES | 4-7114-1277-2 | 6 | P1B43BL | 4454
PIPING/7114/4454/1278-1 | 1 | 316W-AAPS200_10S~1 | 1 | - PIPE BE WELDED ASME B36.19M SCH 10S SS ASTM A312 GR TP316/316L 1" | 3.2 | ft | 4454 | PIPE | 4-7114-1278-1 | 6 | P1B43BL | 4454
PIPING/7114/4454/1278-1 | 2 | 316-AAEA200_10S~1 | 1 | - ELBOW, 90 DEG LR ASME B16.9 BW SCH 10S SS ASTM A403 GR WP316/316L 1" | 1 | ea | 4454 | FITTINGS | 4-7114-1278-1 | 6 | P1B43BL | 4454
PIPING/7114/4454/1278-1 | 3 | 316-AAEA200_10S~1 | 1 | - ELBOW, 90 DEG LR ASME B16.9 BW SCH 10S SS ASTM A403 GR WP316/316L 1" | 1 | ea | 4454 | FITTINGS | 4-7114-1278-1 | 6 | P1B43BL | 4454
PIPING/7114/4454/1278-1 | 4 | 316-AAFWBB0_10S:150~1 | 1 | - FLANGE WN CL150 RF ASME B16.5 SCH 10S FORGED SS ASTM A182 GR F316 / 316L 1" | 1 | ea | 4454 | FLANGES | 4-7114-1278-1 | 6 | P1B43BL | 4454
PIPING/7114/4454/1278-1 | 5 | 316-AAFWBB0_10S:150~1 | 1 | - FLANGE WN CL150 RF ASME B16.5 SCH 10S FORGED SS ASTM A182 GR F316 / 316L 1" | 1 | ea | 4454 | FLANGES | 4-7114-1278-1 | 6 | P1B43BL | 4454
PIPING/7114/4454/1278-2 | 1 | 316W-AAPS200_10S~1 | 1 | - PIPE BE WELDED ASME B36.19M SCH 10S SS ASTM A312 GR TP316/316L 1" | 4.1 | ft | 4454 | PIPE | 4-7114-1278-2 | 6 | P1B43BL | 4454
PIPING/7114/4454/1278-2 | 2 | 316-AATA200_10S~1X1 | 1X1 | - TEE, ASME B16.9 BW SCH 10S SS ASTM A403 GR WP316/316L 1X1" | 1 | ea | 4454 | FITTINGS | 4-7114-1278-2 | 6 | P1B43BL | 4454
PIPING/7114/4454/1278-2 | 3 | 316W-AARE200_10S~1X3/4 | 1X3/4 | - REDUCER, ECC ASME B16.9 BW SCH 10S SS ASTM A403 GR WP316/316L 1X3/4" | 1 | ea | 4454 | FITTINGS | 4-7114-1278-2 | 6 | P1B43BL | 4454
PIPING/7114/4454/1278-2 | 4 | 316-AAEA200_10S~1 | 1 | - ELBOW, 90 DEG LR ASME B16.9 BW SCH 10S SS ASTM A403 GR WP316/316L 1" | 1 | ea | 4454 | FITTINGS | 4-7114-1278-2 | 6 | P1B43BL | 4454
PIPING/7114/4454/1278-2 | 5 | 316-AAFWBB0_10S:150~1 | 1 | - FLANGE WN CL150 RF ASME B16.5 SCH 10S FORGED SS ASTM A182 GR F316 / 316L 1" | 1 | ea | 4454 | FLANGES | 4-7114-1278-2 | 6 | P1B43BL | 4454
PIPING/7114/4454/1278-2 | 6 | 316-AAFWBB0_10S:150~1 | 1 | - FLANGE WN CL150 RF ASME B16.5 SCH 10S FORGED SS ASTM A182 GR F316 / 316L 1" | 1 | ea | 4454 | FLANGES | 4-7114-1278-2 | 6 | P1B43BL | 4454
PIPING/7114/4454/1278-2 | 7 | 316-AAFWBB0_10S:150~3/4 | 3/4 | - FLANGE WN CL150 RF ASME B16.5 SCH 10S FORGED SS ASTM A182 GR F316 / 316L 3/4" | 1 | ea | 4454 | FLANGES | 4-7114-1278-2 | 6 | P1B43BL | 4454
PIPING/7114/4454/1279-1 | 1 | 316W-AAPS200_10S~1 | 1 | - PIPE BE WELDED ASME B36.19M SCH 10S SS ASTM A312 GR TP316/316L 1" | 18.9 | ft | 4454 | PIPE | 4-7114-1279-1 | 6 | P1B43BL | 4454
PIPING/7114/4454/1279-1 | 2 | 316-AAEA200_10S~1 | 1 | - ELBOW, 90 DEG LR ASME B16.9 BW SCH 10S SS ASTM A403 GR WP316/316L 1" | 1 | ea | 4454 | FITTINGS | 4-7114-1279-1 | 6 | P1B43BL | 4454
PIPING/7114/4454/1279-1 | 3 | 316-AAEA200_10S~1 | 1 | - ELBOW, 90 DEG LR ASME B16.9 BW SCH 10S SS ASTM A403 GR WP316/316L 1" | 1 | ea | 4454 | FITTINGS | 4-7114-1279-1 | 6 | P1B43BL | 4454
PIPING/7114/4454/1279-1 | 4 | 316-AAEA200_10S~1 | 1 | - ELBOW, 90 DEG LR ASME B16.9 BW SCH 10S SS ASTM A403 GR WP316/316L 1" | 1 | ea | 4454 | FITTINGS | 4-7114-1279-1 | 6 | P1B43BL | 4454
PIPING/7114/4454/1279-1 | 5 | 316-AAEA200_10S~1 | 1 | - ELBOW, 90 DEG LR ASME B16.9 BW SCH 10S SS ASTM A403 GR WP316/316L 1" | 1 | ea | 4454 | FITTINGS | 4-7114-1279-1 | 6 | P1B43BL | 4454
PIPING/7114/4454/1279-1 | 6 | 316-AAFWBB0_10S:150~1 | 1 | - FLANGE WN CL150 RF ASME B16.5 SCH 10S FORGED SS ASTM A182 GR F316 / 316L 1" | 1 | ea | 4454 | FLANGES | 4-7114-1279-1 | 6 | P1B43BL | 4454
PIPING/7114/4454/1279-1 | 7 | 316-AAFWBB0_10S:150~1 | 1 | - FLANGE WN CL150 RF ASME B16.5 SCH 10S FORGED SS ASTM A182 GR F316 / 316L 1" | 1 | ea | 4454 | FLANGES | 4-7114-1279-1 | 6 | P1B43BL | 4454
PIPING/7114/4454/1279-2 | 1 | 316W-AAPS200_10S~1 | 1 | - PIPE BE WELDED ASME B36.19M SCH 10S SS ASTM A312 GR TP316/316L 1" | 21.3 | ft | 4454 | PIPE | 4-7114-1279-2 | 6 | P1B43BL | 4454
PIPING/7114/4454/1279-2 | 2 | 316-AAEA200_10S~1 | 1 | - ELBOW, 90 DEG LR ASME B16.9 BW SCH 10S SS ASTM A403 GR WP316/316L 1" | 1 | ea | 4454 | FITTINGS | 4-7114-1279-2 | 6 | P1B43BL | 4454
PIPING/7114/4454/1279-2 | 3 | 316-AAFWBB0_10S:150~1 | 1 | - FLANGE WN CL150 RF ASME B16.5 SCH 10S FORGED SS ASTM A182 GR F316 / 316L 1" | 1 | ea | 4454 | FLANGES | 4-7114-1279-2 | 6 | P1B43BL | 4454
PIPING/7114/4454/1279-2 | 4 | 316-AAFWBB0_10S:150~1 | 1 | - FLANGE WN CL150 RF ASME B16.5 SCH 10S FORGED SS ASTM A182 GR F316 / 316L 1" | 1 | ea | 4454 | FLANGES | 4-7114-1279-2 | 6 | P1B43BL | 4454
PIPING/7114/4454/1279-3 | 1 | 316W-AAPS200_10S~1 | 1 | - PIPE BE WELDED ASME B36.19M SCH 10S SS ASTM A312 GR TP316/316L 1" | 16.8 | ft | 4454 | PIPE | 4-7114-1279-3 | 6 | P1B43BL | 4454
PIPING/7114/4454/1279-3 | 2 | 316W-AAPS200_10S~3/4 | 3/4 | - PIPE BE WELDED ASME B36.19M SCH 10S SS ASTM A312 GR TP316/316L 3/4" | 0.2 | ft | 4454 | PIPE | 4-7114-1279-3 | 6 | P1B43BL | 4454
PIPING/7114/4454/1279-3 | 3 | 316-AATA200_10S~1X1 | 1X1 | - TEE, ASME B16.9 BW SCH 10S SS ASTM A403 GR WP316/316L 1X1" | 1 | ea | 4454 | FITTINGS | 4-7114-1279-3 | 6 | P1B43BL | 4454
PIPING/7114/4454/1279-3 | 4 | 316-AATA200_10S~1X1 | 1X1 | - TEE, ASME B16.9 BW SCH 10S SS ASTM A403 GR WP316/316L 1X1" | 1 | ea | 4454 | FITTINGS | 4-7114-1279-3 | 6 | P1B43BL | 4454
PIPING/7114/4454/1279-3 | 5 | 316W-AARE200_10S~1X3/4 | 1X3/4 | - REDUCER, ECC ASME B16.9 BW SCH 10S SS ASTM A403 GR WP316/316L 1X3/4" | 1 | ea | 4454 | FITTINGS | 4-7114-1279-3 | 6 | P1B43BL | 4454
PIPING/7114/4454/1279-3 | 6 | 316-AAEA200_10S~1 | 1 | - ELBOW, 90 DEG LR ASME B16.9 BW SCH 10S SS ASTM A403 GR WP316/316L 1" | 1 | ea | 4454 | FITTINGS | 4-7114-1279-3 | 6 | P1B43BL | 4454
PIPING/7114/4454/1279-3 | 7 | 316-AAEA200_10S~1 | 1 | - ELBOW, 90 DEG LR ASME B16.9 BW SCH 10S SS ASTM A403 GR WP316/316L 1" | 1 | ea | 4454 | FITTINGS | 4-7114-1279-3 | 6 | P1B43BL | 4454
PIPING/7114/4454/1279-3 | 8 | 316-AAEA200_10S~1 | 1 | - ELBOW, 90 DEG LR ASME B16.9 BW SCH 10S SS ASTM A403 GR WP316/316L 1" | 1 | ea | 4454 | FITTINGS | 4-7114-1279-3 | 6 | P1B43BL | 4454
PIPING/7114/4454/1279-3 | 9 | 316-AAFWBB0_10S:150~1 | 1 | - FLANGE WN CL150 RF ASME B16.5 SCH 10S FORGED SS ASTM A182 GR F316 / 316L 1" | 1 | ea | 4454 | FLANGES | 4-7114-1279-3 | 6 | P1B43BL | 4454
PIPING/7114/4454/1279-3 | 10 | 316-AAFWBB0_10S:150~1 | 1 | - FLANGE WN CL150 RF ASME B16.5 SCH 10S FORGED SS ASTM A182 GR F316 / 316L 1" | 1 | ea | 4454 | FLANGES | 4-7114-1279-3 | 6 | P1B43BL | 4454
PIPING/7114/4454/1279-3 | 11 | 316-AAFWBB0_10S:150~1 | 1 | - FLANGE WN CL150 RF ASME B16.5 SCH 10S FORGED SS ASTM A182 GR F316 / 316L 1" | 1 | ea | 4454 | FLANGES | 4-7114-1279-3 | 6 | P1B43BL | 4454
PIPING/7114/4454/1279-3 | 12 | 316-AAFWBB0_10S:150~3/4 | 3/4 | - FLANGE WN CL150 RF ASME B16.5 SCH 10S FORGED SS ASTM A182 GR F316 / 316L 3/4" | 1 | ea | 4454 | FLANGES | 4-7114-1279-3 | 6 | P1B43BL | 4454
PIPING/7114/4454/1280-1 | 1 | 316-00NPG0L_40S~1/2 | 1/2 | - NIPPLE BOE/TOE NPT 3" LONG SCH 40S SS ASTM A312 GR TP316/316L 1/2" | 1 | ea | 4454 | FITTINGS | 4-7114-1280-1 | 6 | P1B43BL | 4454
PIPING/7114/4454/1280-1 | 2 | 316-AAFHBB0_150~1/2 | 1/2 | - FLANGE SO CL150 RF ASME B16.5 FORGED SS ASTM A182 GR F316 / 316L 1/2" | 1 | ea | 4454 | FLANGES | 4-7114-1280-1 | 6 | P1B43BL | 4454
PIPING/7114/4454/1280-2 | 1 | 316W-AARC200_10S~1X1/2 | 1X1/2 | - REDUCER, CONC ASME B16.9 BW SCH 10S SS ASTM A403 GR WP316/316L 1X1/2" | 1 | ea | 4454 | FITTINGS | 4-7114-1280-2 | 6 | P1B43BL | 4454
PIPING/7114/4454/1280-2 | 2 | 316-AAEA200_10S~1/2 | 1/2 | - ELBOW, 90 DEG LR ASME B16.9 BW SCH 10S SS ASTM A403 GR WP316/316L 1/2" | 1 | ea | 4454 | FITTINGS | 4-7114-1280-2 | 6 | P1B43BL | 4454
PIPING/7114/4454/1280-2 | 3 | 316-AAFWBB0_10S:150~1 | 1 | - FLANGE WN CL150 RF ASME B16.5 SCH 10S FORGED SS ASTM A182 GR F316 / 316L 1" | 1 | ea | 4454 | FLANGES | 4-7114-1280-2 | 6 | P1B43BL | 4454
PIPING/7114/4454/1280-2 | 4 | 316-AAFWBB0_10S:150~1/2 | 1/2 | - FLANGE WN CL150 RF ASME B16.5 SCH 10S FORGED SS ASTM A182 GR F316 / 316L 1/2" | 1 | ea | 4454 | FLANGES | 4-7114-1280-2 | 6 | P1B43BL | 4454
PIPING/7114/4454/1280-3 | 1 | 316-AAFWBB0_10S:150~1 | 1 | - FLANGE WN CL150 RF ASME B16.5 SCH 10S FORGED SS ASTM A182 GR F316 / 316L 1" | 1 | ea | 4454 | FLANGES | 4-7114-1280-3 | 6 | P1B43BL | 4454
PIPING/7114/4454/1280-3 | 2 | 316-AAFWBB0_10S:150~1 | 1 | - FLANGE WN CL150 RF ASME B16.5 SCH 10S FORGED SS ASTM A182 GR F316 / 316L 1" | 1 | ea | 4454 | FLANGES | 4-7114-1280-3 | 6 | P1B43BL | 4454
PIPING/7114/4454/1280-4 | 1 | 316W-AATA200_10S~1X3/4 | 1X3/4 | - TEE, ASME B16.9 BW SCH 10S SS ASTM A403 GR WP316/316L 1X3/4" | 1 | ea | 4454 | FITTINGS | 4-7114-1280-4 | 6 | P1B43BL | 4454
PIPING/7114/4454/1280-4 | 2 | 316-AAFWBB0_10S:150~1 | 1 | - FLANGE WN CL150 RF ASME B16.5 SCH 10S FORGED SS ASTM A182 GR F316 / 316L 1" | 1 | ea | 4454 | FLANGES | 4-7114-1280-4 | 6 | P1B43BL | 4454
PIPING/7114/4454/1280-4 | 3 | 316-AAFWBB0_10S:150~1 | 1 | - FLANGE WN CL150 RF ASME B16.5 SCH 10S FORGED SS ASTM A182 GR F316 / 316L 1" | 1 | ea | 4454 | FLANGES | 4-7114-1280-4 | 6 | P1B43BL | 4454
PIPING/7114/4454/1280-4 | 4 | 316-AAFWBB0_10S:150~3/4 | 3/4 | - FLANGE WN CL150 RF ASME B16.5 SCH 10S FORGED SS ASTM A182 GR F316 / 316L 3/4" | 1 | ea | 4454 | FLANGES | 4-7114-1280-4 | 6 | P1B43BL | 4454
PIPING/7114/4454/1281-1 | 1 | 316W-AATA200_10S~1X3/4 | 1X3/4 | - TEE, ASME B16.9 BW SCH 10S SS ASTM A403 GR WP316/316L 1X3/4" | 1 | ea | 4454 | FITTINGS | 4-7114-1281-1 | 6 | P1B43BL | 4454
PIPING/7114/4454/1281-1 | 2 | 316-AAFWBB0_10S:150~1 | 1 | - FLANGE WN CL150 RF ASME B16.5 SCH 10S FORGED SS ASTM A182 GR F316 / 316L 1" | 1 | ea | 4454 | FLANGES | 4-7114-1281-1 | 6 | P1B43BL | 4454
PIPING/7114/4454/1281-1 | 3 | 316-AAFWBB0_10S:150~1 | 1 | - FLANGE WN CL150 RF ASME B16.5 SCH 10S FORGED SS ASTM A182 GR F316 / 316L 1" | 1 | ea | 4454 | FLANGES | 4-7114-1281-1 | 6 | P1B43BL | 4454
PIPING/7114/4454/1281-1 | 4 | 316-AAFWBB0_10S:150~3/4 | 3/4 | - FLANGE WN CL150 RF ASME B16.5 SCH 10S FORGED SS ASTM A182 GR F316 / 316L 3/4" | 1 | ea | 4454 | FLANGES | 4-7114-1281-1 | 6 | P1B43BL | 4454
PIPING/7114/4454/1281-2 | 1 | 316W-AAPS200_10S~1 1/2 | 1 1/2 | - PIPE BE WELDED ASME B36.19M SCH 10S SS ASTM A312 GR TP316/316L 1 1/2" | 12.2 | ft | 4454 | PIPE | 4-7114-1281-2 | 6 | P1B43BL | 4454
PIPING/7114/4454/1281-2 | 2 | 316W-AARE200_10S~1 1/2X1 | 1 1/2X1 | - REDUCER, ECC ASME B16.9 BW SCH 10S SS ASTM A403 GR WP316/316L 1 1/2X1" | 1 | ea | 4454 | FITTINGS | 4-7114-1281-2 | 6 | P1B43BL | 4454
PIPING/7114/4454/1281-2 | 3 | 316W-AAEA200_10S~1 1/2 | 1 1/2 | - ELBOW, 90 DEG LR ASME B16.9 BW SCH 10S SS ASTM A403 GR WP316/316L 1 1/2" | 1 | ea | 4454 | FITTINGS | 4-7114-1281-2 | 6 | P1B43BL | 4454
PIPING/7114/4454/1281-2 | 4 | 316W-AAEA200_10S~1 1/2 | 1 1/2 | - ELBOW, 90 DEG LR ASME B16.9 BW SCH 10S SS ASTM A403 GR WP316/316L 1 1/2" | 1 | ea | 4454 | FITTINGS | 4-7114-1281-2 | 6 | P1B43BL | 4454
PIPING/7114/4454/1281-2 | 5 | 316-AAFWBB0_10S:150~1 | 1 | - FLANGE WN CL150 RF ASME B16.5 SCH 10S FORGED SS ASTM A182 GR F316 / 316L 1" | 1 | ea | 4454 | FLANGES | 4-7114-1281-2 | 6 | P1B43BL | 4454
PIPING/7114/4454/1281-3 | 1 | 316W-AAPS200_10S~1 1/2 | 1 1/2 | - PIPE BE WELDED ASME B36.19M SCH 10S SS ASTM A312 GR TP316/316L 1 1/2" | 5.2 | ft | 4454 | PIPE | 4-7114-1281-3 | 6 | P1B43BL | 4454
PIPING/7114/4454/1281-3 | 2 | 316W-AAEA200_10S~1 1/2 | 1 1/2 | - ELBOW, 90 DEG LR ASME B16.9 BW SCH 10S SS ASTM A403 GR WP316/316L 1 1/2" | 1 | ea | 4454 | FITTINGS | 4-7114-1281-3 | 6 | P1B43BL | 4454
PIPING/7114/4454/1281-3 | 3 | 316W-AAEA200_10S~1 1/2 | 1 1/2 | - ELBOW, 90 DEG LR ASME B16.9 BW SCH 10S SS ASTM A403 GR WP316/316L 1 1/2" | 1 | ea | 4454 | FITTINGS | 4-7114-1281-3 | 6 | P1B43BL | 4454
PIPING/7114/4454/1281-3 | 4 | 316-AAFWBB0_10S:150~1 1/2 | 1 1/2 | - FLANGE WN CL150 RF ASME B16.5 SCH 10S FORGED SS ASTM A182 GR F316 / 316L 1 1/2" | 1 | ea | 4454 | FLANGES | 4-7114-1281-3 | 6 | P1B43BL | 4454
PIPING/7114/4454/1282-1 | 1 | 316W-AAPS200_10S~8 | 8 | - PIPE BE SMLS OR WELDED ASME B36.19M SCH 10S SS ASTM A312 GR TP316/316L 8" | 1.7 | ft | 4454 | PIPE | 4-7114-1282-1 | 6 | P1B43BL | 4454
PIPING/7114/4454/1282-1 | 2 | 316W-AAPS200_10S~1 | 1 | - PIPE BE WELDED ASME B36.19M SCH 10S SS ASTM A312 GR TP316/316L 1" | 0.3 | ft | 4454 | PIPE | 4-7114-1282-1 | 6 | P1B43BL | 4454
PIPING/7114/4454/1282-1 | 3 | 316-NATW2S0_10S~8X1 | 8X1 | - WELDOLET MSS SP-97 SCH 10S FORGED SS ASTM A182 GR F316 / 316L 8X1" | 1 | ea | 4454 | FITTINGS | 4-7114-1282-1 | 6 | P1B43BL | 4454
PIPING/7114/4454/1282-1 | 4 | 316-AAEA200_10S~8 | 8 | - 316 BW-S 90deg Ell LR 10S 8" | 1 | ea | 4454 | FITTINGS | 4-7114-1282-1 | 6 | P1B43BL | 4454
PIPING/7114/4454/1282-1 | 5 | 316-AAFWBB0_10S:150~8 | 8 | - FLANGE WN CL150 RF ASME B16.5 SCH 10S FORGED SS ASTM A182 GR F316 / 316L 8" | 1 | ea | 4454 | FLANGES | 4-7114-1282-1 | 6 | P1B43BL | 4454
PIPING/7114/4454/1282-1 | 6 | 316-AAFWBB0_10S:150~8 | 8 | - FLANGE WN CL150 RF ASME B16.5 SCH 10S FORGED SS ASTM A182 GR F316 / 316L 8" | 1 | ea | 4454 | FLANGES | 4-7114-1282-1 | 6 | P1B43BL | 4454
PIPING/7114/4454/1282-1 | 7 | 316-AAFWBB0_10S:150~1 | 1 | - FLANGE WN CL150 RF ASME B16.5 SCH 10S FORGED SS ASTM A182 GR F316 / 316L 1" | 1 | ea | 4454 | FLANGES | 4-7114-1282-1 | 6 | P1B43BL | 4454
PIPING/7114/4454/1282-2 | 1 | 316W-AAPS200_10S~8 | 8 | - PIPE BE SMLS OR WELDED ASME B36.19M SCH 10S SS ASTM A312 GR TP316/316L 8" | 5 | ft | 4454 | PIPE | 4-7114-1282-2 | 6 | P1B43BL | 4454
PIPING/7114/4454/1282-2 | 2 | 316W-AAPS200_10S~1 | 1 | - PIPE BE WELDED ASME B36.19M SCH 10S SS ASTM A312 GR TP316/316L 1" | 0.3 | ft | 4454 | PIPE | 4-7114-1282-2 | 6 | P1B43BL | 4454
PIPING/7114/4454/1282-2 | 3 | 316-NATW2S0_10S~8X1 | 8X1 | - WELDOLET MSS SP-97 SCH 10S FORGED SS ASTM A182 GR F316 / 316L 8X1" | 1 | ea | 4454 | FITTINGS | 4-7114-1282-2 | 6 | P1B43BL | 4454
PIPING/7114/4454/1282-2 | 4 | 316-AAFWBB0_10S:150~8 | 8 | - FLANGE WN CL150 RF ASME B16.5 SCH 10S FORGED SS ASTM A182 GR F316 / 316L 8" | 1 | ea | 4454 | FLANGES | 4-7114-1282-2 | 6 | P1B43BL | 4454
PIPING/7114/4454/1282-2 | 5 | 316-AAFWBB0_10S:150~8 | 8 | - FLANGE WN CL150 RF ASME B16.5 SCH 10S FORGED SS ASTM A182 GR F316 / 316L 8" | 1 | ea | 4454 | FLANGES | 4-7114-1282-2 | 6 | P1B43BL | 4454
PIPING/7114/4454/1282-2 | 6 | 316-AAFWBB0_10S:150~1 | 1 | - FLANGE WN CL150 RF ASME B16.5 SCH 10S FORGED SS ASTM A182 GR F316 / 316L 1" | 1 | ea | 4454 | FLANGES | 4-7114-1282-2 | 6 | P1B43BL | 4454
PIPING/7114/4454/1283-1 | 1 | 316W-AAPS200_10S~8 | 8 | - PIPE BE SMLS OR WELDED ASME B36.19M SCH 10S SS ASTM A312 GR TP316/316L 8" | 3.7 | ft | 4454 | PIPE | 4-7114-1283-1 | 6 | P1B43BL | 4454
PIPING/7114/4454/1283-1 | 2 | 316-AAEA200_10S~8 | 8 | - 316 BW-S 90deg Ell LR 10S 8" | 1 | ea | 4454 | FITTINGS | 4-7114-1283-1 | 6 | P1B43BL | 4454
PIPING/7114/4454/1283-1 | 3 | 316-AAEA200_10S~8 | 8 | - 316 BW-S 90deg Ell LR 10S 8" | 1 | ea | 4454 | FITTINGS | 4-7114-1283-1 | 6 | P1B43BL | 4454
PIPING/7114/4454/1283-1 | 4 | 316-AAFWBB0_10S:150~8 | 8 | - FLANGE WN CL150 RF ASME B16.5 SCH 10S FORGED SS ASTM A182 GR F316 / 316L 8" | 1 | ea | 4454 | FLANGES | 4-7114-1283-1 | 6 | P1B43BL | 4454
PIPING/7114/4454/1283-1 | 5 | 316-AAFWBB0_10S:150~8 | 8 | - FLANGE WN CL150 RF ASME B16.5 SCH 10S FORGED SS ASTM A182 GR F316 / 316L 8" | 1 | ea | 4454 | FLANGES | 4-7114-1283-1 | 6 | P1B43BL | 4454
PIPING/7114/4454/1283-2 | 1 | 316W-AAPS200_10S~8 | 8 | - PIPE BE SMLS OR WELDED ASME B36.19M SCH 10S SS ASTM A312 GR TP316/316L 8" | 12.3 | ft | 4454 | PIPE | 4-7114-1283-2 | 6 | P1B43BL | 4454
PIPING/7114/4454/1283-2 | 2 | 316W-AARC200_10S~10X8 | 10X8 | - REDUCER, CONC ASME B16.9 BW SCH 10S SS ASTM A403 GR WP316/316L 10X8" | 1 | ea | 4454 | FITTINGS | 4-7114-1283-2 | 6 | P1B43BL | 4454
PIPING/7114/4454/1283-2 | 3 | 316-AAEA200_10S~8 | 8 | - 316 BW-S 90deg Ell LR 10S 8" | 1 | ea | 4454 | FITTINGS | 4-7114-1283-2 | 6 | P1B43BL | 4454
PIPING/7114/4454/1283-2 | 4 | 316-AAFWBB0_10S:150~10 | 10 | - 316 Flange WN 150# RF 10S 10" | 1 | ea | 4454 | FLANGES | 4-7114-1283-2 | 6 | P1B43BL | 4454
PIPING/7114/4454/1283-2 | 5 | 316-AAFWBB0_10S:150~8 | 8 | - FLANGE WN CL150 RF ASME B16.5 SCH 10S FORGED SS ASTM A182 GR F316 / 316L 8" | 1 | ea | 4454 | FLANGES | 4-7114-1283-2 | 6 | P1B43BL | 4454
PIPING/7114/4454/1356-1 | 1 | A106-AAPA100_STD~1 | 1 | - PIPE PE SMLS ASME B36.10M STD WT CS ASTM A106 GR B 1" | 21.7 | ft | 4454 | PIPE | 4-7114-1356-1 | 6 | P1A109J | 4454
PIPING/7114/4454/1356-1 | 2 | CS-ABTA330_3000~1X1 | 1X1 | - TEE, ASME B16.11 SW CL3000 FS ASTM A105 1X1" | 1 | ea | 4454 | FITTINGS | 4-7114-1356-1 | 6 | P1A109J | 4454
PIPING/7114/4454/1356-1 | 3 | CS-ABTA330_3000~1X1/2 | 1X1/2 | - TEE, ASME B16.11 SW CL3000 FS ASTM A105 1X1/2" | 1 | ea | 4454 | FITTINGS | 4-7114-1356-1 | 6 | P1A109J | 4454
PIPING/7114/4454/1356-1 | 4 | CS-ABEB330_3000~1 | 1 | - ELBOW, 90 DEG ASME B16.11 SW CL3000 FS ASTM A105 1" | 1 | ea | 4454 | FITTINGS | 4-7114-1356-1 | 6 | P1A109J | 4454
PIPING/7114/4454/1356-1 | 5 | CS-ABEB330_3000~1 | 1 | - ELBOW, 90 DEG ASME B16.11 SW CL3000 FS ASTM A105 1" | 1 | ea | 4454 | FITTINGS | 4-7114-1356-1 | 6 | P1A109J | 4454
PIPING/7114/4454/1356-1 | 6 | CS-00NPC0L_XS~1/2 | 1/2 | - NIPPLE POE/TOE NPT 3" LONG XS CS ASTM A106 GR B 1/2" | 1 | ea | 4454 | FITTINGS | 4-7114-1356-1 | 6 | P1A109J | 4454
PIPING/7114/4454/1356-1 | 7 | CS-AAFSBB0_STD:150~1 | 1 | - FLANGE SW CL150 SCH 40 RF ASME B16.5 FS ASTM A105 1" | 1 | ea | 4454 | FLANGES | 4-7114-1356-1 | 6 | P1A109J | 4454
PIPING/7114/4454/1357-1 | 1 | A106-AAPA100_STD~1 | 1 | - PIPE PE SMLS ASME B36.10M STD WT CS ASTM A106 GR B 1" | 16.6 | ft | 4454 | PIPE | 4-7114-1357-1 | 6 | P1A109J | 4454
PIPING/7114/4454/1357-1 | 2 | A106-AAPA100_STD~1/2 | 1/2 | - PIPE PE SMLS ASME B36.10M STD WT CS ASTM A106 GR B 1/2" | 3.9 | ft | 4454 | PIPE | 4-7114-1357-1 | 6 | P1A109J | 4454
PIPING/7114/4454/1357-1 | 3 | CS-ABTA330_3000~1X1 | 1X1 | - TEE, ASME B16.11 SW CL3000 FS ASTM A105 1X1" | 1 | ea | 4454 | FITTINGS | 4-7114-1357-1 | 6 | P1A109J | 4454
PIPING/7114/4454/1357-1 | 4 | CS-ABTA330_3000~1X1/2 | 1X1/2 | - TEE, ASME B16.11 SW CL3000 FS ASTM A105 1X1/2" | 1 | ea | 4454 | FITTINGS | 4-7114-1357-1 | 6 | P1A109J | 4454
PIPING/7114/4454/1357-1 | 5 | CS-ABTA330_3000~1X1/2 | 1X1/2 | - TEE, ASME B16.11 SW CL3000 FS ASTM A105 1X1/2" | 1 | ea | 4454 | FITTINGS | 4-7114-1357-1 | 6 | P1A109J | 4454
PIPING/7114/4454/1357-1 | 6 | CS-00RR330_3000~1X1/2 | 1X1/2 | - REDUCER INSERT SW CL3000 FS ASTM A105 1X1/2" | 1 | ea | 4454 | FITTINGS | 4-7114-1357-1 | 6 | P1A109J | 4454
PIPING/7114/4454/1357-1 | 7 | CS-ABEB330_3000~1 | 1 | - ELBOW, 90 DEG ASME B16.11 SW CL3000 FS ASTM A105 1" | 1 | ea | 4454 | FITTINGS | 4-7114-1357-1 | 6 | P1A109J | 4454
PIPING/7114/4454/1357-1 | 8 | CS-ABEB330_3000~1 | 1 | - ELBOW, 90 DEG ASME B16.11 SW CL3000 FS ASTM A105 1" | 1 | ea | 4454 | FITTINGS | 4-7114-1357-1 | 6 | P1A109J | 4454
PIPING/7114/4454/1357-1 | 9 | CS-ABEB330_3000~1 | 1 | - ELBOW, 90 DEG ASME B16.11 SW CL3000 FS ASTM A105 1" | 1 | ea | 4454 | FITTINGS | 4-7114-1357-1 | 6 | P1A109J | 4454
PIPING/7114/4454/1357-1 | 10 | CS-ABEB330_3000~1 | 1 | - ELBOW, 90 DEG ASME B16.11 SW CL3000 FS ASTM A105 1" | 1 | ea | 4454 | FITTINGS | 4-7114-1357-1 | 6 | P1A109J | 4454
PIPING/7114/4454/1357-1 | 11 | CS-00RR330_3000~1/2X3/8 | 1/2X3/8 | - REDUCER INSERT SW CL3000 FS ASTM A105 1/2X3/8" | 1 | ea | 4454 | FITTINGS | 4-7114-1357-1 | 6 | P1A109J | 4454
PIPING/7114/4454/1357-1 | 12 | CS-00NPC0L_XS~1/2 | 1/2 | - NIPPLE POE/TOE NPT 3" LONG XS CS ASTM A106 GR B 1/2" | 1 | ea | 4454 | FITTINGS | 4-7114-1357-1 | 6 | P1A109J | 4454
PIPING/7114/4454/1357-1 | 13 | CS-00NPC0L_XS~1/2 | 1/2 | - NIPPLE POE/TOE NPT 3" LONG XS CS ASTM A106 GR B 1/2" | 1 | ea | 4454 | FITTINGS | 4-7114-1357-1 | 6 | P1A109J | 4454
PIPING/7114/4454/1357-1 | 14 | CS-ABEB330_3000~1/2 | 1/2 | - ELBOW, 90 DEG ASME B16.11 SW CL3000 FS ASTM A105 1/2" | 1 | ea | 4454 | FITTINGS | 4-7114-1357-1 | 6 | P1A109J | 4454
PIPING/7114/4454/1358-1 | 1 | A106-AAPA100_STD~1 | 1 | - PIPE PE SMLS ASME B36.10M STD WT CS ASTM A106 GR B 1" | 13.2 | ft | 4454 | PIPE | 7-7114-1358-1 | 6 | P1A109J | 4454
PIPING/7114/4454/1358-1 | 2 | CS-ABTA330_3000~1X1 | 1X1 | - TEE, ASME B16.11 SW CL3000 FS ASTM A105 1X1" | 1 | ea | 4454 | FITTINGS | 7-7114-1358-1 | 6 | P1A109J | 4454
PIPING/7114/4454/1358-1 | 3 | CS-ABTA330_3000~1X1 | 1X1 | - TEE, ASME B16.11 SW CL3000 FS ASTM A105 1X1" | 1 | ea | 4454 | FITTINGS | 7-7114-1358-1 | 6 | P1A109J | 4454
PIPING/7114/4454/1358-1 | 4 | CS-ABEB330_3000~1 | 1 | - ELBOW, 90 DEG ASME B16.11 SW CL3000 FS ASTM A105 1" | 1 | ea | 4454 | FITTINGS | 7-7114-1358-1 | 6 | P1A109J | 4454
PIPING/7114/4454/1358-1 | 5 | CS-ABEB330_3000~1 | 1 | - ELBOW, 90 DEG ASME B16.11 SW CL3000 FS ASTM A105 1" | 1 | ea | 4454 | FITTINGS | 7-7114-1358-1 | 6 | P1A109J | 4454
PIPING/7114/4454/1358-1 | 6 | CS-ABEB330_3000~1 | 1 | - ELBOW, 90 DEG ASME B16.11 SW CL3000 FS ASTM A105 1" | 1 | ea | 4454 | FITTINGS | 7-7114-1358-1 | 6 | P1A109J | 4454
PIPING/7114/4454/1358-1 | 7 | CS-ABEB330_3000~1 | 1 | - ELBOW, 90 DEG ASME B16.11 SW CL3000 FS ASTM A105 1" | 1 | ea | 4454 | FITTINGS | 7-7114-1358-1 | 6 | P1A109J | 4454
PIPING/7114/4454/1358-1 | 8 | CS-00NPC0L_XS~1/2 | 1/2 | - NIPPLE POE/TOE NPT 3" LONG XS CS ASTM A106 GR B 1/2" | 1 | ea | 4454 | FITTINGS | 7-7114-1358-1 | 6 | P1A109J | 4454
PIPING/7114/4454/1358-1 | 9 | CS-00NPC0L_XS~1/2 | 1/2 | - NIPPLE POE/TOE NPT 3" LONG XS CS ASTM A106 GR B 1/2" | 1 | ea | 4454 | FITTINGS | 7-7114-1358-1 | 6 | P1A109J | 4454
PIPING/7114/4454/1358-1 | 10 | CS-AAFSBB0_STD:150~1 | 1 | - FLANGE SW CL150 SCH 40 RF ASME B16.5 FS ASTM A105 1" | 1 | ea | 4454 | FLANGES | 7-7114-1358-1 | 6 | P1A109J | 4454
PIPING/7114/4454/1358-2 | 1 | CS-AAFBBB0_150~1 | 1 | - FLANGE BLIND CL150 RF ASME B16.5 FS ASTM A105 1" | 1 | ea | 4454 | FLANGES | 7-7114-1358-2 | 6 | P1A109J | 4454
PIPING/7114/4454/1359-1 | 1 | A106-AAPA100_STD~1 | 1 | - PIPE PE SMLS ASME B36.10M STD WT CS ASTM A106 GR B 1" | 18.7 | ft | 4454 | PIPE | 4-7114-1359-1 | 6 | P1A109J | 4454
PIPING/7114/4454/1359-1 | 2 | CS-ABTA330_3000~1X1/2 | 1X1/2 | - TEE, ASME B16.11 SW CL3000 FS ASTM A105 1X1/2" | 1 | ea | 4454 | FITTINGS | 4-7114-1359-1 | 6 | P1A109J | 4454
PIPING/7114/4454/1359-1 | 3 | CS-ABTA330_3000~1X1/2 | 1X1/2 | - TEE, ASME B16.11 SW CL3000 FS ASTM A105 1X1/2" | 1 | ea | 4454 | FITTINGS | 4-7114-1359-1 | 6 | P1A109J | 4454
PIPING/7114/4454/1359-1 | 4 | CS-ABTA330_3000~1X1/2 | 1X1/2 | - TEE, ASME B16.11 SW CL3000 FS ASTM A105 1X1/2" | 1 | ea | 4454 | FITTINGS | 4-7114-1359-1 | 6 | P1A109J | 4454
PIPING/7114/4454/1359-1 | 5 | CS-ABEB330_3000~1 | 1 | - ELBOW, 90 DEG ASME B16.11 SW CL3000 FS ASTM A105 1" | 1 | ea | 4454 | FITTINGS | 4-7114-1359-1 | 6 | P1A109J | 4454
PIPING/7114/4454/1359-1 | 6 | CS-ABEB330_3000~1 | 1 | - ELBOW, 90 DEG ASME B16.11 SW CL3000 FS ASTM A105 1" | 1 | ea | 4454 | FITTINGS | 4-7114-1359-1 | 6 | P1A109J | 4454
PIPING/7114/4454/1359-1 | 7 | CS-ABEB330_3000~1 | 1 | - ELBOW, 90 DEG ASME B16.11 SW CL3000 FS ASTM A105 1" | 1 | ea | 4454 | FITTINGS | 4-7114-1359-1 | 6 | P1A109J | 4454
PIPING/7114/4454/1359-1 | 8 | CS-ABEC330_3000~1 | 1 | - ELBOW, 45 DEG ASME B16.11 SW CL3000 FS ASTM A105 1" | 1 | ea | 4454 | FITTINGS | 4-7114-1359-1 | 6 | P1A109J | 4454
PIPING/7114/4454/1359-1 | 9 | CS-ABEC330_3000~1 | 1 | - ELBOW, 45 DEG ASME B16.11 SW CL3000 FS ASTM A105 1" | 1 | ea | 4454 | FITTINGS | 4-7114-1359-1 | 6 | P1A109J | 4454
PIPING/7114/4454/1359-1 | 10 | CS-00NPC0L_XS~1/2 | 1/2 | - NIPPLE POE/TOE NPT 3" LONG XS CS ASTM A106 GR B 1/2" | 1 | ea | 4454 | FITTINGS | 4-7114-1359-1 | 6 | P1A109J | 4454
PIPING/7114/4454/1359-1 | 11 | CS-00NPC0L_XS~1/2 | 1/2 | - NIPPLE POE/TOE NPT 3" LONG XS CS ASTM A106 GR B 1/2" | 1 | ea | 4454 | FITTINGS | 4-7114-1359-1 | 6 | P1A109J | 4454
PIPING/7114/4454/1359-1 | 12 | CS-00NPC0L_XS~1/2 | 1/2 | - NIPPLE POE/TOE NPT 3" LONG XS CS ASTM A106 GR B 1/2" | 1 | ea | 4454 | FITTINGS | 4-7114-1359-1 | 6 | P1A109J | 4454
PIPING/7114/4454/1360-1 | 1 | A106-AAPA100_STD~1 | 1 | - PIPE PE SMLS ASME B36.10M STD WT CS ASTM A106 GR B 1" | 11.9 | ft | 4454 | PIPE | 4-7114-1360-1 | 6 | P1A109J | 4454
PIPING/7114/4454/1360-1 | 2 | CS-ABTA330_3000~1X1/2 | 1X1/2 | - TEE, ASME B16.11 SW CL3000 FS ASTM A105 1X1/2" | 1 | ea | 4454 | FITTINGS | 4-7114-1360-1 | 6 | P1A109J | 4454
PIPING/7114/4454/1360-1 | 3 | CS-ABTA330_3000~1X1/2 | 1X1/2 | - TEE, ASME B16.11 SW CL3000 FS ASTM A105 1X1/2" | 1 | ea | 4454 | FITTINGS | 4-7114-1360-1 | 6 | P1A109J | 4454
PIPING/7114/4454/1360-1 | 4 | CS-ABEB330_3000~1 | 1 | - ELBOW, 90 DEG ASME B16.11 SW CL3000 FS ASTM A105 1" | 1 | ea | 4454 | FITTINGS | 4-7114-1360-1 | 6 | P1A109J | 4454
PIPING/7114/4454/1360-1 | 5 | CS-ABEB330_3000~1 | 1 | - ELBOW, 90 DEG ASME B16.11 SW CL3000 FS ASTM A105 1" | 1 | ea | 4454 | FITTINGS | 4-7114-1360-1 | 6 | P1A109J | 4454
PIPING/7114/4454/1360-1 | 6 | CS-ABEB330_3000~1 | 1 | - ELBOW, 90 DEG ASME B16.11 SW CL3000 FS ASTM A105 1" | 1 | ea | 4454 | FITTINGS | 4-7114-1360-1 | 6 | P1A109J | 4454
PIPING/7114/4454/1360-1 | 7 | CS-ABEB330_3000~1 | 1 | - ELBOW, 90 DEG ASME B16.11 SW CL3000 FS ASTM A105 1" | 1 | ea | 4454 | FITTINGS | 4-7114-1360-1 | 6 | P1A109J | 4454
PIPING/7114/4454/1360-1 | 8 | CS-ABEB330_3000~1 | 1 | - ELBOW, 90 DEG ASME B16.11 SW CL3000 FS ASTM A105 1" | 1 | ea | 4454 | FITTINGS | 4-7114-1360-1 | 6 | P1A109J | 4454
PIPING/7114/4454/1360-1 | 9 | CS-ABEB330_3000~1 | 1 | - ELBOW, 90 DEG ASME B16.11 SW CL3000 FS ASTM A105 1" | 1 | ea | 4454 | FITTINGS | 4-7114-1360-1 | 6 | P1A109J | 4454
PIPING/7114/4454/1360-1 | 10 | CS-00NPC0L_XS~1/2 | 1/2 | - NIPPLE POE/TOE NPT 3" LONG XS CS ASTM A106 GR B 1/2" | 1 | ea | 4454 | FITTINGS | 4-7114-1360-1 | 6 | P1A109J | 4454
PIPING/7114/4454/1360-1 | 11 | CS-00NPC0L_XS~1/2 | 1/2 | - NIPPLE POE/TOE NPT 3" LONG XS CS ASTM A106 GR B 1/2" | 1 | ea | 4454 | FITTINGS | 4-7114-1360-1 | 6 | P1A109J | 4454
PIPING/7114/4454/1360-1 | 12 | CS-AAFSBB0_STD:150~1 | 1 | - FLANGE SW CL150 SCH 40 RF ASME B16.5 FS ASTM A105 1" | 1 | ea | 4454 | FLANGES | 4-7114-1360-1 | 6 | P1A109J | 4454
PIPING/7114/4454/1360-2 | 1 | CS-AAFBBB0_150~1 | 1 | - FLANGE BLIND CL150 RF ASME B16.5 FS ASTM A105 1" | 1 | ea | 4454 | FLANGES | 4-7114-1360-2 | 6 | P1A109J | 4454
PIPING/7114/4454/1361-1 | 1 | A106-AAPA100_STD~1 | 1 | - PIPE PE SMLS ASME B36.10M STD WT CS ASTM A106 GR B 1" | 18.2 | ft | 4454 | PIPE | 4-7114-1361-1 | 6 | P1A109J | 4454
PIPING/7114/4454/1361-1 | 2 | A106-AAPA100_STD~1 | 1 | - PIPE PE SMLS ASME B36.10M STD WT CS ASTM A106 GR B 1" | 20 | ft | 4454 | PIPE | 4-7114-1361-2 | 6 | P1A109J | 4454
PIPING/7114/4454/1361-1 | 3 | CS-ABEB330_3000~1 | 1 | - ELBOW, 90 DEG ASME B16.11 SW CL3000 FS ASTM A105 1" | 1 | ea | 4454 | FITTINGS | 4-7114-1361-1 | 6 | P1A109J | 4454
PIPING/7114/4454/1361-1 | 4 | CS-ABEB330_3000~1 | 1 | - ELBOW, 90 DEG ASME B16.11 SW CL3000 FS ASTM A105 1" | 1 | ea | 4454 | FITTINGS | 4-7114-1361-1 | 6 | P1A109J | 4454
PIPING/7114/4454/1361-1 | 5 | CS-ABEB330_3000~1 | 1 | - ELBOW, 90 DEG ASME B16.11 SW CL3000 FS ASTM A105 1" | 1 | ea | 4454 | FITTINGS | 4-7114-1361-1 | 6 | P1A109J | 4454
PIPING/7114/4454/1361-1 | 6 | CS-ABCF330_3000~1 | 1 | - CPLG FULL ASME B16.11 SW CL3000 FS ASTM A105 1" | 1 | ea | 4454 | FITTINGS | 4-7114-1361-2 | 6 | P1A109J | 4454
PIPING/7114/4454/1361-1 | 7 | CS-AAFSBB0_STD:150~1 | 1 | - FLANGE SW CL150 SCH 40 RF ASME B16.5 FS ASTM A105 1" | 1 | ea | 4454 | FLANGES | 4-7114-1361-1 | 6 | P1A109J | 4454
PIPING/7114/4454/1362-1 | 1 | A106-AAPA100_STD~3/4 | 3/4 | - PIPE PE SMLS ASME B36.10M STD WT CS ASTM A106 GR B 3/4" | 0.4 | ft | 4454 | PIPE | 4-7114-1362-1 | 6 | P1A109J | 4454
PIPING/7114/4454/1362-1 | 2 | CS-00RR330_3000~1X3/4 | 1X3/4 | - REDUCER INSERT SW CL3000 FS ASTM A105 1X3/4" | 1 | ea | 4454 | FITTINGS | 4-7114-1362-1 | 6 | P1A109J | 4454
PIPING/7114/4454/1362-1 | 3 | CS-AAFSBB0_STD:150~1 | 1 | - FLANGE SW CL150 SCH 40 RF ASME B16.5 FS ASTM A105 1" | 1 | ea | 4454 | FLANGES | 4-7114-1362-1 | 6 | P1A109J | 4454
PIPING/7114/4454/1362-2 | 1 | A106-AAPA100_STD~1 | 1 | - PIPE PE SMLS ASME B36.10M STD WT CS ASTM A106 GR B 1" | 6.4 | ft | 4454 | PIPE | 4-7114-1362-2 | 6 | P1A109J | 4454
PIPING/7114/4454/1362-2 | 2 | A106-AAPA100_STD~3/4 | 3/4 | - PIPE PE SMLS ASME B36.10M STD WT CS ASTM A106 GR B 3/4" | 1.6 | ft | 4454 | PIPE | 4-7114-1362-2 | 6 | P1A109J | 4454
PIPING/7114/4454/1362-2 | 3 | A106-AAPA100_STD~3/4 | 3/4 | - PIPE PE SMLS ASME B36.10M STD WT CS ASTM A106 GR B 3/4" | 0.4 | ft | 4454 | PIPE | 4-7114-1362-2A | 6 | P1A109J | 4454
PIPING/7114/4454/1362-2 | 4 | CS-ABTA330_3000~1X3/4 | 1X3/4 | - FS SW Tee 3M 1x3/4" | 1 | ea | 4454 | FITTINGS | 4-7114-1362-2 | 6 | P1A109J | 4454
PIPING/7114/4454/1362-2 | 5 | CS-00RR330_3000~1X3/4 | 1X3/4 | - REDUCER INSERT SW CL3000 FS ASTM A105 1X3/4" | 1 | ea | 4454 | FITTINGS | 4-7114-1362-2 | 6 | P1A109J | 4454
PIPING/7114/4454/1362-2 | 6 | CS-ABEB330_3000~1 | 1 | - ELBOW, 90 DEG ASME B16.11 SW CL3000 FS ASTM A105 1" | 1 | ea | 4454 | FITTINGS | 4-7114-1362-2 | 6 | P1A109J | 4454
PIPING/7114/4454/1362-2 | 7 | CS-ABEB330_3000~1 | 1 | - ELBOW, 90 DEG ASME B16.11 SW CL3000 FS ASTM A105 1" | 1 | ea | 4454 | FITTINGS | 4-7114-1362-2 | 6 | P1A109J | 4454
PIPING/7114/4454/1362-2 | 8 | CS-MACU330_3000~3/4 | 3/4 | - FS SW Union 3M 3/4" | 1 | ea | 4454 | FITTINGS | 4-7114-1362-2 | 6 | P1A109J | 4454
PIPING/7114/4454/1362-2 | 9 | CS-AAFSBB0_STD:150~3/4 | 3/4 | - FLANGE SW CL150 SCH 40 RF ASME B16.5 FS ASTM A105 3/4" | 1 | ea | 4454 | FLANGES | 4-7114-1362-2 | 6 | P1A109J | 4454
PIPING/7114/4454/1363-1 | 1 | A106-AAPA100_STD~1 | 1 | - PIPE PE SMLS ASME B36.10M STD WT CS ASTM A106 GR B 1" | 2.8 | ft | 4454 | PIPE | 4-7114-1363-1A | 6 | P1A109J | 4454
PIPING/7114/4454/1363-1 | 2 | CS-ABEB330_3000~1 | 1 | - ELBOW, 90 DEG ASME B16.11 SW CL3000 FS ASTM A105 1" | 1 | ea | 4454 | FITTINGS | 4-7114-1363-1A | 6 | P1A109J | 4454
PIPING/7114/4454/1363-1 | 3 | CS-ABEB330_3000~1 | 1 | - ELBOW, 90 DEG ASME B16.11 SW CL3000 FS ASTM A105 1" | 1 | ea | 4454 | FITTINGS | 4-7114-1363-1A | 6 | P1A109J | 4454
PIPING/7114/4454/1363-1 | 4 | CS-MACU330_3000~1 | 1 | - FS SW Union 3M 1" | 1 | ea | 4454 | FITTINGS | 4-7114-1363-1A | 6 | P1A109J | 4454
PIPING/7114/4454/1363-1 | 5 | CS-00NPC0L_XS~1 | 1 | - CS Nipple SMLS PxT XH 1x3" | 1 | ea | 4454 | FITTINGS | 4-7114-1363-1A | 6 | P1A109J | 4454
PIPING/7114/4454/1363-1 | 6 | CS-AAFSBB0_STD:150~1 | 1 | - FLANGE SW CL150 SCH 40 RF ASME B16.5 FS ASTM A105 1" | 1 | ea | 4454 | FLANGES | 4-7114-1363-1A | 6 | P1A109J | 4454
PIPING/7114/4454/1363-2 | 1 | CS-ABCF330_3000~1X3/4 | 1X3/4 | - CPLG FULL ASME B16.11 SW CL3000 FS ASTM A105 1X3/4" | 1 | ea | 4454 | FITTINGS | 4-7114-1363-2 | 6 | P1A109J | 4454
PIPING/7114/4454/1363-2 | 2 | CS-00NPC0L_XS~1 | 1 | - CS Nipple SMLS PxT XH 1x3" | 1 | ea | 4454 | FITTINGS | 4-7114-1363-2 | 6 | P1A109J | 4454
PIPING/7114/4454/1363-2 | 3 | CS-00NPC0R_XS~3/4 | 3/4 | - NIPPLE POE/TOE NPT 6" LONG XS CS ASTM A106 GR B 3/4" | 1 | ea | 4454 | FITTINGS | 4-7114-1363-2 | 6 | P1A109J | 4454
PIPING/7114/4456/10-1 | 1 | A106-AAPA100_XS~2 | 2 | - PIPE BE SMLS ASME B36.10M XS CS ASTM A106 2" | 0.8 | ft | 4456 | PIPE | 6-7114-10-1 | 1 | P1A4L | 4456
PIPING/7114/4456/10-1 | 2 | A106-AAPA100_XS~1/2 | 1/2 | - PIPE BE SMLS ASME B36.10M XS CS, ASTM A106 1/2" | 0.4 | ft | 4456 | PIPE | 6-7114-10-1 | 1 | P1A4L | 4456
PIPING/7114/4456/10-1 | 3 | CS-AARC200_XS~2X1 1/2 | 2X1 1/2 | - REDUCER, CONC ASME B16.9 BW XS CS ASTM A234 GR WPB 2X1 1/2" | 1 | ea | 4456 | FITTINGS | 6-7114-10-1 | 1 | P1A4L | 4456
PIPING/7114/4456/10-1 | 4 | CS-NATW2X0_XS~2X1/2 | 2X1/2 | - WELDOLET MSS SP-97 XS FS ASTM A105 2X1/2" | 1 | ea | 4456 | FITTINGS | 6-7114-10-1 | 1 | P1A4L | 4456
PIPING/7114/4456/10-1 | 5 | CS-AAEA200_XS~1/2 | 1/2 | - ELBOW, 90 DEG LR ASME B16.9 BW XS CS ASTM A234 GR WPB 1/2" | 1 | ea | 4456 | FITTINGS | 6-7114-10-1 | 1 | P1A4L | 4456
PIPING/7114/4456/10-1 | 6 | CS-AAFHBB0_150~2 | 2 | - FLANGE SO CL150 RF ASME B16.5 FS ASTM A105 2" | 1 | ea | 4456 | FLANGES | 6-7114-10-1 | 1 | P1A4L | 4456
PIPING/7114/4456/10-1 | 7 | CS-AAFWBB0_XS:150~1 1/2 | 1 1/2 | - FLANGE WN CL150 RF ASME B16.5 XS FS ASTM A105 1 1/2" | 1 | ea | 4456 | FLANGES | 6-7114-10-1 | 1 | P1A4L | 4456
PIPING/7114/4456/10-1 | 8 | CS-AAFWBB0_XS:150~1/2 | 1/2 | - FLANGE WN CL150 RF ASME B16.5 XS FS ASTM A105 1/2" | 1 | ea | 4456 | FLANGES | 6-7114-10-1 | 1 | P1A4L | 4456
PIPING/7114/4456/10-2 | 1 | A53W-AAPS200_STD~3 | 3 | - PIPE BE WELDED ASME B36.10M STD WT CS ASTM A53 GR B 3" | 0.6 | ft | 4456 | PIPE | 6-7114-10-2 | 1 | P1A4L | 4456
PIPING/7114/4456/10-2 | 2 | A106-AAPA100_XS~2 | 2 | - PIPE BE SMLS ASME B36.10M XS CS ASTM A106 2" | 4.9 | ft | 4456 | PIPE | 6-7114-10-2 | 1 | P1A4L | 4456
PIPING/7114/4456/10-2 | 3 | CS-AARC200_STDXXS~3X2 | 3X2 | - REDUCER, CONC ASME B16.9 BW STD WT x XS CS ASTM A234 GR WPB 3X2" | 1 | ea | 4456 | FITTINGS | 6-7114-10-2 | 1 | P1A4L | 4456
PIPING/7114/4456/10-2 | 4 | CS-AARC200_STDXXS~3X2 | 3X2 | - REDUCER, CONC ASME B16.9 BW STD WT x XS CS ASTM A234 GR WPB 3X2" | 1 | ea | 4456 | FITTINGS | 6-7114-10-2 | 1 | P1A4L | 4456
PIPING/7114/4456/10-2 | 5 | CS-NATY530_3000~3X3/4 | 3X3/4 | - THREDOLET MSS SP-97 CL3000 FS ASTM A105 3X3/4" | 1 | ea | 4456 | FITTINGS | 6-7114-10-2 | 1 | P1A4L | 4456
PIPING/7114/4456/10-2 | 6 | CS-AAEA200_XS~2 | 2 | - ELBOW, 90 DEG LR ASME B16.9 BW XS CS ASTM A234 GR WPB 2" | 1 | ea | 4456 | FITTINGS | 6-7114-10-2 | 1 | P1A4L | 4456
PIPING/7114/4456/10-2 | 7 | CS-AAEC200_XS~2 | 2 | - ELBOW, 45 DEG LR ASME B16.9 BW XS CS ASTM A234 GR WPB 2" | 1 | ea | 4456 | FITTINGS | 6-7114-10-2 | 1 | P1A4L | 4456
PIPING/7114/4456/10-2 | 8 | CS-AAFHBB0_150~2 | 2 | - FLANGE SO CL150 RF ASME B16.5 FS ASTM A105 2" | 1 | ea | 4456 | FLANGES | 6-7114-10-2 | 1 | P1A4L | 4456
PIPING/7114/4456/100-1 | 1 | A106-AAPA100_XS~2 | 2 | - PIPE BE SMLS ASME B36.10M XS CS ASTM A106 2" | 3 | ft | 4456 | PIPE | 6-7114-100-1 | 1 | P1A4L | 4456
PIPING/7114/4456/100-1 | 2 | CS-AAEA200_XS~2 | 2 | - ELBOW, 90 DEG LR ASME B16.9 BW XS CS ASTM A234 GR WPB 2" | 1 | ea | 4456 | FITTINGS | 6-7114-100-1 | 1 | P1A4L | 4456
PIPING/7114/4456/100-1 | 3 | CS-AAEA200_XS~2 | 2 | - ELBOW, 90 DEG LR ASME B16.9 BW XS CS ASTM A234 GR WPB 2" | 1 | ea | 4456 | FITTINGS | 6-7114-100-1 | 1 | P1A4L | 4456
PIPING/7114/4456/100-1 | 4 | CS-AAFWBB0_XS:150~2 | 2 | - FLANGE WN CL150 RF ASME B16.5 XS FS ASTM A105 2" | 1 | ea | 4456 | FLANGES | 6-7114-100-1 | 1 | P1A4L | 4456
PIPING/7114/4456/101-1 | 1 | 304W-AAPS200_10S~3/4 | 3/4 | - PIPE BE WELDED ASME B36.19M SCH 10S SS ASTM A312 GR TP304/304L 3/4" | 0.4 | ft | 4456 | PIPE | 6-7114-101-1 | 1 | P1B206AC | 4456
PIPING/7114/4456/101-1 | 2 | 304W-AARC200_10S~3/4X1/2 | 3/4X1/2 | - REDUCER, CONC ASME B16.9 BW SCH 10S SS ASTM A403 GR WP304/304L WELDED 3/4X1/2" | 1 | ea | 4456 | FITTINGS | 6-7114-101-1 | 1 | P1B206AC | 4456
PIPING/7114/4456/101-1 | 3 | 304W-AAEA200_10S~3/4 | 3/4 | - ELBOW, 90 DEG LR ASME B16.9 BW SCH 10S SS ASTM A403 GR WP304/304L WELDED 3/4" | 1 | ea | 4456 | FITTINGS | 6-7114-101-1 | 1 | P1B206AC | 4456
PIPING/7114/4456/101-1 | 4 | 304-AAFWBB0_10S:150~3/4 | 3/4 | - FLANGE WN CL150 RF ASME B16.5 SCH 10S FORGED SS ASTM A182 GR F304/304L 3/4" | 1 | ea | 4456 | FLANGES | 6-7114-101-1 | 1 | P1B206AC | 4456
PIPING/7114/4456/101-1 | 5 | 304-AAFWBB0_10S:150~1/2 | 1/2 | - FLANGE WN CL150 RF ASME B16.5 SCH 10S FORGED SS ASTM A182 GR F304/304L 1/2" | 1 | ea | 4456 | FLANGES | 6-7114-101-1 | 1 | P1B206AC | 4456
PIPING/7114/4456/101-2 | 1 | 304W-AAPS200_10S~1/2 | 1/2 | - PIPE BE WELDED ASME B36.19M SCH 10S SS ASTM A312 GR TP304/304L 1/2" | 2.3 | ft | 4456 | PIPE | 6-7114-101-2 | 1 | P1B206AC | 4456
PIPING/7114/4456/101-2 | 2 | 304W-AARC200_10S~2X3/4 | 2X3/4 | - REDUCER, CONC ASME B16.9 BW SCH 10S SS ASTM A403 GR WP304/304L WELDED 2X3/4" | 1 | ea | 4456 | FITTINGS | 6-7114-101-2 | 1 | P1B206AC | 4456
PIPING/7114/4456/101-2 | 3 | 304W-AARC200_10S~3/4X1/2 | 3/4X1/2 | - REDUCER, CONC ASME B16.9 BW SCH 10S SS ASTM A403 GR WP304/304L WELDED 3/4X1/2" | 1 | ea | 4456 | FITTINGS | 6-7114-101-2 | 1 | P1B206AC | 4456
PIPING/7114/4456/101-2 | 4 | 304W-AAEA200_10S~1/2 | 1/2 | - ELBOW, 90 DEG LR ASME B16.9 BW SCH 10S SS ASTM A403 GR WP304/304L WELDED 1/2" | 1 | ea | 4456 | FITTINGS | 6-7114-101-2 | 1 | P1B206AC | 4456
PIPING/7114/4456/101-2 | 5 | 304W-AAEA200_10S~1/2 | 1/2 | - ELBOW, 90 DEG LR ASME B16.9 BW SCH 10S SS ASTM A403 GR WP304/304L WELDED 1/2" | 1 | ea | 4456 | FITTINGS | 6-7114-101-2 | 1 | P1B206AC | 4456
PIPING/7114/4456/101-2 | 6 | 304-AAFWBB0_10S:150~2 | 2 | - FLANGE WN CL150 RF ASME B16.5 SCH 10S FORGED SS ASTM A182 GR F304/304L 2" | 1 | ea | 4456 | FLANGES | 6-7114-101-2 | 1 | P1B206AC | 4456
PIPING/7114/4456/101-2 | 7 | 304-AAFWBB0_10S:150~1/2 | 1/2 | - FLANGE WN CL150 RF ASME B16.5 SCH 10S FORGED SS ASTM A182 GR F304/304L 1/2" | 1 | ea | 4456 | FLANGES | 6-7114-101-2 | 1 | P1B206AC | 4456
PIPING/7114/4456/102-1 | 1 | A106-AAPA100_XS~2 | 2 | - PIPE BE SMLS ASME B36.10M XS CS ASTM A106 2" | 11.5 | ft | 4456 | PIPE | 6-7114-102-1 | 1 | P1A4L | 4456
PIPING/7114/4456/102-1 | 2 | CS-AAEA200_XS~2 | 2 | - ELBOW, 90 DEG LR ASME B16.9 BW XS CS ASTM A234 GR WPB 2" | 1 | ea | 4456 | FITTINGS | 6-7114-102-1 | 1 | P1A4L | 4456
PIPING/7114/4456/102-1 | 3 | CS-AAEA200_XS~2 | 2 | - ELBOW, 90 DEG LR ASME B16.9 BW XS CS ASTM A234 GR WPB 2" | 1 | ea | 4456 | FITTINGS | 6-7114-102-1 | 1 | P1A4L | 4456
PIPING/7114/4456/102-1 | 4 | CS-AAEA200_XS~2 | 2 | - ELBOW, 90 DEG LR ASME B16.9 BW XS CS ASTM A234 GR WPB 2" | 1 | ea | 4456 | FITTINGS | 6-7114-102-1 | 1 | P1A4L | 4456
PIPING/7114/4456/102-1 | 5 | CS-AAFHBB0_150~2 | 2 | - FLANGE SO CL150 RF ASME B16.5 FS ASTM A105 2" | 1 | ea | 4456 | FLANGES | 6-7114-102-1 | 1 | P1A4L | 4456
PIPING/7114/4456/102-2 | 1 | A106-AAPA100_XS~2 | 2 | - PIPE BE SMLS ASME B36.10M XS CS ASTM A106 2" | 13 | ft | 4456 | PIPE | 6-7114-102-2 | 1 | P1A4L | 4456
PIPING/7114/4456/102-2 | 2 | CS-AAEA200_XS~2 | 2 | - ELBOW, 90 DEG LR ASME B16.9 BW XS CS ASTM A234 GR WPB 2" | 1 | ea | 4456 | FITTINGS | 6-7114-102-2 | 1 | P1A4L | 4456
PIPING/7114/4456/102-2 | 3 | CS-AAEA200_XS~2 | 2 | - ELBOW, 90 DEG LR ASME B16.9 BW XS CS ASTM A234 GR WPB 2" | 1 | ea | 4456 | FITTINGS | 6-7114-102-2 | 1 | P1A4L | 4456
PIPING/7114/4456/102-2 | 4 | CS-AAEC200_XS~2 | 2 | - ELBOW, 45 DEG LR ASME B16.9 BW XS CS ASTM A234 GR WPB 2" | 1 | ea | 4456 | FITTINGS | 6-7114-102-2 | 1 | P1A4L | 4456
PIPING/7114/4456/103-1 | 1 | 316W-AAPS200_10S~1 | 1 | - PIPE BE WELDED ASME B36.19M SCH 10S SS ASTM A312 GR TP316/316L 1" | 9.7 | ft | 4456 | PIPE | 6-7114-103-1 | 1 | P1B43BL | 4456
PIPING/7114/4456/103-1 | 2 | 316W-AATA200_10S~1X1 | 1X1 | - TEE, ASME B16.9 BW SCH 10S SS ASTM A403 GR WP316/316L 1X1" | 1 | ea | 4456 | FITTINGS | 6-7114-103-1 | 1 | P1B43BL | 4456
PIPING/7114/4456/103-1 | 3 | 316W-AAEA200_10S~1 | 1 | - ELBOW, 90 DEG LR ASME B16.9 BW SCH 10S SS ASTM A403 GR WP316/316L 1" | 1 | ea | 4456 | FITTINGS | 6-7114-103-1 | 1 | P1B43BL | 4456
PIPING/7114/4456/103-1 | 4 | 316W-AAEA200_10S~1 | 1 | - ELBOW, 90 DEG LR ASME B16.9 BW SCH 10S SS ASTM A403 GR WP316/316L 1" | 1 | ea | 4456 | FITTINGS | 6-7114-103-1 | 1 | P1B43BL | 4456
PIPING/7114/4456/103-1 | 5 | 316W-AAEA200_10S~1 | 1 | - ELBOW, 90 DEG LR ASME B16.9 BW SCH 10S SS ASTM A403 GR WP316/316L 1" | 1 | ea | 4456 | FITTINGS | 6-7114-103-1 | 1 | P1B43BL | 4456
PIPING/7114/4456/103-1 | 6 | 316-AAFWBB0_10S:150~1 | 1 | - FLANGE WN CL150 RF ASME B16.5 SCH 10S FORGED SS ASTM A182 GR F316 / 316L 1" | 1 | ea | 4456 | FLANGES | 6-7114-103-1 | 1 | P1B43BL | 4456
PIPING/7114/4456/103-1 | 7 | 316-AAFWBB0_10S:150~1 | 1 | - FLANGE WN CL150 RF ASME B16.5 SCH 10S FORGED SS ASTM A182 GR F316 / 316L 1" | 1 | ea | 4456 | FLANGES | 6-7114-103-1 | 1 | P1B43BL | 4456
PIPING/7114/4456/103-2 | 1 | 316W-AAPS200_10S~1 | 1 | - PIPE BE WELDED ASME B36.19M SCH 10S SS ASTM A312 GR TP316/316L 1" | 17.6 | ft | 4456 | PIPE | 6-7114-103-2 | 1 | P1B43BL | 4456
PIPING/7114/4456/103-2 | 2 | 316W-AAEA200_10S~1 | 1 | - ELBOW, 90 DEG LR ASME B16.9 BW SCH 10S SS ASTM A403 GR WP316/316L 1" | 1 | ea | 4456 | FITTINGS | 6-7114-103-2 | 1 | P1B43BL | 4456
PIPING/7114/4456/103-2 | 3 | 316W-AAEA200_10S~1 | 1 | - ELBOW, 90 DEG LR ASME B16.9 BW SCH 10S SS ASTM A403 GR WP316/316L 1" | 1 | ea | 4456 | FITTINGS | 6-7114-103-2 | 1 | P1B43BL | 4456
PIPING/7114/4456/103-2 | 4 | 316W-AAEA200_10S~1 | 1 | - ELBOW, 90 DEG LR ASME B16.9 BW SCH 10S SS ASTM A403 GR WP316/316L 1" | 1 | ea | 4456 | FITTINGS | 6-7114-103-2 | 1 | P1B43BL | 4456
PIPING/7114/4456/103-2 | 5 | 316-AAFWBB0_10S:150~1 | 1 | - FLANGE WN CL150 RF ASME B16.5 SCH 10S FORGED SS ASTM A182 GR F316 / 316L 1" | 1 | ea | 4456 | FLANGES | 6-7114-103-2 | 1 | P1B43BL | 4456
PIPING/7114/4456/103-3 | 1 | 316W-AAPS200_10S~1 | 1 | - PIPE BE WELDED ASME B36.19M SCH 10S SS ASTM A312 GR TP316/316L 1" | 1.5 | ft | 4456 | PIPE | 6-7114-103-3 | 1 | P1B43BL | 4456
PIPING/7114/4456/103-3 | 2 | 316-AAFWBB0_10S:150~1 | 1 | - FLANGE WN CL150 RF ASME B16.5 SCH 10S FORGED SS ASTM A182 GR F316 / 316L 1" | 1 | ea | 4456 | FLANGES | 6-7114-103-3 | 1 | P1B43BL | 4456
PIPING/7114/4456/104 | 1 | 316W-AAPS200_10S~1 | 1 | - PIPE BE WELDED ASME B36.19M SCH 10S SS ASTM A312 GR TP316/316L 1" | 10.5 | ft | 4456 | PIPE | 6-7114-104-2 | 1 | P1B43BL | 4456
PIPING/7114/4456/104 | 2 | 316W-AAPS200_10S~1 | 1 | - PIPE BE WELDED ASME B36.19M SCH 10S SS ASTM A312 GR TP316/316L 1" | 20 | ft | 4456 | PIPE | 6-7114-104-3 | 1 | P1B43BL | 4456
PIPING/7114/4456/104 | 3 | 316W-AAEA200_10S~1 | 1 | - ELBOW, 90 DEG LR ASME B16.9 BW SCH 10S SS ASTM A403 GR WP316/316L 1" | 1 | ea | 4456 | FITTINGS | 6-7114-104-2 | 1 | P1B43BL | 4456
PIPING/7114/4456/104 | 4 | 316W-AAEA200_10S~1 | 1 | - ELBOW, 90 DEG LR ASME B16.9 BW SCH 10S SS ASTM A403 GR WP316/316L 1" | 1 | ea | 4456 | FITTINGS | 6-7114-104-2 | 1 | P1B43BL | 4456
PIPING/7114/4456/104 | 5 | 316W-AAEA200_10S~1 | 1 | - ELBOW, 90 DEG LR ASME B16.9 BW SCH 10S SS ASTM A403 GR WP316/316L 1" | 1 | ea | 4456 | FITTINGS | 6-7114-104-2 | 1 | P1B43BL | 4456
PIPING/7114/4456/104 | 6 | 316W-AAEA200_10S~1 | 1 | - ELBOW, 90 DEG LR ASME B16.9 BW SCH 10S SS ASTM A403 GR WP316/316L 1" | 1 | ea | 4456 | FITTINGS | 6-7114-104-2 | 1 | P1B43BL | 4456
PIPING/7114/4456/104 | 7 | 316W-AAEA200_10S~1 | 1 | - ELBOW, 90 DEG LR ASME B16.9 BW SCH 10S SS ASTM A403 GR WP316/316L 1" | 1 | ea | 4456 | FITTINGS | 6-7114-104-2 | 1 | P1B43BL | 4456
PIPING/7114/4456/104 | 8 | 316-AAFHBB0_150~1 | 1 | - FLANGE SO CL150 RF ASME B16.5 FORGED SS ASTM A182 GR F316 / 316L 1" | 1 | ea | 4456 | FLANGES | 6-7114-104-2 | 1 | P1B43BL | 4456
PIPING/7114/4456/104 | 9 | 316W-AAPS200_10S~1 | 1 | - PIPE BE WELDED ASME B36.19M SCH 10S SS ASTM A312 GR TP316/316L 1" | 20 | ft | 4456 | PIPE | 6-7114-104-1 | 1 | P1B43BL | 4456
PIPING/7114/4456/104 | 10 | 316-AAFWBB0_10S:150~1 | 1 | - FLANGE WN CL150 RF ASME B16.5 SCH 10S FORGED SS ASTM A182 GR F316 / 316L 1" | 1 | ea | 4456 | FLANGES | 6-7114-104-1 | 1 | P1B43BL | 4456
PIPING/7114/4456/105-1 | 1 | 316W-AAPS200_10S~1 | 1 | - PIPE BE WELDED ASME B36.19M SCH 10S SS ASTM A312 GR TP316/316L 1" | 18.6 | ft | 4456 | PIPE | 6-7114-105-1 | 1 | P1B43BL | 4456
PIPING/7114/4456/105-1 | 2 | 316W-AAEA200_10S~1 | 1 | - ELBOW, 90 DEG LR ASME B16.9 BW SCH 10S SS ASTM A403 GR WP316/316L 1" | 1 | ea | 4456 | FITTINGS | 6-7114-105-1 | 1 | P1B43BL | 4456
PIPING/7114/4456/105-1 | 3 | 316W-AAEA200_10S~1 | 1 | - ELBOW, 90 DEG LR ASME B16.9 BW SCH 10S SS ASTM A403 GR WP316/316L 1" | 1 | ea | 4456 | FITTINGS | 6-7114-105-1 | 1 | P1B43BL | 4456
PIPING/7114/4456/105-1 | 4 | 316W-AAEC200_10S~1 | 1 | - ELBOW, 45 DEG LR ASME B16.9 BW SCH 10S SS ASTM A403 GR WP316/316L 1" | 1 | ea | 4456 | FITTINGS | 6-7114-105-1 | 1 | P1B43BL | 4456
PIPING/7114/4456/105-1 | 5 | 316W-AAEA200_10S~1 | 1 | - ELBOW, 90 DEG LR ASME B16.9 BW SCH 10S SS ASTM A403 GR WP316/316L 1" | 1 | ea | 4456 | FITTINGS | 6-7114-105-1 | 1 | P1B43BL | 4456
PIPING/7114/4456/105-1 | 6 | 316-AAFWBB0_10S:150~1 | 1 | - FLANGE WN CL150 RF ASME B16.5 SCH 10S FORGED SS ASTM A182 GR F316 / 316L 1" | 1 | ea | 4456 | FLANGES | 6-7114-105-1 | 1 | P1B43BL | 4456
PIPING/7114/4456/106-1 | 1 | 316W-AAPS200_10S~1 | 1 | - PIPE BE WELDED ASME B36.19M SCH 10S SS ASTM A312 GR TP316/316L 1" | 0.3 | ft | 4456 | PIPE | 6-7114-106-1 | 1 | P1B43BL | 4456
PIPING/7114/4456/106-1 | 2 | 316W-AAE8200_10S~1 | 1 | - ELBOW, 90 DEG 3D ASME B16.9 BW SCH 10S SS ASTM A403 GR WP316/316L 1" | 1 | ea | 4456 | FITTINGS | 6-7114-106-1 | 1 | P1B43BL | 4456
PIPING/7114/4456/106-1 | 3 | 316-AAFWBB0_10S:150~1 | 1 | - FLANGE WN CL150 RF ASME B16.5 SCH 10S FORGED SS ASTM A182 GR F316 / 316L 1" | 1 | ea | 4456 | FLANGES | 6-7114-106-1 | 1 | P1B43BL | 4456
PIPING/7114/4456/106-1 | 4 | 316-AAFHBB0_150~1 | 1 | - FLANGE SO CL150 RF ASME B16.5 FORGED SS ASTM A182 GR F316 / 316L 1" | 1 | ea | 4456 | FLANGES | 6-7114-106-1 | 1 | P1B43BL | 4456
PIPING/7114/4456/106-2 | 1 | 316W-AAPS200_10S~1 | 1 | - PIPE BE WELDED ASME B36.19M SCH 10S SS ASTM A312 GR TP316/316L 1" | 0.9 | ft | 4456 | PIPE | 6-7114-106-2 | 1 | P1B43BL | 4456
PIPING/7114/4456/106-2 | 2 | 316W-AAEA200_10S~1 | 1 | - ELBOW, 90 DEG LR ASME B16.9 BW SCH 10S SS ASTM A403 GR WP316/316L 1" | 1 | ea | 4456 | FITTINGS | 6-7114-106-2 | 1 | P1B43BL | 4456
PIPING/7114/4456/106-2 | 3 | 316W-AAEA200_10S~1 | 1 | - ELBOW, 90 DEG LR ASME B16.9 BW SCH 10S SS ASTM A403 GR WP316/316L 1" | 1 | ea | 4456 | FITTINGS | 6-7114-106-2 | 1 | P1B43BL | 4456
PIPING/7114/4456/106-2 | 4 | 316-AAFWBB0_10S:150~1 | 1 | - FLANGE WN CL150 RF ASME B16.5 SCH 10S FORGED SS ASTM A182 GR F316 / 316L 1" | 1 | ea | 4456 | FLANGES | 6-7114-106-2 | 1 | P1B43BL | 4456
PIPING/7114/4456/107-1 | 1 | 316W-AAPS200_10S~2 | 2 | - PIPE BE WELDED ASME B36.19M SCH 10S SS ASTM A312 GR TP316/316L 2" | 2.5 | ft | 4456 | PIPE | 6-7114-107-1 | 1 | P1B43BL | 4456
PIPING/7114/4456/107-1 | 2 | 316W-AAEA200_10S~2 | 2 | - ELBOW, 90 DEG LR ASME B16.9 BW SCH 10S SS ASTM A403 GR WP316/316L 2" | 1 | ea | 4456 | FITTINGS | 6-7114-107-1 | 1 | P1B43BL | 4456
PIPING/7114/4456/107-1 | 3 | 316-AAFWBB0_10S:150~2 | 2 | - FLANGE WN CL150 RF ASME B16.5 SCH 10S FORGED SS ASTM A182 GR F316 / 316L 2" | 1 | ea | 4456 | FLANGES | 6-7114-107-1 | 1 | P1B43BL | 4456
PIPING/7114/4456/108-1 | 1 | 316W-AAPS200_10S~2 | 2 | - PIPE BE WELDED ASME B36.19M SCH 10S SS ASTM A312 GR TP316/316L 2" | 2.5 | ft | 4456 | PIPE | 6-7114-108-1 | 1 | P1B43BL | 4456
PIPING/7114/4456/108-1 | 2 | 316W-AAEA200_10S~2 | 2 | - ELBOW, 90 DEG LR ASME B16.9 BW SCH 10S SS ASTM A403 GR WP316/316L 2" | 1 | ea | 4456 | FITTINGS | 6-7114-108-1 | 1 | P1B43BL | 4456
PIPING/7114/4456/108-1 | 3 | 316-AAFWBB0_10S:150~2 | 2 | - FLANGE WN CL150 RF ASME B16.5 SCH 10S FORGED SS ASTM A182 GR F316 / 316L 2" | 1 | ea | 4456 | FLANGES | 6-7114-108-1 | 1 | P1B43BL | 4456
PIPING/7114/4456/1082-1 | 1 | 304-00NPC0L_40S~1/2 | 1/2 | - NIPPLE POE/TOE NPT 3" LONG SCH 40S SMLS SS ASTM A312 GR TP304/304L 1/2" | 1 | ea | 4456 | FITTINGS | 6-7114-1082-1 | 1 | P3B121D | 4456
PIPING/7114/4456/1082-1 | 2 | 304-AAEA200_10S~1/2 | 1/2 | - ELBOW, 90 DEG LR ASME B16.9 BW SCH 10S SS ASTM A403 GR WP304/304L SMLS 1/2" | 1 | ea | 4456 | FITTINGS | 6-7114-1082-1 | 1 | P3B121D | 4456
PIPING/7114/4456/1082-1 | 3 | 304-AAFWBD0_10S:300~1/2 | 1/2 | - FLANGE WN CL300 RF ASME B16.5 SCH 10S FORGED SS ASTM A182 GR F304/304L 1/2" | 1 | ea | 4456 | FLANGES | 6-7114-1082-1 | 1 | P3B121D | 4456
PIPING/7114/4456/1083-1 | 1 | 304-00NPC0L_40S~1/2 | 1/2 | - NIPPLE POE/TOE NPT 3" LONG SCH 40S SMLS SS ASTM A312 GR TP304/304L 1/2" | 1 | ea | 4456 | FITTINGS | 6-7114-1083-1 | 1 | P3B121D | 4456
PIPING/7114/4456/1083-1 | 2 | 304-AAEA200_10S~1/2 | 1/2 | - ELBOW, 90 DEG LR ASME B16.9 BW SCH 10S SS ASTM A403 GR WP304/304L SMLS 1/2" | 1 | ea | 4456 | FITTINGS | 6-7114-1083-1 | 1 | P3B121D | 4456
PIPING/7114/4456/1083-1 | 3 | 304-AAFWBD0_10S:300~1/2 | 1/2 | - FLANGE WN CL300 RF ASME B16.5 SCH 10S FORGED SS ASTM A182 GR F304/304L 1/2" | 1 | ea | 4456 | FLANGES | 6-7114-1083-1 | 1 | P3B121D | 4456
PIPING/7114/4456/1084-1 | 1 | 304W-AAPA100_10S~2 | 2 | - PIPE BE WELDED ASME B36.19M SCH 10S SS ASTM A312 GR TP304/304L 2" | 0.2 | ft | 4456 | PIPE | 6-7114-1084-1 | 1 | P3B121D | 4456
PIPING/7114/4456/1084-1 | 2 | 304-NATE530_3000~2X1 | 2X1 | - ELBOLET MSS SP-97 NPT CL3000 FORGED SS ASTM A182 GR F304/304L 2X1" | 1 | ea | 4456 | FITTINGS | 6-7114-1084-1 | 1 | P3B121D | 4456
PIPING/7114/4456/1084-1 | 3 | 304-AAEA200_10S~2 | 2 | - ELBOW, 90 DEG LR ASME B16.9 BW SCH 10S SS ASTM A403 GR WP304/304L SMLS 2" | 1 | ea | 4456 | FITTINGS | 6-7114-1084-1 | 1 | P3B121D | 4456
PIPING/7114/4456/1084-1 | 4 | 304-AAFWBD0_10S:300~2 | 2 | - FLANGE WN CL300 RF ASME B16.5 SCH 10S FORGED SS ASTM A182 GR F304/304L 2" | 1 | ea | 4456 | FLANGES | 6-7114-1084-1 | 1 | P3B121D | 4456
PIPING/7114/4456/1084-2 | 1 | 304W-AAPA100_10S~2 | 2 | - PIPE BE WELDED ASME B36.19M SCH 10S SS ASTM A312 GR TP304/304L 2" | 20.2 | ft | 4456 | PIPE | 6-7114-1084-2 | 1 | P3B121D | 4456
PIPING/7114/4456/1084-2 | 2 | 304-AAEC200_10S~2 | 2 | - ELBOW, 45 DEG LR ASME B16.9 BW SCH 10S SS ASTM A403 GR WP304/304L SMLS 2" | 1 | ea | 4456 | FITTINGS | 6-7114-1084-2 | 1 | P3B121D | 4456
PIPING/7114/4456/1084-2 | 3 | 304-AAEA200_10S~2 | 2 | - ELBOW, 90 DEG LR ASME B16.9 BW SCH 10S SS ASTM A403 GR WP304/304L SMLS 2" | 1 | ea | 4456 | FITTINGS | 6-7114-1084-2 | 1 | P3B121D | 4456
PIPING/7114/4456/1084-2 | 4 | 304-AAEC200_10S~2 | 2 | - ELBOW, 45 DEG LR ASME B16.9 BW SCH 10S SS ASTM A403 GR WP304/304L SMLS 2" | 1 | ea | 4456 | FITTINGS | 6-7114-1084-2 | 1 | P3B121D | 4456
PIPING/7114/4456/1084-2 | 5 | 304-AAEA200_10S~2 | 2 | - ELBOW, 90 DEG LR ASME B16.9 BW SCH 10S SS ASTM A403 GR WP304/304L SMLS 2" | 1 | ea | 4456 | FITTINGS | 6-7114-1084-2 | 1 | P3B121D | 4456
PIPING/7114/4456/1084-2 | 6 | 304-AAEA200_10S~2 | 2 | - ELBOW, 90 DEG LR ASME B16.9 BW SCH 10S SS ASTM A403 GR WP304/304L SMLS 2" | 1 | ea | 4456 | FITTINGS | 6-7114-1084-2 | 1 | P3B121D | 4456
PIPING/7114/4456/1084-2 | 7 | CS-AAFLBD0_300~2 | 2 | - FLANGE LAP JNT CL300 ASME B16.5 W/FLANGE STOP FS ASTM A105 HOT-DIP GALV 2" | 1 | ea | 4456 | FLANGES | 6-7114-1084-2 | 1 | P3B121D | 4456
PIPING/7114/4456/1084-2 | 8 | 304-AASMBD0_10S~2 | 2 | - STUB END BW MSS SP-43 TYPE A SCH 10S SS ASTM A403 GR WP304/304L 2" | 1 | ea | 4456 | FLANGES | 6-7114-1084-2 | 1 | P3B121D | 4456
PIPING/7114/4456/1085-1 | 1 | 304W-AAPA100_10S~2 | 2 | - PIPE BE WELDED ASME B36.19M SCH 10S SS ASTM A312 GR TP304/304L 2" | 2.1 | ft | 4456 | PIPE | 6-7114-1085-1 | 1 | P3B121D | 4456
PIPING/7114/4456/1085-1 | 2 | 304-AASMBD0_10S~2 | 2 | - STUB END BW MSS SP-43 TYPE A SCH 10S SS ASTM A403 GR WP304/304L 2" | 1 | ea | 4456 | FLANGES | 6-7114-1085-1 | 1 | P3B121D | 4456
PIPING/7114/4456/1085-1 | 3 | CS-AAFLBD0_300~2 | 2 | - FLANGE LAP JNT CL300 ASME B16.5 W/FLANGE STOP FS ASTM A105 HOT-DIP GALV 2" | 1 | ea | 4456 | FLANGES | 6-7114-1085-1 | 1 | P3B121D | 4456
PIPING/7114/4456/1086-1 | 1 | 304W-AAPS200_40S~3 | 3 | - PIPE BE WELDED ASME B36.19M SCH 40S SS ASTM A312 GR TP304/304L 3" | 1.5 | ft | 4456 | PIPE | 6-7114-1086-1 | 1 | P5B66H | 4456
PIPING/7114/4456/1086-1 | 2 | 304-AAFWBF0_40S:600~3 | 3 | - FLANGE WN CL600 RF ASME B16.5 SCH 40S FORGED SS ASTM A182 GR F304/304L 3" | 1 | ea | 4456 | FLANGES | 6-7114-1086-1 | 1 | P5B66H | 4456
PIPING/7114/4456/1086-1 | 3 | 304-AAFWBF0_40S:600~3 | 3 | - FLANGE WN CL600 RF ASME B16.5 SCH 40S FORGED SS ASTM A182 GR F304/304L 3" | 1 | ea | 4456 | FLANGES | 6-7114-1086-1 | 1 | P5B66H | 4456
PIPING/7114/4456/1087-1 | 1 | A106-AAPA100_XS~2 | 2 | - PIPE BE SMLS ASME B36.10M XS CS ASTM A106 2" | 2.5 | ft | 4456 | PIPE | 6-7114-1087-1 | 1 | P1A4L | 4456
PIPING/7114/4456/1087-1 | 2 | A106-AAPA100_XS~1 | 1 | - PIPE BE SMLS ASME B36.10M XS CS, ASTM A106 1" | 0.4 | ft | 4456 | PIPE | 6-7114-1087-1 | 1 | P1A4L | 4456
PIPING/7114/4456/1087-1 | 3 | CS-AATA200_XS~2X2 | 2X2 | - TEE, ASME B16.9 BW XS CS ASTM A234 GR WPB 2X2" | 1 | ea | 4456 | FITTINGS | 6-7114-1087-1 | 1 | P1A4L | 4456
PIPING/7114/4456/1087-1 | 4 | CS-AARC200_XS~2X1 | 2X1 | - REDUCER, CONC ASME B16.9 BW XS CS ASTM A234 GR WPB 2X1" | 1 | ea | 4456 | FITTINGS | 6-7114-1087-1 | 1 | P1A4L | 4456
PIPING/7114/4456/1087-1 | 5 | CS-AARC200_XS~2X1 | 2X1 | - REDUCER, CONC ASME B16.9 BW XS CS ASTM A234 GR WPB 2X1" | 1 | ea | 4456 | FITTINGS | 6-7114-1087-1 | 1 | P1A4L | 4456
PIPING/7114/4456/1087-1 | 6 | CS-NATE530_3000~2X3/4 | 2X3/4 | - ELBOLET MSS SP-97 NPT CL3000 FS ASTM A105 2X3/4" | 1 | ea | 4456 | FITTINGS | 6-7114-1087-1 | 1 | P1A4L | 4456
PIPING/7114/4456/1087-1 | 7 | CS-AAEA200_XS~2 | 2 | - ELBOW, 90 DEG LR ASME B16.9 BW XS CS ASTM A234 GR WPB 2" | 1 | ea | 4456 | FITTINGS | 6-7114-1087-1 | 1 | P1A4L | 4456
PIPING/7114/4456/1087-1 | 8 | CS-AAEA200_XS~2 | 2 | - ELBOW, 90 DEG LR ASME B16.9 BW XS CS ASTM A234 GR WPB 2" | 1 | ea | 4456 | FITTINGS | 6-7114-1087-1 | 1 | P1A4L | 4456
PIPING/7114/4456/1087-1 | 9 | CS-AAFHBB0_150~1 | 1 | - FLANGE SO CL150 RF ASME B16.5 FS ASTM A105 1" | 1 | ea | 4456 | FLANGES | 6-7114-1087-1 | 1 | P1A4L | 4456
PIPING/7114/4456/1087-1 | 10 | CS-AAFWBB0_XS:150~1 | 1 | - FLANGE WN CL150 RF ASME B16.5 XS FS ASTM A105 1" | 1 | ea | 4456 | FLANGES | 6-7114-1087-1 | 1 | P1A4L | 4456
PIPING/7114/4456/1088-1 | 1 | CS-AATA200_XS~1X1/2 | 1X1/2 | - TEE, ASME B16.9 BW XS CS ASTM A234 GR WPB 1X1/2" | 1 | ea | 4456 | FITTINGS | 6-7114-1088-1 | 1 | P1A4L | 4456
PIPING/7114/4456/1088-1 | 2 | CS-AAFWBB0_XS:150~1 | 1 | - FLANGE WN CL150 RF ASME B16.5 XS FS ASTM A105 1" | 1 | ea | 4456 | FLANGES | 6-7114-1088-1 | 1 | P1A4L | 4456
PIPING/7114/4456/1088-1 | 3 | CS-AAFWBB0_XS:150~1 | 1 | - FLANGE WN CL150 RF ASME B16.5 XS FS ASTM A105 1" | 1 | ea | 4456 | FLANGES | 6-7114-1088-1 | 1 | P1A4L | 4456
PIPING/7114/4456/1088-1 | 4 | CS-AAFWBB0_XS:150~1/2 | 1/2 | - FLANGE WN CL150 RF ASME B16.5 XS FS ASTM A105 1/2" | 1 | ea | 4456 | FLANGES | 6-7114-1088-1 | 1 | P1A4L | 4456
PIPING/7114/4456/1088-2 | 1 | A106-AAPA100_XS~1 | 1 | - PIPE BE SMLS ASME B36.10M XS CS, ASTM A106 1" | 9.3 | ft | 4456 | PIPE | 6-7114-1088-2 | 1 | P1A4L | 4456
PIPING/7114/4456/1088-2 | 2 | CS-AATA200_XS~1X1/2 | 1X1/2 | - TEE, ASME B16.9 BW XS CS ASTM A234 GR WPB 1X1/2" | 1 | ea | 4456 | FITTINGS | 6-7114-1088-2 | 1 | P1A4L | 4456
PIPING/7114/4456/1088-2 | 3 | CS-AAEA200_XS~1 | 1 | - ELBOW, 90 DEG LR ASME B16.9 BW XS CS ASTM A234 GR WPB 1" | 1 | ea | 4456 | FITTINGS | 6-7114-1088-2 | 1 | P1A4L | 4456
PIPING/7114/4456/1088-2 | 4 | CS-AAEA200_XS~1 | 1 | - ELBOW, 90 DEG LR ASME B16.9 BW XS CS ASTM A234 GR WPB 1" | 1 | ea | 4456 | FITTINGS | 6-7114-1088-2 | 1 | P1A4L | 4456
PIPING/7114/4456/1088-2 | 5 | CS-AAEA200_XS~1 | 1 | - ELBOW, 90 DEG LR ASME B16.9 BW XS CS ASTM A234 GR WPB 1" | 1 | ea | 4456 | FITTINGS | 6-7114-1088-2 | 1 | P1A4L | 4456
PIPING/7114/4456/1088-2 | 6 | CSW-00NPC0J_XS~1/2 | 1/2 | - CS Nipple Weld PxT XH 1/2x2" | 1 | ea | 4456 | FITTINGS | 6-7114-1088-2 | 1 | P1A4L | 4456
PIPING/7114/4456/1088-2 | 7 | CS-AAFWBB0_XS:150~1 | 1 | - FLANGE WN CL150 RF ASME B16.5 XS FS ASTM A105 1" | 1 | ea | 4456 | FLANGES | 6-7114-1088-2 | 1 | P1A4L | 4456
PIPING/7114/4456/1089-1 | 1 | A106-AAPA100_XS~1 | 1 | - PIPE BE SMLS ASME B36.10M XS CS, ASTM A106 1" | 4 | ft | 4456 | PIPE | 6-7114-1089-1 | 1 | P1A4L | 4456
PIPING/7114/4456/1089-1 | 2 | CS-AAEA200_XS~1 | 1 | - ELBOW, 90 DEG LR ASME B16.9 BW XS CS ASTM A234 GR WPB 1" | 1 | ea | 4456 | FITTINGS | 6-7114-1089-1 | 1 | P1A4L | 4456
PIPING/7114/4456/1089-1 | 3 | CS-AAFWBB0_XS:150~1 | 1 | - FLANGE WN CL150 RF ASME B16.5 XS FS ASTM A105 1" | 1 | ea | 4456 | FLANGES | 6-7114-1089-1 | 1 | P1A4L | 4456
PIPING/7114/4456/109-1 | 1 | 316W-AAPS200_10S~3 | 3 | - PIPE BE WELDED ASME B36.19M SCH 10S SS ASTM A312 GR TP316/316L 3" | 2 | ft | 4456 | PIPE | 6-7114-109-1 | 1 | P1B43BL | 4456
PIPING/7114/4456/109-1 | 2 | 316W-AAEA200_10S~3 | 3 | - ELBOW, 90 DEG LR ASME B16.9 BW SCH 10S SS ASTM A403 GR WP316/316L 3" | 1 | ea | 4456 | FITTINGS | 6-7114-109-1 | 1 | P1B43BL | 4456
PIPING/7114/4456/109-1 | 3 | 316-AAFWBB0_10S:150~3 | 3 | - FLANGE WN CL150 RF ASME B16.5 SCH 10S FORGED SS ASTM A182 GR F316 / 316L 3" | 1 | ea | 4456 | FLANGES | 6-7114-109-1 | 1 | P1B43BL | 4456
PIPING/7114/4456/109-1 | 4 | 316-AAFWBB0_10S:150~3 | 3 | - FLANGE WN CL150 RF ASME B16.5 SCH 10S FORGED SS ASTM A182 GR F316 / 316L 3" | 1 | ea | 4456 | FLANGES | 6-7114-109-1 | 1 | P1B43BL | 4456
PIPING/7114/4456/109-2 | 1 | 316W-AAPS200_10S~3 | 3 | - PIPE BE WELDED ASME B36.19M SCH 10S SS ASTM A312 GR TP316/316L 3" | 12.3 | ft | 4456 | PIPE | 6-7114-109-2 | 1 | P1B43BL | 4456
PIPING/7114/4456/109-2 | 2 | 316W-AAEA200_10S~3 | 3 | - ELBOW, 90 DEG LR ASME B16.9 BW SCH 10S SS ASTM A403 GR WP316/316L 3" | 1 | ea | 4456 | FITTINGS | 6-7114-109-2 | 1 | P1B43BL | 4456
PIPING/7114/4456/109-2 | 3 | 316W-AAEA200_10S~3 | 3 | - ELBOW, 90 DEG LR ASME B16.9 BW SCH 10S SS ASTM A403 GR WP316/316L 3" | 1 | ea | 4456 | FITTINGS | 6-7114-109-2 | 1 | P1B43BL | 4456
PIPING/7114/4456/109-2 | 4 | 316-AAFWBB0_10S:150~3 | 3 | - FLANGE WN CL150 RF ASME B16.5 SCH 10S FORGED SS ASTM A182 GR F316 / 316L 3" | 1 | ea | 4456 | FLANGES | 6-7114-109-2 | 1 | P1B43BL | 4456
PIPING/7114/4456/109-2 | 5 | 316-AAFWBB0_10S:150~3 | 3 | - FLANGE WN CL150 RF ASME B16.5 SCH 10S FORGED SS ASTM A182 GR F316 / 316L 3" | 1 | ea | 4456 | FLANGES | 6-7114-109-2 | 1 | P1B43BL | 4456
PIPING/7114/4456/1090-1 | 1 | CS-AATA200_XS~1X1/2 | 1X1/2 | - TEE, ASME B16.9 BW XS CS ASTM A234 GR WPB 1X1/2" | 1 | ea | 4456 | FITTINGS | 6-7114-1090-1 | 1 | P1A4L | 4456
PIPING/7114/4456/1090-1 | 2 | CS-AAFWBB0_XS:150~1 | 1 | - FLANGE WN CL150 RF ASME B16.5 XS FS ASTM A105 1" | 1 | ea | 4456 | FLANGES | 6-7114-1090-1 | 1 | P1A4L | 4456
PIPING/7114/4456/1090-1 | 3 | CS-AAFWBB0_XS:150~1 | 1 | - FLANGE WN CL150 RF ASME B16.5 XS FS ASTM A105 1" | 1 | ea | 4456 | FLANGES | 6-7114-1090-1 | 1 | P1A4L | 4456
PIPING/7114/4456/1090-1 | 4 | CS-AAFWBB0_XS:150~1/2 | 1/2 | - FLANGE WN CL150 RF ASME B16.5 XS FS ASTM A105 1/2" | 1 | ea | 4456 | FLANGES | 6-7114-1090-1 | 1 | P1A4L | 4456
PIPING/7114/4456/1090-2 | 1 | A106-AAPA100_XS~1 | 1 | - PIPE BE SMLS ASME B36.10M XS CS, ASTM A106 1" | 10.4 | ft | 4456 | PIPE | 6-7114-1090-2 | 1 | P1A4L | 4456
PIPING/7114/4456/1090-2 | 2 | CS-AATA200_XS~1X1/2 | 1X1/2 | - TEE, ASME B16.9 BW XS CS ASTM A234 GR WPB 1X1/2" | 1 | ea | 4456 | FITTINGS | 6-7114-1090-2 | 1 | P1A4L | 4456
PIPING/7114/4456/1090-2 | 3 | CS-AAEA200_XS~1 | 1 | - ELBOW, 90 DEG LR ASME B16.9 BW XS CS ASTM A234 GR WPB 1" | 1 | ea | 4456 | FITTINGS | 6-7114-1090-2 | 1 | P1A4L | 4456
PIPING/7114/4456/1090-2 | 4 | CS-AAEA200_XS~1 | 1 | - ELBOW, 90 DEG LR ASME B16.9 BW XS CS ASTM A234 GR WPB 1" | 1 | ea | 4456 | FITTINGS | 6-7114-1090-2 | 1 | P1A4L | 4456
PIPING/7114/4456/1090-2 | 5 | CS-AAEA200_XS~1 | 1 | - ELBOW, 90 DEG LR ASME B16.9 BW XS CS ASTM A234 GR WPB 1" | 1 | ea | 4456 | FITTINGS | 6-7114-1090-2 | 1 | P1A4L | 4456
PIPING/7114/4456/1090-2 | 6 | CSW-00NPC0J_XS~1/2 | 1/2 | - CS Nipple Weld PxT XH 1/2x2" | 1 | ea | 4456 | FITTINGS | 6-7114-1090-2 | 1 | P1A4L | 4456
PIPING/7114/4456/1090-2 | 7 | CS-AAFHBB0_150~1 | 1 | - FLANGE SO CL150 RF ASME B16.5 FS ASTM A105 1" | 1 | ea | 4456 | FLANGES | 6-7114-1090-2 | 1 | P1A4L | 4456
PIPING/7114/4456/1091-1 | 1 | 316W-AAPS200_10S~1 | 1 | - PIPE BE WELDED ASME B36.19M SCH 10S SS ASTM A312 GR TP316/316L 1" | 0.7 | ft | 4456 | PIPE | 6-7114-1091-1 | 1 | P1B43BL | 4456
PIPING/7114/4456/1091-1 | 2 | 316W-AATA200_10S~1X1 | 1X1 | - TEE, ASME B16.9 BW SCH 10S SS ASTM A403 GR WP316/316L 1X1" | 1 | ea | 4456 | FITTINGS | 6-7114-1091-1 | 1 | P1B43BL | 4456
PIPING/7114/4456/1091-1 | 3 | 316-AAFWBB0_10S:150~1 | 1 | - FLANGE WN CL150 RF ASME B16.5 SCH 10S FORGED SS ASTM A182 GR F316 / 316L 1" | 1 | ea | 4456 | FLANGES | 6-7114-1091-1 | 1 | P1B43BL | 4456
PIPING/7114/4456/1091-1 | 4 | 316-AAFWBB0_10S:150~1 | 1 | - FLANGE WN CL150 RF ASME B16.5 SCH 10S FORGED SS ASTM A182 GR F316 / 316L 1" | 1 | ea | 4456 | FLANGES | 6-7114-1091-1 | 1 | P1B43BL | 4456
PIPING/7114/4456/1091-1 | 5 | 316-AAFWBB0_10S:150~1 | 1 | - FLANGE WN CL150 RF ASME B16.5 SCH 10S FORGED SS ASTM A182 GR F316 / 316L 1" | 1 | ea | 4456 | FLANGES | 6-7114-1091-1 | 1 | P1B43BL | 4456
PIPING/7114/4456/1091-2 | 1 | 316W-AAPS200_10S~1 | 1 | - PIPE BE WELDED ASME B36.19M SCH 10S SS ASTM A312 GR TP316/316L 1" | 1.8 | ft | 4456 | PIPE | 6-7114-1091-2 | 1 | P1B43BL | 4456
PIPING/7114/4456/1091-2 | 2 | 316W-AATA200_10S~1X1 | 1X1 | - TEE, ASME B16.9 BW SCH 10S SS ASTM A403 GR WP316/316L 1X1" | 1 | ea | 4456 | FITTINGS | 6-7114-1091-2 | 1 | P1B43BL | 4456
PIPING/7114/4456/1091-2 | 3 | 316W-AATA200_10S~1X1 | 1X1 | - TEE, ASME B16.9 BW SCH 10S SS ASTM A403 GR WP316/316L 1X1" | 1 | ea | 4456 | FITTINGS | 6-7114-1091-2 | 1 | P1B43BL | 4456
PIPING/7114/4456/1091-2 | 4 | 316-AAFWBB0_10S:150~1 | 1 | - FLANGE WN CL150 RF ASME B16.5 SCH 10S FORGED SS ASTM A182 GR F316 / 316L 1" | 1 | ea | 4456 | FLANGES | 6-7114-1091-2 | 1 | P1B43BL | 4456
PIPING/7114/4456/1091-2 | 5 | 316-AAFWBB0_10S:150~1 | 1 | - FLANGE WN CL150 RF ASME B16.5 SCH 10S FORGED SS ASTM A182 GR F316 / 316L 1" | 1 | ea | 4456 | FLANGES | 6-7114-1091-2 | 1 | P1B43BL | 4456
PIPING/7114/4456/1091-2 | 6 | 316-AAFWBB0_10S:150~1 | 1 | - FLANGE WN CL150 RF ASME B16.5 SCH 10S FORGED SS ASTM A182 GR F316 / 316L 1" | 1 | ea | 4456 | FLANGES | 6-7114-1091-2 | 1 | P1B43BL | 4456
PIPING/7114/4456/1091-2 | 7 | 316-AAFWBB0_10S:150~1 | 1 | - FLANGE WN CL150 RF ASME B16.5 SCH 10S FORGED SS ASTM A182 GR F316 / 316L 1" | 1 | ea | 4456 | FLANGES | 6-7114-1091-2 | 1 | P1B43BL | 4456
PIPING/7114/4456/1091-3 | 1 | 316W-AAPS200_10S~1 | 1 | - PIPE BE WELDED ASME B36.19M SCH 10S SS ASTM A312 GR TP316/316L 1" | 3 | ft | 4456 | PIPE | 6-7114-1091-3 | 1 | P1B43BL | 4456
PIPING/7114/4456/1091-3 | 2 | 316W-AARC200_10S~1X3/4 | 1X3/4 | - REDUCER, CONC ASME B16.9 BW SCH 10S SS ASTM A403 GR WP316/316L 1X3/4" | 1 | ea | 4456 | FITTINGS | 6-7114-1091-3 | 1 | P1B43BL | 4456
PIPING/7114/4456/1091-3 | 3 | 316-AAEA200_10S~1 | 1 | - ELBOW, 90 DEG LR ASME B16.9 BW SCH 10S SS ASTM A403 GR WP316/316L 1" | 1 | ea | 4456 | FITTINGS | 6-7114-1091-3 | 1 | P1B43BL | 4456
PIPING/7114/4456/1091-3 | 4 | 316-AAFWBB0_10S:150~1 | 1 | - FLANGE WN CL150 RF ASME B16.5 SCH 10S FORGED SS ASTM A182 GR F316 / 316L 1" | 1 | ea | 4456 | FLANGES | 6-7114-1091-3 | 1 | P1B43BL | 4456
PIPING/7114/4456/1091-3 | 5 | 316-AAFWBB0_10S:150~3/4 | 3/4 | - FLANGE WN CL150 RF ASME B16.5 SCH 10S FORGED SS ASTM A182 GR F316 / 316L 3/4" | 1 | ea | 4456 | FLANGES | 6-7114-1091-3 | 1 | P1B43BL | 4456
PIPING/7114/4456/1092-1 | 1 | A53-AAPS200_STD~4 | 4 | - PIPE BE SMLS OR ERW ASME B36.10M SCH 40 CS ASTM A53 GR B GALV 4" | 0.8 | ft | 4456 | PIPE | 6-7114-1092-1 | 1 | P1A42M | 4456
PIPING/7114/4456/1092-1 | 2 | CS-AAEA200_STD~4 | 4 | - ELBOW, 90 DEG LR ASME B16.9 BW STD WT CS ASTM A234 GR WPB 4" | 1 | ea | 4456 | FITTINGS | 6-7114-1092-1 | 1 | P1A42M | 4456
PIPING/7114/4456/1092-2 | 1 | A53-AAPS200_STD~4 | 4 | - PIPE BE SMLS OR ERW ASME B36.10M SCH 40 CS ASTM A53 GR B GALV 4" | 1.9 | ft | 4456 | PIPE | 6-7114-1092-2 | 1 | P1A42M | 4456
PIPING/7114/4456/1092-2 | 2 | CS-AAFWBB0_STD:150~4 | 4 | - FLANGE WN CL150 RF ASME B16.5 STD WT FS ASTM A105 4" | 1 | ea | 4456 | FLANGES | 6-7114-1092-2 | 1 | P1A42M | 4456
PIPING/7114/4456/1092-3 | 1 | A53-AAPS200_STD~4 | 4 | - PIPE BE SMLS OR ERW ASME B36.10M SCH 40 CS ASTM A53 GR B GALV 4" | 27.2 | ft | 4456 | PIPE | 6-7114-1092-3 | 1 | P1A42M | 4456
PIPING/7114/4456/1092-3 | 2 | CS-AAEA200_STD~4 | 4 | - ELBOW, 90 DEG LR ASME B16.9 BW STD WT CS ASTM A234 GR WPB 4" | 1 | ea | 4456 | FITTINGS | 6-7114-1092-3 | 1 | P1A42M | 4456
PIPING/7114/4456/1092-3 | 3 | CS-AAEA200_STD~4 | 4 | - ELBOW, 90 DEG LR ASME B16.9 BW STD WT CS ASTM A234 GR WPB 4" | 1 | ea | 4456 | FITTINGS | 6-7114-1092-3 | 1 | P1A42M | 4456
PIPING/7114/4456/1092-3 | 4 | CS-AAEA200_STD~4 | 4 | - ELBOW, 90 DEG LR ASME B16.9 BW STD WT CS ASTM A234 GR WPB 4" | 1 | ea | 4456 | FITTINGS | 6-7114-1092-3 | 1 | P1A42M | 4456
PIPING/7114/4456/1092-3 | 5 | CS-AAEA200_STD~4 | 4 | - ELBOW, 90 DEG LR ASME B16.9 BW STD WT CS ASTM A234 GR WPB 4" | 1 | ea | 4456 | FITTINGS | 6-7114-1092-3 | 1 | P1A42M | 4456
PIPING/7114/4456/1092-3 | 6 | CS-AAFWBB0_STD:150~4 | 4 | - FLANGE WN CL150 RF ASME B16.5 STD WT FS ASTM A105 4" | 1 | ea | 4456 | FLANGES | 6-7114-1092-3 | 1 | P1A42M | 4456
PIPING/7114/4456/1093-1 | 1 | A106-AAPA100_XS~1 1/2 | 1 1/2 | - PIPE BE SMLS ASME B36.10M XS CS, ASTM A106 1 1/2" | 1.6 | ft | 4456 | PIPE | 6-7114-1093-1 | 1 | P1A4L | 4456
PIPING/7114/4456/1093-1 | 3 | CS-AATA200_XS~1 1/2X1 1/2 | 1 1/2X1 1/2 | - TEE, ASME B16.9 BW XS CS ASTM A234 GR WPB 1 1/2X1 1/2" | 1 | ea | 4456 | FITTINGS | 6-7114-1093-1 | 1 | P1A4L | 4456
PIPING/7114/4456/1093-1 | 4 | CS-AARC200_XS~1 1/2X1 | 1 1/2X1 | - REDUCER, CONC ASME B16.9 BW XS CS ASTM A234 GR WPB 1 1/2X1" | 1 | ea | 4456 | FITTINGS | 6-7114-1093-1 | 1 | P1A4L | 4456
PIPING/7114/4456/1093-1 | 5 | CS-AAFWBB0_STD:150~3 | 3 | - FLANGE WN CL150 RF ASME B16.5 STD WT FS ASTM A105 3" | 1 | ea | 4456 | FLANGES | 6-7114-1093-1 | 1 | P1A4L | 4456
PIPING/7114/4456/1093-1 | 6 | CS-AAFHBB0_150~1 1/2 | 1 1/2 | - FLANGE SO CL150 RF ASME B16.5 FS ASTM A105 1 1/2" | 1 | ea | 4456 | FLANGES | 6-7114-1093-1 | 1 | P1A4L | 4456
PIPING/7114/4456/1093-1 | 7 | CS-AAFWBB0_XS:150~1 | 1 | - FLANGE WN CL150 RF ASME B16.5 XS FS ASTM A105 1" | 1 | ea | 4456 | FLANGES | 6-7114-1093-1 | 1 | P1A4L | 4456
PIPING/7114/4456/1093-1 | 8 | CS-AARE200_STDXXS~3X1 1/2 | 3X1 1/2 | - REDUCER, ECC ASME B16.9 BW STD WT x XS CS ASTM A234 GR WPB 3X1 1/2" | 1 | ea | 4456 | FITTINGS | 6-7114-1093-1 | 1 | P1A4L | 4456
PIPING/7114/4456/1094-1 | 1 | A106-AAPA100_XS~1 1/2 | 1 1/2 | - PIPE BE SMLS ASME B36.10M XS CS, ASTM A106 1 1/2" | 4.3 | ft | 4456 | PIPE | 6-7114-1094-1 | 1 | P1A4L | 4456
PIPING/7114/4456/1094-1 | 2 | CS-AARE200_STDXXS~3X1 1/2 | 3X1 1/2 | - REDUCER, ECC ASME B16.9 BW STD WT x XS CS ASTM A234 GR WPB 3X1 1/2" | 1 | ea | 4456 | FITTINGS | 6-7114-1094-1 | 1 | P1A4L | 4456
PIPING/7114/4456/1094-1 | 3 | CS-AARC200_STDXXS~3X1 1/2 | 3X1 1/2 | - REDUCER, CONC ASME B16.9 BW STD WT x XS CS ASTM A234 GR WPB 3X1 1/2" | 1 | ea | 4456 | FITTINGS | 6-7114-1094-1 | 1 | P1A4L | 4456
PIPING/7114/4456/1094-1 | 4 | CS-AAEA200_STD~3 | 3 | - ELBOW, 90 DEG LR ASME B16.9 BW STD WT CS ASTM A234 GR WPB 3" | 1 | ea | 4456 | FITTINGS | 6-7114-1094-1 | 1 | P1A4L | 4456
PIPING/7114/4456/1094-1 | 5 | CS-AATA200_XS~1 1/2X1/2 | 1 1/2X1/2 | - TEE, ASME B16.9 BW XS CS ASTM A234 GR WPB 1 1/2X1/2" | 1 | ea | 4456 | FITTINGS | 6-7114-1094-1 | 1 | P1A4L | 4456
PIPING/7114/4456/1094-1 | 6 | CS-AAEA200_XS~1 1/2 | 1 1/2 | - ELBOW, 90 DEG LR ASME B16.9 BW XS CS ASTM A234 GR WPB 1 1/2" | 1 | ea | 4456 | FITTINGS | 6-7114-1094-1 | 1 | P1A4L | 4456
PIPING/7114/4456/1094-1 | 7 | CS-AAEA200_XS~1 1/2 | 1 1/2 | - ELBOW, 90 DEG LR ASME B16.9 BW XS CS ASTM A234 GR WPB 1 1/2" | 1 | ea | 4456 | FITTINGS | 6-7114-1094-1 | 1 | P1A4L | 4456
PIPING/7114/4456/1094-1 | 8 | CS-AAEA200_XS~1 1/2 | 1 1/2 | - ELBOW, 90 DEG LR ASME B16.9 BW XS CS ASTM A234 GR WPB 1 1/2" | 1 | ea | 4456 | FITTINGS | 6-7114-1094-1 | 1 | P1A4L | 4456
PIPING/7114/4456/1094-1 | 9 | CS-AAFWBB0_XS:150~1 1/2 | 1 1/2 | - FLANGE WN CL150 RF ASME B16.5 XS FS ASTM A105 1 1/2" | 1 | ea | 4456 | FLANGES | 6-7114-1094-1 | 1 | P1A4L | 4456
PIPING/7114/4456/1094-1 | 10 | CS-AAFWBB0_XS:150~1/2 | 1/2 | - FLANGE WN CL150 RF ASME B16.5 XS FS ASTM A105 1/2" | 1 | ea | 4456 | FLANGES | 6-7114-1094-1 | 1 | P1A4L | 4456
PIPING/7114/4456/1094-1 | 12 | CS-NATE530_3000~3X3/4 | 3X3/4 | - ELBOLET MSS SP-97 NPT CL3000 FS ASTM A105 3X3/4" | 1 | ea | 4456 | FITTINGS | 6-7114-1094-1 | 1 | P1A4L | 4456
PIPING/7114/4456/1095-1 | 1 | A106-AAPA100_XS~1 1/2 | 1 1/2 | - PIPE BE SMLS ASME B36.10M XS CS, ASTM A106 1 1/2" | 12.6 | ft | 4456 | PIPE | 6-7114-1095-1 | 1 | P1A4L | 4456
PIPING/7114/4456/1095-1 | 2 | CS-AAEA200_XS~1 1/2 | 1 1/2 | - ELBOW, 90 DEG LR ASME B16.9 BW XS CS ASTM A234 GR WPB 1 1/2" | 1 | ea | 4456 | FITTINGS | 6-7114-1095-1 | 1 | P1A4L | 4456
PIPING/7114/4456/1095-1 | 3 | CS-AAEA200_XS~1 1/2 | 1 1/2 | - ELBOW, 90 DEG LR ASME B16.9 BW XS CS ASTM A234 GR WPB 1 1/2" | 1 | ea | 4456 | FITTINGS | 6-7114-1095-1 | 1 | P1A4L | 4456
PIPING/7114/4456/1095-1 | 4 | CS-AAEA200_XS~1 1/2 | 1 1/2 | - ELBOW, 90 DEG LR ASME B16.9 BW XS CS ASTM A234 GR WPB 1 1/2" | 1 | ea | 4456 | FITTINGS | 6-7114-1095-1 | 1 | P1A4L | 4456
PIPING/7114/4456/1095-1 | 5 | CS-AAFHBB0_150~1 1/2 | 1 1/2 | - FLANGE SO CL150 RF ASME B16.5 FS ASTM A105 1 1/2" | 1 | ea | 4456 | FLANGES | 6-7114-1095-1 | 1 | P1A4L | 4456
PIPING/7114/4456/1096-1 | 1 | A106-AAPA100_XS~2 | 2 | - PIPE BE SMLS ASME B36.10M XS CS ASTM A106 2" | 11.6 | ft | 4456 | PIPE | 6-7114-1096-1 | 1 | P1A4L | 4456
PIPING/7114/4456/1096-1 | 2 | CS-AAEA200_XS~2 | 2 | - ELBOW, 90 DEG LR ASME B16.9 BW XS CS ASTM A234 GR WPB 2" | 1 | ea | 4456 | FITTINGS | 6-7114-1096-1 | 1 | P1A4L | 4456
PIPING/7114/4456/1096-1 | 3 | CS-AAEA200_XS~2 | 2 | - ELBOW, 90 DEG LR ASME B16.9 BW XS CS ASTM A234 GR WPB 2" | 1 | ea | 4456 | FITTINGS | 6-7114-1096-1 | 1 | P1A4L | 4456
PIPING/7114/4456/1096-1 | 4 | CS-AAEC200_XS~2 | 2 | - ELBOW, 45 DEG LR ASME B16.9 BW XS CS ASTM A234 GR WPB 2" | 1 | ea | 4456 | FITTINGS | 6-7114-1096-1 | 1 | P1A4L | 4456
PIPING/7114/4456/1096-1 | 5 | CS-AAEC200_XS~2 | 2 | - ELBOW, 45 DEG LR ASME B16.9 BW XS CS ASTM A234 GR WPB 2" | 1 | ea | 4456 | FITTINGS | 6-7114-1096-1 | 1 | P1A4L | 4456
PIPING/7114/4456/1096-1 | 6 | CS-AAFWBB0_XS:150~2 | 2 | - FLANGE WN CL150 RF ASME B16.5 XS FS ASTM A105 2" | 1 | ea | 4456 | FLANGES | 6-7114-1096-1 | 1 | P1A4L | 4456
PIPING/7114/4456/1097-1 | 1 | 316W-AAPS200_10S~1 1/2 | 1 1/2 | - PIPE BE WELDED ASME B36.19M SCH 10S SS ASTM A312 GR TP316/316L 1 1/2" | 0.4 | ft | 4456 | PIPE | 6-7114-1097-1 | 1 | P1B43BL | 4456
PIPING/7114/4456/1097-1 | 2 | 316W-AATA200_10S~1 1/2X1/2 | 1 1/2X1/2 | - TEE, ASME B16.9 BW SCH 10S SS ASTM A403 GR WP316/316L 1 1/2X1/2" | 1 | ea | 4456 | FITTINGS | 6-7114-1097-1 | 1 | P1B43BL | 4456
PIPING/7114/4456/1097-1 | 3 | 316W-AAEC200_10S~1 1/2 | 1 1/2 | - ELBOW, 45 DEG LR ASME B16.9 BW SCH 10S SS ASTM A403 GR WP316/316L 1 1/2" | 1 | ea | 4456 | FITTINGS | 6-7114-1097-1 | 1 | P1B43BL | 4456
PIPING/7114/4456/1097-1 | 4 | 316W-AAEA200_10S~1 1/2 | 1 1/2 | - ELBOW, 90 DEG LR ASME B16.9 BW SCH 10S SS ASTM A403 GR WP316/316L 1 1/2" | 1 | ea | 4456 | FITTINGS | 6-7114-1097-1 | 1 | P1B43BL | 4456
PIPING/7114/4456/1097-1 | 5 | 316-AAFWBB0_10S:150~1 1/2 | 1 1/2 | - FLANGE WN CL150 RF ASME B16.5 SCH 10S FORGED SS ASTM A182 GR F316 / 316L 1 1/2" | 1 | ea | 4456 | FLANGES | 6-7114-1097-1 | 1 | P1B43BL | 4456
PIPING/7114/4456/1097-1 | 6 | 316-AAFWBB0_10S:150~1 1/2 | 1 1/2 | - FLANGE WN CL150 RF ASME B16.5 SCH 10S FORGED SS ASTM A182 GR F316 / 316L 1 1/2" | 1 | ea | 4456 | FLANGES | 6-7114-1097-1 | 1 | P1B43BL | 4456
PIPING/7114/4456/1097-1 | 7 | 316-AAFWBB0_10S:150~1/2 | 1/2 | - FLANGE WN CL150 RF ASME B16.5 SCH 10S FORGED SS ASTM A182 GR F316 / 316L 1/2" | 1 | ea | 4456 | FLANGES | 6-7114-1097-1 | 1 | P1B43BL | 4456
PIPING/7114/4456/1097-2 | 1 | 316W-AAPS200_10S~1 1/2 | 1 1/2 | - PIPE BE WELDED ASME B36.19M SCH 10S SS ASTM A312 GR TP316/316L 1 1/2" | 0.3 | ft | 4456 | PIPE | 6-7114-1097-2 | 1 | P1B43BL | 4456
PIPING/7114/4456/1097-2 | 2 | 316-AAFWBB0_10S:150~1 1/2 | 1 1/2 | - FLANGE WN CL150 RF ASME B16.5 SCH 10S FORGED SS ASTM A182 GR F316 / 316L 1 1/2" | 1 | ea | 4456 | FLANGES | 6-7114-1097-2 | 1 | P1B43BL | 4456
PIPING/7114/4456/1097-2 | 3 | 316-AAFWBB0_10S:150~1 1/2 | 1 1/2 | - FLANGE WN CL150 RF ASME B16.5 SCH 10S FORGED SS ASTM A182 GR F316 / 316L 1 1/2" | 1 | ea | 4456 | FLANGES | 6-7114-1097-2 | 1 | P1B43BL | 4456
PIPING/7114/4456/1097-3 | 1 | 316W-AAPS200_10S~1 1/2 | 1 1/2 | - PIPE BE WELDED ASME B36.19M SCH 10S SS ASTM A312 GR TP316/316L 1 1/2" | 7.1 | ft | 4456 | PIPE | 6-7114-1097-3 | 1 | P1B43BL | 4456
PIPING/7114/4456/1097-3 | 2 | 316W-AAEA200_10S~1 1/2 | 1 1/2 | - ELBOW, 90 DEG LR ASME B16.9 BW SCH 10S SS ASTM A403 GR WP316/316L 1 1/2" | 1 | ea | 4456 | FITTINGS | 6-7114-1097-3 | 1 | P1B43BL | 4456
PIPING/7114/4456/1097-3 | 3 | 316W-AAEA200_10S~1 1/2 | 1 1/2 | - ELBOW, 90 DEG LR ASME B16.9 BW SCH 10S SS ASTM A403 GR WP316/316L 1 1/2" | 1 | ea | 4456 | FITTINGS | 6-7114-1097-3 | 1 | P1B43BL | 4456
PIPING/7114/4456/1097-3 | 4 | 316W-AAEA200_10S~1 1/2 | 1 1/2 | - ELBOW, 90 DEG LR ASME B16.9 BW SCH 10S SS ASTM A403 GR WP316/316L 1 1/2" | 1 | ea | 4456 | FITTINGS | 6-7114-1097-3 | 1 | P1B43BL | 4456
PIPING/7114/4456/1097-3 | 5 | 316-AAFWBB0_10S:150~1 1/2 | 1 1/2 | - FLANGE WN CL150 RF ASME B16.5 SCH 10S FORGED SS ASTM A182 GR F316 / 316L 1 1/2" | 1 | ea | 4456 | FLANGES | 6-7114-1097-3 | 1 | P1B43BL | 4456
PIPING/7114/4456/1098-1 | 1 | 316W-AAPS200_10S~1/2 | 1/2 | - PIPE BE WELDED ASME B36.19M SCH 10S SS ASTM A312 GR TP316/316L 1/2" | 0.4 | ft | 4456 | PIPE | 6-7114-1098-1 | 1 | P1B43BL | 4456
PIPING/7114/4456/1098-1 | 2 | 316W-AARC200_10S~2X1 1/2 | 2X1 1/2 | - REDUCER, CONC ASME B16.9 BW SCH 10S SS ASTM A403 GR WP316/316L 2X1 1/2" | 1 | ea | 4456 | FITTINGS | 6-7114-1098-1 | 1 | P1B43BL | 4456
PIPING/7114/4456/1098-1 | 3 | 316W-AATA200_10S~1 1/2X1/2 | 1 1/2X1/2 | - TEE, ASME B16.9 BW SCH 10S SS ASTM A403 GR WP316/316L 1 1/2X1/2" | 1 | ea | 4456 | FITTINGS | 6-7114-1098-1 | 1 | P1B43BL | 4456
PIPING/7114/4456/1098-1 | 4 | 316W-AAEA200_10S~1/2 | 1/2 | - ELBOW, 90 DEG LR ASME B16.9 BW SCH 10S SS ASTM A403 GR WP316/316L 1/2" | 1 | ea | 4456 | FITTINGS | 6-7114-1098-1 | 1 | P1B43BL | 4456
PIPING/7114/4456/1098-1 | 5 | 316-AAFWBB0_10S:150~2 | 2 | - FLANGE WN CL150 RF ASME B16.5 SCH 10S FORGED SS ASTM A182 GR F316 / 316L 2" | 1 | ea | 4456 | FLANGES | 6-7114-1098-1 | 1 | P1B43BL | 4456
PIPING/7114/4456/1098-1 | 6 | 316-AAFWBB0_10S:150~1 1/2 | 1 1/2 | - FLANGE WN CL150 RF ASME B16.5 SCH 10S FORGED SS ASTM A182 GR F316 / 316L 1 1/2" | 1 | ea | 4456 | FLANGES | 6-7114-1098-1 | 1 | P1B43BL | 4456
PIPING/7114/4456/1098-1 | 7 | 316-AAFWBB0_10S:150~1/2 | 1/2 | - FLANGE WN CL150 RF ASME B16.5 SCH 10S FORGED SS ASTM A182 GR F316 / 316L 1/2" | 1 | ea | 4456 | FLANGES | 6-7114-1098-1 | 1 | P1B43BL | 4456
PIPING/7114/4456/1098-2 | 1 | 316W-AAPS200_10S~1 1/2 | 1 1/2 | - PIPE BE WELDED ASME B36.19M SCH 10S SS ASTM A312 GR TP316/316L 1 1/2" | 2.2 | ft | 4456 | PIPE | 6-7114-1098-2 | 1 | P1B43BL | 4456
PIPING/7114/4456/1098-2 | 2 | 316W-AAEA200_10S~1 1/2 | 1 1/2 | - ELBOW, 90 DEG LR ASME B16.9 BW SCH 10S SS ASTM A403 GR WP316/316L 1 1/2" | 1 | ea | 4456 | FITTINGS | 6-7114-1098-2 | 1 | P1B43BL | 4456
PIPING/7114/4456/1098-2 | 3 | 316W-AAEC200_10S~1 1/2 | 1 1/2 | - ELBOW, 45 DEG LR ASME B16.9 BW SCH 10S SS ASTM A403 GR WP316/316L 1 1/2" | 1 | ea | 4456 | FITTINGS | 6-7114-1098-2 | 1 | P1B43BL | 4456
PIPING/7114/4456/1098-2 | 4 | 316-AAFWBB0_10S:150~1 1/2 | 1 1/2 | - FLANGE WN CL150 RF ASME B16.5 SCH 10S FORGED SS ASTM A182 GR F316 / 316L 1 1/2" | 1 | ea | 4456 | FLANGES | 6-7114-1098-2 | 1 | P1B43BL | 4456
PIPING/7114/4456/1098-2 | 5 | 316-AAFWBB0_10S:150~1 1/2 | 1 1/2 | - FLANGE WN CL150 RF ASME B16.5 SCH 10S FORGED SS ASTM A182 GR F316 / 316L 1 1/2" | 1 | ea | 4456 | FLANGES | 6-7114-1098-2 | 1 | P1B43BL | 4456
PIPING/7114/4456/1098-3 | 1 | 316W-AAPS200_10S~1 1/2 | 1 1/2 | - PIPE BE WELDED ASME B36.19M SCH 10S SS ASTM A312 GR TP316/316L 1 1/2" | 6.1 | ft | 4456 | PIPE | 6-7114-1098-3 | 1 | P1B43BL | 4456
PIPING/7114/4456/1098-3 | 2 | 316W-AATA200_10S~1 1/2X1 1/2 | 1 1/2X1 1/2 | - TEE, ASME B16.9 BW SCH 10S SS ASTM A403 GR WP316/316L 1 1/2X1 1/2" | 1 | ea | 4456 | FITTINGS | 6-7114-1098-3 | 1 | P1B43BL | 4456
PIPING/7114/4456/1098-3 | 3 | 304-AAFWBD0_10S:300~1 1/2 | 1 1/2 | - FLANGE WN CL300 RF ASME B16.5 SCH 10S FORGED SS ASTM A182 GR F304/304L 1 1/2" | 1 | ea | 4456 | FLANGES | 6-7114-1098-3 | 1 | P1B43BL | 4456
PIPING/7114/4456/1098-3 | 4 | 316-AAFWBB0_10S:150~1 1/2 | 1 1/2 | - FLANGE WN CL150 RF ASME B16.5 SCH 10S FORGED SS ASTM A182 GR F316 / 316L 1 1/2" | 1 | ea | 4456 | FLANGES | 6-7114-1098-3 | 1 | P1B43BL | 4456
PIPING/7114/4456/1099-1 | 1 | 304W-AAPS200_10S~1 | 1 | - PIPE BE WELDED ASME B36.19M SCH 10S SS ASTM A312 GR TP304/304L 1" | 0.5 | ft | 4456 | PIPE | 6-7114-1099-1 | 1 | P1B206AC | 4456
PIPING/7114/4456/1099-1 | 2 | 304W-AAPS200_10S~3/4 | 3/4 | - PIPE BE WELDED ASME B36.19M SCH 10S SS ASTM A312 GR TP304/304L 3/4" | 5 | ft | 4456 | PIPE | 6-7114-1099-1 | 1 | P1B206AC | 4456
PIPING/7114/4456/1099-1 | 3 | 304W-AARC200_10S~1X3/4 | 1X3/4 | - REDUCER, CONC ASME B16.9 BW SCH 10S SS ASTM A403 GR WP304/304L WELDED 1X3/4" | 1 | ea | 4456 | FITTINGS | 6-7114-1099-1 | 1 | P1B206AC | 4456
PIPING/7114/4456/1099-1 | 4 | 304W-AAEA200_10S~1 | 1 | - ELBOW, 90 DEG LR ASME B16.9 BW SCH 10S SS ASTM A403 GR WP304/304L WELDED 1" | 1 | ea | 4456 | FITTINGS | 6-7114-1099-1 | 1 | P1B206AC | 4456
PIPING/7114/4456/1099-1 | 5 | 304W-AATA200_10S~3/4X3/4 | 3/4X3/4 | - 304 BW-W Tee 10S 3/4" | 1 | ea | 4456 | FITTINGS | 6-7114-1099-1 | 1 | P1B206AC | 4456
PIPING/7114/4456/1099-1 | 6 | 304-00NPC0J_40S~3/4 | 3/4 | - NIPPLE POE/TOE NPT 2" LONG SCH 40S SS ASTM A312 GR TP304/304L 3/4" | 1 | ea | 4456 | FITTINGS | 6-7114-1099-1 | 1 | P1B206AC | 4456
PIPING/7114/4456/1099-1 | 7 | 304-AAFWBB0_10S:150~1 | 1 | - FLANGE WN CL150 RF ASME B16.5 SCH 10S FORGED SS ASTM A182 GR F304/304L 1" | 1 | ea | 4456 | FLANGES | 6-7114-1099-1 | 1 | P1B206AC | 4456
PIPING/7114/4456/1099-1 | 8 | 304-AAFWBB0_10S:150~3/4 | 3/4 | - FLANGE WN CL150 RF ASME B16.5 SCH 10S FORGED SS ASTM A182 GR F304/304L 3/4" | 1 | ea | 4456 | FLANGES | 6-7114-1099-1 | 1 | P1B206AC | 4456
PIPING/7114/4456/1099-2 | 1 | 304W-AAPS200_10S~3/4 | 3/4 | - PIPE BE WELDED ASME B36.19M SCH 10S SS ASTM A312 GR TP304/304L 3/4" | 0.4 | ft | 4456 | PIPE | 6-7114-1099-2 | 1 | P1B206AC | 4456
PIPING/7114/4456/1099-2 | 2 | 304W-AARC200_10S~2X3/4 | 2X3/4 | - REDUCER, CONC ASME B16.9 BW SCH 10S SS ASTM A403 GR WP304/304L WELDED 2X3/4" | 1 | ea | 4456 | FITTINGS | 6-7114-1099-2 | 1 | P1B206AC | 4456
PIPING/7114/4456/1099-2 | 3 | 304W-AAEA200_10S~3/4 | 3/4 | - ELBOW, 90 DEG LR ASME B16.9 BW SCH 10S SS ASTM A403 GR WP304/304L WELDED 3/4" | 1 | ea | 4456 | FITTINGS | 6-7114-1099-2 | 1 | P1B206AC | 4456
PIPING/7114/4456/1099-2 | 4 | 304-AAFWBB0_10S:150~2 | 2 | - FLANGE WN CL150 RF ASME B16.5 SCH 10S FORGED SS ASTM A182 GR F304/304L 2" | 1 | ea | 4456 | FLANGES | 6-7114-1099-2 | 1 | P1B206AC | 4456
PIPING/7114/4456/1099-2 | 5 | 304-AAFWBB0_10S:150~3/4 | 3/4 | - FLANGE WN CL150 RF ASME B16.5 SCH 10S FORGED SS ASTM A182 GR F304/304L 3/4" | 1 | ea | 4456 | FLANGES | 6-7114-1099-2 | 1 | P1B206AC | 4456
PIPING/7114/4456/11-1 | 1 | A106-AAPA100_XS~2 | 2 | - PIPE BE SMLS ASME B36.10M XS CS ASTM A106 2" | 20.9 | ft | 4456 | PIPE | 6-7114-11-1 | 1 | P1A4L | 4456
PIPING/7114/4456/11-1 | 2 | CS-AATA200_XS~2X2 | 2X2 | - TEE, ASME B16.9 BW XS CS ASTM A234 GR WPB 2X2" | 1 | ea | 4456 | FITTINGS | 6-7114-11-1 | 1 | P1A4L | 4456
PIPING/7114/4456/11-1 | 3 | CS-AAEA200_XS~2 | 2 | - ELBOW, 90 DEG LR ASME B16.9 BW XS CS ASTM A234 GR WPB 2" | 1 | ea | 4456 | FITTINGS | 6-7114-11-1 | 1 | P1A4L | 4456
PIPING/7114/4456/11-1 | 4 | CS-AAEA200_XS~2 | 2 | - ELBOW, 90 DEG LR ASME B16.9 BW XS CS ASTM A234 GR WPB 2" | 1 | ea | 4456 | FITTINGS | 6-7114-11-1 | 1 | P1A4L | 4456
PIPING/7114/4456/11-1 | 5 | CS-AAEC200_XS~2 | 2 | - ELBOW, 45 DEG LR ASME B16.9 BW XS CS ASTM A234 GR WPB 2" | 1 | ea | 4456 | FITTINGS | 6-7114-11-1 | 1 | P1A4L | 4456
PIPING/7114/4456/11-1 | 6 | CS-AAEA200_XS~2 | 2 | - ELBOW, 90 DEG LR ASME B16.9 BW XS CS ASTM A234 GR WPB 2" | 1 | ea | 4456 | FITTINGS | 6-7114-11-1 | 1 | P1A4L | 4456
PIPING/7114/4456/11-1 | 7 | CS-AAFWBB0_XS:150~2 | 2 | - FLANGE WN CL150 RF ASME B16.5 XS FS ASTM A105 2" | 1 | ea | 4456 | FLANGES | 6-7114-11-1 | 1 | P1A4L | 4456
PIPING/7114/4456/11-1 | 8 | CS-AAFWBB0_XS:150~2 | 2 | - FLANGE WN CL150 RF ASME B16.5 XS FS ASTM A105 2" | 1 | ea | 4456 | FLANGES | 6-7114-11-1 | 1 | P1A4L | 4456
PIPING/7114/4456/110-1 | 1 | 316W-AAPS200_10S~3 | 3 | - PIPE BE WELDED ASME B36.19M SCH 10S SS ASTM A312 GR TP316/316L 3" | 5.7 | ft | 4456 | PIPE | 6-7114-110-1 | 1 | P1B43BL | 4456
PIPING/7114/4456/110-1 | 2 | 316W-AAPS200_10S~1 1/2 | 1 1/2 | - PIPE BE WELDED ASME B36.19M SCH 10S SS ASTM A312 GR TP316/316L 1 1/2" | 0.6 | ft | 4456 | PIPE | 6-7114-110-1 | 1 | P1B43BL | 4456
PIPING/7114/4456/110-1 | 3 | 316W-AATA200_10S~3X3 | 3X3 | - TEE, ASME B16.9 BW SCH 10S SS ASTM A403 GR WP316/316L 3X3" | 1 | ea | 4456 | FITTINGS | 6-7114-110-1 | 1 | P1B43BL | 4456
PIPING/7114/4456/110-1 | 4 | 316W-AARE200_10S~3X1 1/2 | 3X1 1/2 | - REDUCER, ECC ASME B16.9 BW SCH 10S SS ASTM A403 GR WP316/316L 3X1 1/2" | 1 | ea | 4456 | FITTINGS | 6-7114-110-1 | 1 | P1B43BL | 4456
PIPING/7114/4456/110-1 | 5 | 316W-AAEA200_10S~3 | 3 | - ELBOW, 90 DEG LR ASME B16.9 BW SCH 10S SS ASTM A403 GR WP316/316L 3" | 1 | ea | 4456 | FITTINGS | 6-7114-110-1 | 1 | P1B43BL | 4456
PIPING/7114/4456/110-1 | 6 | 316W-AAEA200_10S~3 | 3 | - ELBOW, 90 DEG LR ASME B16.9 BW SCH 10S SS ASTM A403 GR WP316/316L 3" | 1 | ea | 4456 | FITTINGS | 6-7114-110-1 | 1 | P1B43BL | 4456
PIPING/7114/4456/110-1 | 7 | 316W-AAEA200_10S~3 | 3 | - ELBOW, 90 DEG LR ASME B16.9 BW SCH 10S SS ASTM A403 GR WP316/316L 3" | 1 | ea | 4456 | FITTINGS | 6-7114-110-1 | 1 | P1B43BL | 4456
PIPING/7114/4456/110-1 | 8 | 316-AAFWBB0_10S:150~3 | 3 | - FLANGE WN CL150 RF ASME B16.5 SCH 10S FORGED SS ASTM A182 GR F316 / 316L 3" | 1 | ea | 4456 | FLANGES | 6-7114-110-1 | 1 | P1B43BL | 4456
PIPING/7114/4456/110-1 | 9 | 316-AAFWBB0_10S:150~3 | 3 | - FLANGE WN CL150 RF ASME B16.5 SCH 10S FORGED SS ASTM A182 GR F316 / 316L 3" | 1 | ea | 4456 | FLANGES | 6-7114-110-1 | 1 | P1B43BL | 4456
PIPING/7114/4456/110-1 | 10 | 316-AAFWBB0_10S:150~1 1/2 | 1 1/2 | - FLANGE WN CL150 RF ASME B16.5 SCH 10S FORGED SS ASTM A182 GR F316 / 316L 1 1/2" | 1 | ea | 4456 | FLANGES | 6-7114-110-1 | 1 | P1B43BL | 4456
PIPING/7114/4456/1100-1 | 1 | 304W-AAPS200_10S~4 | 4 | - PIPE BE WELDED ASME B36.19M SCH 10S SS ASTM A312 GR TP304/304L 4" | 0.3 | ft | 4456 | PIPE | 6-7114-1100-1 | 1 | P3B121D | 4456
PIPING/7114/4456/1100-1 | 2 | 304-AAEA200_10S~4 | 4 | - ELBOW, 90 DEG LR ASME B16.9 BW SCH 10S SS ASTM A403 GR WP304/304L 4" | 1 | ea | 4456 | FITTINGS | 6-7114-1100-1 | 1 | P3B121D | 4456
PIPING/7114/4456/1100-1 | 3 | 304-AAFWBD0_10S:300~4 | 4 | - FLANGE WN CL300 RF ASME B16.5 SCH 10S FORGED SS ASTM A182 GR F304/304L 4" | 1 | ea | 4456 | FLANGES | 6-7114-1100-1 | 1 | P3B121D | 4456
PIPING/7114/4456/1100-1 | 4 | 304-AAFWBD0_10S:300~4 | 4 | - FLANGE WN CL300 RF ASME B16.5 SCH 10S FORGED SS ASTM A182 GR F304/304L 4" | 1 | ea | 4456 | FLANGES | 6-7114-1100-1 | 1 | P3B121D | 4456
PIPING/7114/4456/1100-2 | 1 | 304W-AAPS200_10S~4 | 4 | - PIPE BE WELDED ASME B36.19M SCH 10S SS ASTM A312 GR TP304/304L 4" | 19.9 | ft | 4456 | PIPE | 6-7114-1100-2 | 1 | P3B121D | 4456
PIPING/7114/4456/1100-2 | 2 | 304-AAEC200_10S~4 | 4 | - ELBOW, 45 DEG LR ASME B16.9 BW SCH 10S SS ASTM A403 GR WP304/304L SMLS 4" | 1 | ea | 4456 | FITTINGS | 6-7114-1100-2 | 1 | P3B121D | 4456
PIPING/7114/4456/1100-2 | 3 | 304-AAEC200_10S~4 | 4 | - ELBOW, 45 DEG LR ASME B16.9 BW SCH 10S SS ASTM A403 GR WP304/304L SMLS 4" | 1 | ea | 4456 | FITTINGS | 6-7114-1100-2 | 1 | P3B121D | 4456
PIPING/7114/4456/1100-2 | 4 | 304-AAFWBD0_10S:300~4 | 4 | - FLANGE WN CL300 RF ASME B16.5 SCH 10S FORGED SS ASTM A182 GR F304/304L 4" | 1 | ea | 4456 | FLANGES | 6-7114-1100-2 | 1 | P3B121D | 4456
PIPING/7114/4456/1100-2 | 5 | 304-AAFWBD0_10S:300~4 | 4 | - FLANGE WN CL300 RF ASME B16.5 SCH 10S FORGED SS ASTM A182 GR F304/304L 4" | 1 | ea | 4456 | FLANGES | 6-7114-1100-2 | 1 | P3B121D | 4456
PIPING/7114/4456/1101-1 | 1 | 304W-AAPS200_10S~4 | 4 | - PIPE BE WELDED ASME B36.19M SCH 10S SS ASTM A312 GR TP304/304L 4" | 1.1 | ft | 4456 | PIPE | 6-7114-1101-1 | 1 | P3B121D | 4456
PIPING/7114/4456/1101-1 | 2 | 304-NATW2S0_10S~4X3/4 | 4X3/4 | - WELDOLET MSS SP-97 SCH 10S FORGED SS ASTM A182 GR F304/304L 4X3/4" | 1 | ea | 4456 | FITTINGS | 6-7114-1101-1 | 1 | P3B121D | 4456
PIPING/7114/4456/1101-1 | 3 | 304-AAFWBD0_10S:300~4 | 4 | - FLANGE WN CL300 RF ASME B16.5 SCH 10S FORGED SS ASTM A182 GR F304/304L 4" | 1 | ea | 4456 | FLANGES | 6-7114-1101-1 | 1 | P3B121D | 4456
PIPING/7114/4456/1101-1 | 4 | 304-AAFWBD0_10S:300~4 | 4 | - FLANGE WN CL300 RF ASME B16.5 SCH 10S FORGED SS ASTM A182 GR F304/304L 4" | 1 | ea | 4456 | FLANGES | 6-7114-1101-1 | 1 | P3B121D | 4456
PIPING/7114/4456/1101-1 | 5 | 304-AAFWBD0_10S:300~3/4 | 3/4 | - FLANGE WN CL300 RF ASME B16.5 SCH 10S FORGED SS ASTM A182 GR F304/304L 3/4" | 1 | ea | 4456 | FLANGES | 6-7114-1101-1 | 1 | P3B121D | 4456
PIPING/7114/4456/1101-2 | 1 | 304W-AAPS200_10S~3/4 | 3/4 | - PIPE BE WELDED ASME B36.19M SCH 10S SS ASTM A312 GR TP304/304L 3/4" | 0.7 | ft | 4456 | PIPE | 6-7114-1101-2 | 1 | P3B121D | 4456
PIPING/7114/4456/1101-2 | 2 | 304-AAEA200_10S~3/4 | 3/4 | - ELBOW, 90 DEG LR ASME B16.9 BW SCH 10S SS ASTM A403 GR WP304/304L SMLS 3/4" | 1 | ea | 4456 | FITTINGS | 6-7114-1101-2 | 1 | P3B121D | 4456
PIPING/7114/4456/1101-2 | 3 | 304-AAFWBD0_10S:300~3/4 | 3/4 | - FLANGE WN CL300 RF ASME B16.5 SCH 10S FORGED SS ASTM A182 GR F304/304L 3/4" | 1 | ea | 4456 | FLANGES | 6-7114-1101-2 | 1 | P3B121D | 4456
PIPING/7114/4456/1101-2 | 4 | 304-AAFWBD0_10S:300~3/4 | 3/4 | - FLANGE WN CL300 RF ASME B16.5 SCH 10S FORGED SS ASTM A182 GR F304/304L 3/4" | 1 | ea | 4456 | FLANGES | 6-7114-1101-2 | 1 | P3B121D | 4456
PIPING/7114/4456/1102-1 | 1 | 304W-AAPS200_10S~4 | 4 | - PIPE BE WELDED ASME B36.19M SCH 10S SS ASTM A312 GR TP304/304L 4" | 0.9 | ft | 4456 | PIPE | 6-7114-1102-1 | 1 | P3B121D | 4456
PIPING/7114/4456/1102-1 | 3 | 304-AAEA200_10S~4 | 4 | - ELBOW, 90 DEG LR ASME B16.9 BW SCH 10S SS ASTM A403 GR WP304/304L 4" | 1 | ea | 4456 | FITTINGS | 6-7114-1102-1 | 1 | P3B121D | 4456
PIPING/7114/4456/1102-1 | 4 | 304-AAFWBD0_10S:300~4 | 4 | - FLANGE WN CL300 RF ASME B16.5 SCH 10S FORGED SS ASTM A182 GR F304/304L 4" | 1 | ea | 4456 | FLANGES | 6-7114-1102-1 | 1 | P3B121D | 4456
PIPING/7114/4456/1102-1 | 5 | 304-AAFWBD0_10S:300~4 | 4 | - FLANGE WN CL300 RF ASME B16.5 SCH 10S FORGED SS ASTM A182 GR F304/304L 4" | 1 | ea | 4456 | FLANGES | 6-7114-1102-1 | 1 | P3B121D | 4456
PIPING/7114/4456/1102-2 | 1 | 304-AAFWBD0_10S:300~4 | 4 | - FLANGE WN CL300 RF ASME B16.5 SCH 10S FORGED SS ASTM A182 GR F304/304L 4" | 1 | ea | 4456 | FLANGES | 6-7114-1102-2 | 1 | P3B121D | 4456
PIPING/7114/4456/1102-2 | 2 | 316-AAFWBB0_10S:150~4 | 4 | - FLANGE WN CL150 RF ASME B16.5 SCH 10S FORGED SS ASTM A182 GR F316 / 316L 4" | 1 | ea | 4456 | FLANGES | 6-7114-1102-2 | 1 | P3B121D | 4456
PIPING/7114/4456/1103-1 | 1 | CS-AARC200_XS~2X1 1/2 | 2X1 1/2 | - REDUCER, CONC ASME B16.9 BW XS CS ASTM A234 GR WPB 2X1 1/2" | 1 | ea | 4456 | FITTINGS | 6-7114-1103-1 | 1 | P1A4L | 4456
PIPING/7114/4456/1103-1 | 2 | CS-AATA200_XS~1 1/2X1/2 | 1 1/2X1/2 | - TEE, ASME B16.9 BW XS CS ASTM A234 GR WPB 1 1/2X1/2" | 1 | ea | 4456 | FITTINGS | 6-7114-1103-1 | 1 | P1A4L | 4456
PIPING/7114/4456/1103-1 | 3 | CS-AAFWBB0_XS:150~1 1/2 | 1 1/2 | - FLANGE WN CL150 RF ASME B16.5 XS FS ASTM A105 1 1/2" | 1 | ea | 4456 | FLANGES | 6-7114-1103-1 | 1 | P1A4L | 4456
PIPING/7114/4456/1103-1 | 4 | CS-AAFWBB0_XS:150~1/2 | 1/2 | - FLANGE WN CL150 RF ASME B16.5 XS FS ASTM A105 1/2" | 1 | ea | 4456 | FLANGES | 6-7114-1103-1 | 1 | P1A4L | 4456
PIPING/7114/4456/1103-2 | 1 | A106-AAPA100_XS~2 | 2 | - PIPE BE SMLS ASME B36.10M XS CS ASTM A106 2" | 13.2 | ft | 4456 | PIPE | 6-7114-1103-2 | 1 | P1A4L | 4456
PIPING/7114/4456/1103-2 | 2 | A106-AAPA100_XS~3/4 | 3/4 | - PIPE BE SMLS ASME B36.10M XS CS, ASTM A106 3/4" | 0.6 | ft | 4456 | PIPE | 6-7114-1103-2 | 1 | P1A4L | 4456
PIPING/7114/4456/1103-2 | 3 | CS-AATA200_XS~2X2 | 2X2 | - TEE, ASME B16.9 BW XS CS ASTM A234 GR WPB 2X2" | 1 | ea | 4456 | FITTINGS | 6-7114-1103-2 | 1 | P1A4L | 4456
PIPING/7114/4456/1103-2 | 4 | CS-AATA200_XS~2X3/4 | 2X3/4 | - TEE, ASME B16.9 BW XS CS ASTM A234 GR WPB 2X3/4" | 1 | ea | 4456 | FITTINGS | 6-7114-1103-2 | 1 | P1A4L | 4456
PIPING/7114/4456/1103-2 | 5 | CS-AAEA200_XS~2 | 2 | - ELBOW, 90 DEG LR ASME B16.9 BW XS CS ASTM A234 GR WPB 2" | 1 | ea | 4456 | FITTINGS | 6-7114-1103-2 | 1 | P1A4L | 4456
PIPING/7114/4456/1103-2 | 6 | CS-AAEA200_XS~2 | 2 | - ELBOW, 90 DEG LR ASME B16.9 BW XS CS ASTM A234 GR WPB 2" | 1 | ea | 4456 | FITTINGS | 6-7114-1103-2 | 1 | P1A4L | 4456
PIPING/7114/4456/1103-2 | 7 | CS-AAEA200_XS~2 | 2 | - ELBOW, 90 DEG LR ASME B16.9 BW XS CS ASTM A234 GR WPB 2" | 1 | ea | 4456 | FITTINGS | 6-7114-1103-2 | 1 | P1A4L | 4456
PIPING/7114/4456/1103-2 | 8 | CS-AAFHBB0_150~2 | 2 | - FLANGE SO CL150 RF ASME B16.5 FS ASTM A105 2" | 1 | ea | 4456 | FLANGES | 6-7114-1103-2 | 1 | P1A4L | 4456
PIPING/7114/4456/1103-2 | 9 | CS-AAFWBB0_XS:150~2 | 2 | - FLANGE WN CL150 RF ASME B16.5 XS FS ASTM A105 2" | 1 | ea | 4456 | FLANGES | 6-7114-1103-2 | 1 | P1A4L | 4456
PIPING/7114/4456/1103-2 | 10 | CS-AAFHBB0_150~3/4 | 3/4 | - FLANGE SO CL150 RF ASME B16.5 FS ASTM A105 3/4" | 1 | ea | 4456 | FLANGES | 6-7114-1103-2 | 1 | P1A4L | 4456
PIPING/7114/4456/1103-3 | 1 | CS-AAFBBB0_150~3/4 | 3/4 | - FLANGE BLIND CL150 RF ASME B16.5 FS ASTM A105 HOT-DIP GALV 3/4" | 1 | ea | 4456 | FLANGES | 6-7114-1103-3 | 1 | P1A4L | 4456
PIPING/7114/4456/1104-1 | 1 | A53W-AAPS200_STD~3 | 3 | - PIPE BE WELDED ASME B36.10M STD WT CS ASTM A53 GR B 3" | 0.6 | ft | 4456 | PIPE | 6-7114-1104-1 | 1 | P1A4L | 4456
PIPING/7114/4456/1104-1 | 2 | A106-AAPA100_XS~2 | 2 | - PIPE BE SMLS ASME B36.10M XS CS ASTM A106 2" | 1.8 | ft | 4456 | PIPE | 6-7114-1104-1 | 1 | P1A4L | 4456
PIPING/7114/4456/1104-1 | 3 | A106-AAPA100_XS~1 | 1 | - PIPE BE SMLS ASME B36.10M XS CS, ASTM A106 1" | 1 | ft | 4456 | PIPE | 6-7114-1104-1 | 1 | P1A4L | 4456
PIPING/7114/4456/1104-1 | 4 | CS-AARE200_STDXXS~3X2 | 3X2 | - REDUCER, ECC ASME B16.9 BW STD WT x XS CS ASTM A234 GR WPB 3X2" | 1 | ea | 4456 | FITTINGS | 6-7114-1104-1 | 1 | P1A4L | 4456
PIPING/7114/4456/1104-1 | 5 | CS-AARE200_STDXXS~3X2 | 3X2 | - REDUCER, ECC ASME B16.9 BW STD WT x XS CS ASTM A234 GR WPB 3X2" | 1 | ea | 4456 | FITTINGS | 6-7114-1104-1 | 1 | P1A4L | 4456
PIPING/7114/4456/1104-1 | 6 | CS-NATY530_3000~3X1 | 3X1 | - THREDOLET MSS SP-97 CL3000 FS ASTM A105 3X1" | 1 | ea | 4456 | FITTINGS | 6-7114-1104-1 | 1 | P1A4L | 4456
PIPING/7114/4456/1104-1 | 7 | CS-AATA200_XS~2X2 | 2X2 | - TEE, ASME B16.9 BW XS CS ASTM A234 GR WPB 2X2" | 1 | ea | 4456 | FITTINGS | 6-7114-1104-1 | 1 | P1A4L | 4456
PIPING/7114/4456/1104-1 | 8 | CS-AARE200_XS~2X1 | 2X1 | - REDUCER, ECC ASME B16.9 BW XS CS ASTM A234 GR WPB 2X1" | 1 | ea | 4456 | FITTINGS | 6-7114-1104-1 | 1 | P1A4L | 4456
PIPING/7114/4456/1104-1 | 9 | CS-AAEA200_XS~1 | 1 | - ELBOW, 90 DEG LR ASME B16.9 BW XS CS ASTM A234 GR WPB 1" | 1 | ea | 4456 | FITTINGS | 6-7114-1104-1 | 1 | P1A4L | 4456
PIPING/7114/4456/1104-1 | 10 | CS-AAFHBB0_150~2 | 2 | - FLANGE SO CL150 RF ASME B16.5 FS ASTM A105 2" | 1 | ea | 4456 | FLANGES | 6-7114-1104-1 | 1 | P1A4L | 4456
PIPING/7114/4456/1104-1 | 11 | CS-AAFHBB0_150~2 | 2 | - FLANGE SO CL150 RF ASME B16.5 FS ASTM A105 2" | 1 | ea | 4456 | FLANGES | 6-7114-1104-1 | 1 | P1A4L | 4456
PIPING/7114/4456/1104-1 | 12 | CS-AAFWBB0_XS:150~1 | 1 | - FLANGE WN CL150 RF ASME B16.5 XS FS ASTM A105 1" | 1 | ea | 4456 | FLANGES | 6-7114-1104-1 | 1 | P1A4L | 4456
PIPING/7114/4456/1105-1 | 1 | A106-AAPA100_XS~1 1/2 | 1 1/2 | - PIPE BE SMLS ASME B36.10M XS CS, ASTM A106 1 1/2" | 13.9 | ft | 4456 | PIPE | 6-7114-1105-1 | 1 | P1A4L | 4456
PIPING/7114/4456/1105-1 | 2 | CS-AAEA200_XS~1 1/2 | 1 1/2 | - ELBOW, 90 DEG LR ASME B16.9 BW XS CS ASTM A234 GR WPB 1 1/2" | 1 | ea | 4456 | FITTINGS | 6-7114-1105-1 | 1 | P1A4L | 4456
PIPING/7114/4456/1105-1 | 3 | CS-AAEA200_XS~1 1/2 | 1 1/2 | - ELBOW, 90 DEG LR ASME B16.9 BW XS CS ASTM A234 GR WPB 1 1/2" | 1 | ea | 4456 | FITTINGS | 6-7114-1105-1 | 1 | P1A4L | 4456
PIPING/7114/4456/1105-1 | 4 | CS-AAEA200_XS~1 1/2 | 1 1/2 | - ELBOW, 90 DEG LR ASME B16.9 BW XS CS ASTM A234 GR WPB 1 1/2" | 1 | ea | 4456 | FITTINGS | 6-7114-1105-1 | 1 | P1A4L | 4456
PIPING/7114/4456/1105-1 | 5 | CS-AAFHBB0_150~1 1/2 | 1 1/2 | - FLANGE SO CL150 RF ASME B16.5 FS ASTM A105 1 1/2" | 1 | ea | 4456 | FLANGES | 6-7114-1105-1 | 1 | P1A4L | 4456
PIPING/7114/4456/1105-1 | 6 | CS-AAFHBB0_150~1 1/2 | 1 1/2 | - FLANGE SO CL150 RF ASME B16.5 FS ASTM A105 1 1/2" | 1 | ea | 4456 | FLANGES | 6-7114-1105-1 | 1 | P1A4L | 4456
PIPING/7114/4456/1105-2 | 1 | A106-AAPA100_XS~1 1/2 | 1 1/2 | - PIPE BE SMLS ASME B36.10M XS CS, ASTM A106 1 1/2" | 2.1 | ft | 4456 | PIPE | 6-7114-1105-2 | 1 | P1A4L | 4456
PIPING/7114/4456/1105-2 | 2 | CS-AARE200_XS~1 1/2X1 | 1 1/2X1 | - REDUCER, ECC ASME B16.9 BW XS CS ASTM A234 GR WPB 1 1/2X1" | 1 | ea | 4456 | FITTINGS | 6-7114-1105-2 | 1 | P1A4L | 4456
PIPING/7114/4456/1105-2 | 3 | CS-AAFHBB0_150~1 1/2 | 1 1/2 | - FLANGE SO CL150 RF ASME B16.5 FS ASTM A105 1 1/2" | 1 | ea | 4456 | FLANGES | 6-7114-1105-2 | 1 | P1A4L | 4456
PIPING/7114/4456/1105-2 | 4 | CS-AAFWBB0_XS:150~1 | 1 | - FLANGE WN CL150 RF ASME B16.5 XS FS ASTM A105 1" | 1 | ea | 4456 | FLANGES | 6-7114-1105-2 | 1 | P1A4L | 4456
PIPING/7114/4456/1106-1 | 1 | A106-AAPA100_XS~2 | 2 | - PIPE BE SMLS ASME B36.10M XS CS ASTM A106 2" | 2.5 | ft | 4456 | PIPE | 6-7114-1106-1 | 1 | P1A4L | 4456
PIPING/7114/4456/1106-1 | 2 | CS-AAEA200_XS~2 | 2 | - ELBOW, 90 DEG LR ASME B16.9 BW XS CS ASTM A234 GR WPB 2" | 1 | ea | 4456 | FITTINGS | 6-7114-1106-1 | 1 | P1A4L | 4456
PIPING/7114/4456/1106-1 | 3 | CS-AAFWBB0_XS:150~2 | 2 | - FLANGE WN CL150 RF ASME B16.5 XS FS ASTM A105 2" | 1 | ea | 4456 | FLANGES | 6-7114-1106-1 | 1 | P1A4L | 4456
PIPING/7114/4456/1107-1 | 1 | 316W-AAPS200_10S~2 | 2 | - PIPE BE WELDED ASME B36.19M SCH 10S SS ASTM A312 GR TP316/316L 2" | 0.8 | ft | 4456 | PIPE | 6-7114-1107-1 | 1 | P1B43BL | 4456
PIPING/7114/4456/1107-1 | 2 | 316-00NPG0L_40S~2 | 2 | - NIPPLE BOE/TOE NPT 3" LONG SCH 40S SS ASTM A312 GR TP316/316L 2" | 1 | ea | 4456 | FITTINGS | 6-7114-1107-1 | 1 | P1B43BL | 4456
PIPING/7114/4456/1107-1 | 3 | 316W-AAEA200_10S~2 | 2 | - ELBOW, 90 DEG LR ASME B16.9 BW SCH 10S SS ASTM A403 GR WP316/316L 2" | 1 | ea | 4456 | FITTINGS | 6-7114-1107-1 | 1 | P1B43BL | 4456
PIPING/7114/4456/1107-1 | 4 | 316-AAFWBB0_10S:150~2 | 2 | - FLANGE WN CL150 RF ASME B16.5 SCH 10S FORGED SS ASTM A182 GR F316 / 316L 2" | 1 | ea | 4456 | FLANGES | 6-7114-1107-1 | 1 | P1B43BL | 4456
PIPING/7114/4456/1107-2 | 1 | 316W-AAPS200_10S~2 | 2 | - PIPE BE WELDED ASME B36.19M SCH 10S SS ASTM A312 GR TP316/316L 2" | 1.2 | ft | 4456 | PIPE | 6-7114-1107-2 | 1 | P1B43BL | 4456
PIPING/7114/4456/1107-2 | 2 | 316-00NPG0L_40S~2 | 2 | - NIPPLE BOE/TOE NPT 3" LONG SCH 40S SS ASTM A312 GR TP316/316L 2" | 1 | ea | 4456 | FITTINGS | 6-7114-1107-2 | 1 | P1B43BL | 4456
PIPING/7114/4456/1107-2 | 3 | 316-AAFWBB0_10S:150~2 | 2 | - FLANGE WN CL150 RF ASME B16.5 SCH 10S FORGED SS ASTM A182 GR F316 / 316L 2" | 1 | ea | 4456 | FLANGES | 6-7114-1107-2 | 1 | P1B43BL | 4456
PIPING/7114/4456/1108-1 | 1 | 304W-AAPA100_10S~2 | 2 | - PIPE BE WELDED ASME B36.19M SCH 10S SS ASTM A312 GR TP304/304L 2" | 2.7 | ft | 4456 | PIPE | 6-7114-1108-1 | 1 | P5B66H | 4456
PIPING/7114/4456/1108-1 | 2 | 304W-AATA200_10S~2X2 | 2X2 | - TEE, ASME B16.9 BW SCH 10S SS ASTM A403 GR WP304/304L WELDED 2X2" | 1 | ea | 4456 | FITTINGS | 6-7114-1108-1 | 1 | P5B66H | 4456
PIPING/7114/4456/1108-1 | 3 | 304W-AAEA200_10S~2 | 2 | - ELBOW, 90 DEG LR ASME B16.9 BW SCH 10S SS ASTM A403 GR WP304/304L WELDED 2" | 1 | ea | 4456 | FITTINGS | 6-7114-1108-1 | 1 | P5B66H | 4456
PIPING/7114/4456/1108-1 | 4 | 304-AAFWBF0_10S:600~2 | 2 | - FLANGE WN CL600 RF ASME B16.5 SCH 10S FORGED SS ASTM A182 GR F304/304L 2" | 1 | ea | 4456 | FLANGES | 6-7114-1108-1 | 1 | P5B66H | 4456
PIPING/7114/4456/1108-1 | 5 | 304-AAFWBF0_10S:600~2 | 2 | - FLANGE WN CL600 RF ASME B16.5 SCH 10S FORGED SS ASTM A182 GR F304/304L 2" | 1 | ea | 4456 | FLANGES | 6-7114-1108-1 | 1 | P5B66H | 4456
PIPING/7114/4456/1108-1 | 6 | 304-AAFWBF0_10S:600~2 | 2 | - FLANGE WN CL600 RF ASME B16.5 SCH 10S FORGED SS ASTM A182 GR F304/304L 2" | 1 | ea | 4456 | FLANGES | 6-7114-1108-1 | 1 | P5B66H | 4456
PIPING/7114/4456/1108-2 | 1 | 304W-AAPS200_40S~3 | 3 | - PIPE BE WELDED ASME B36.19M SCH 40S SS ASTM A312 GR TP304/304L 3" | 0.7 | ft | 4456 | PIPE | 6-7114-1108-2 | 1 | P5B66H | 4456
PIPING/7114/4456/1108-2 | 2 | 304W-AARC200_40SX10S~3X2 | 3X2 | - REDUCER, CONC ASME B16.9 BW SCH 40S x SCH 10S SS ASTM A403 GR WP304/304L WELDED 3X2" | 1 | ea | 4456 | FITTINGS | 6-7114-1108-2 | 1 | P5B66H | 4456
PIPING/7114/4456/1108-2 | 3 | 304W-AAEC200_40S~3 | 3 | - ELBOW, 45 DEG LR ASME B16.9 BW SCH 40S SS ASTM A403 GR WP304/304L WELDED 3" | 1 | ea | 4456 | FITTINGS | 6-7114-1108-2 | 1 | P5B66H | 4456
PIPING/7114/4456/1108-2 | 4 | 304-AAFWBF0_10S:600~2 | 2 | - FLANGE WN CL600 RF ASME B16.5 SCH 10S FORGED SS ASTM A182 GR F304/304L 2" | 1 | ea | 4456 | FLANGES | 6-7114-1108-2 | 1 | P5B66H | 4456
PIPING/7114/4456/1109-1 | 1 | 304W-AAPS200_40S~3 | 3 | - PIPE BE WELDED ASME B36.19M SCH 40S SS ASTM A312 GR TP304/304L 3" | 10.1 | ft | 4456 | PIPE | 6-7114-1109-1 | 1 | P5B66H | 4456
PIPING/7114/4456/1109-1 | 2 | 304W-AAEC200_40S~3 | 3 | - ELBOW, 45 DEG LR ASME B16.9 BW SCH 40S SS ASTM A403 GR WP304/304L WELDED 3" | 1 | ea | 4456 | FITTINGS | 6-7114-1109-1 | 1 | P5B66H | 4456
PIPING/7114/4456/1109-1 | 3 | 304W-AAEA200_40S~3 | 3 | - ELBOW, 90 DEG LR ASME B16.9 BW SCH 40S SS ASTM A403 GR WP304/304L WELDED 3" | 1 | ea | 4456 | FITTINGS | 6-7114-1109-1 | 1 | P5B66H | 4456
PIPING/7114/4456/1109-1 | 4 | 304W-AAEA200_40S~3 | 3 | - ELBOW, 90 DEG LR ASME B16.9 BW SCH 40S SS ASTM A403 GR WP304/304L WELDED 3" | 1 | ea | 4456 | FITTINGS | 6-7114-1109-1 | 1 | P5B66H | 4456
PIPING/7114/4456/1109-1 | 5 | 304W-AAEA200_40S~3 | 3 | - ELBOW, 90 DEG LR ASME B16.9 BW SCH 40S SS ASTM A403 GR WP304/304L WELDED 3" | 1 | ea | 4456 | FITTINGS | 6-7114-1109-1 | 1 | P5B66H | 4456
PIPING/7114/4456/111-1 | 1 | 316W-AARE200_10S~3X1 1/2 | 3X1 1/2 | - REDUCER, ECC ASME B16.9 BW SCH 10S SS ASTM A403 GR WP316/316L 3X1 1/2" | 1 | ea | 4456 | FITTINGS | 6-7114-111-1 | 1 | P1B43BL | 4456
PIPING/7114/4456/111-1 | 2 | 316W-AAEA200_10S~1 1/2 | 1 1/2 | - ELBOW, 90 DEG LR ASME B16.9 BW SCH 10S SS ASTM A403 GR WP316/316L 1 1/2" | 1 | ea | 4456 | FITTINGS | 6-7114-111-1 | 1 | P1B43BL | 4456
PIPING/7114/4456/111-1 | 3 | 316-AAFWBB0_10S:150~3 | 3 | - FLANGE WN CL150 RF ASME B16.5 SCH 10S FORGED SS ASTM A182 GR F316 / 316L 3" | 1 | ea | 4456 | FLANGES | 6-7114-111-1 | 1 | P1B43BL | 4456
PIPING/7114/4456/111-1 | 4 | 316-AAFWBB0_10S:150~1 1/2 | 1 1/2 | - FLANGE WN CL150 RF ASME B16.5 SCH 10S FORGED SS ASTM A182 GR F316 / 316L 1 1/2" | 1 | ea | 4456 | FLANGES | 6-7114-111-1 | 1 | P1B43BL | 4456
PIPING/7114/4456/1110-1 | 1 | 304W-AAPS200_40S~3 | 3 | - PIPE BE WELDED ASME B36.19M SCH 40S SS ASTM A312 GR TP304/304L 3" | 9.7 | ft | 4456 | PIPE | 6-7114-1110-1 | 1 | P5B66H | 4456
PIPING/7114/4456/1110-1 | 2 | 304W-AATA200_40S~3X3 | 3X3 | - TEE, ASME B16.9 BW SCH 40S SS ASTM A403 GR WP304/304L WELDED 3X3" | 1 | ea | 4456 | FITTINGS | 6-7114-1110-1 | 1 | P5B66H | 4456
PIPING/7114/4456/1110-1 | 3 | 304W-AAEA200_40S~3 | 3 | - ELBOW, 90 DEG LR ASME B16.9 BW SCH 40S SS ASTM A403 GR WP304/304L WELDED 3" | 1 | ea | 4456 | FITTINGS | 6-7114-1110-1 | 1 | P5B66H | 4456
PIPING/7114/4456/1110-1 | 4 | 304W-AAEC200_40S~3 | 3 | - ELBOW, 45 DEG LR ASME B16.9 BW SCH 40S SS ASTM A403 GR WP304/304L WELDED 3" | 1 | ea | 4456 | FITTINGS | 6-7114-1110-1 | 1 | P5B66H | 4456
PIPING/7114/4456/1110-1 | 5 | 304-AAFWBF0_40S:600~3 | 3 | - FLANGE WN CL600 RF ASME B16.5 SCH 40S FORGED SS ASTM A182 GR F304/304L 3" | 1 | ea | 4456 | FLANGES | 6-7114-1110-1 | 1 | P5B66H | 4456
PIPING/7114/4456/1110-2 | 1 | 304W-AAPS200_40S~3 | 3 | - PIPE BE WELDED ASME B36.19M SCH 40S SS ASTM A312 GR TP304/304L 3" | 2.5 | ft | 4456 | PIPE | 6-7114-1110-2 | 1 | P5B66H | 4456
PIPING/7114/4456/1110-2 | 2 | 304-AAFWBF0_40S:600~3 | 3 | - FLANGE WN CL600 RF ASME B16.5 SCH 40S FORGED SS ASTM A182 GR F304/304L 3" | 1 | ea | 4456 | FLANGES | 6-7114-1110-2 | 1 | P5B66H | 4456
PIPING/7114/4456/1111-1 | 1 | 304W-AAPS200_40S~3 | 3 | - PIPE BE WELDED ASME B36.19M SCH 40S SS ASTM A312 GR TP304/304L 3" | 5.9 | ft | 4456 | PIPE | 6-7114-1111-1 | 1 | P5B66H | 4456
PIPING/7114/4456/1111-1 | 2 | 304W-AAEA200_40S~3 | 3 | - ELBOW, 90 DEG LR ASME B16.9 BW SCH 40S SS ASTM A403 GR WP304/304L WELDED 3" | 1 | ea | 4456 | FITTINGS | 6-7114-1111-1 | 1 | P5B66H | 4456
PIPING/7114/4456/1111-1 | 3 | 304W-AAEC200_40S~3 | 3 | - ELBOW, 45 DEG LR ASME B16.9 BW SCH 40S SS ASTM A403 GR WP304/304L WELDED 3" | 1 | ea | 4456 | FITTINGS | 6-7114-1111-1 | 1 | P5B66H | 4456
PIPING/7114/4456/1111-1 | 4 | 304W-AAEA200_40S~3 | 3 | - ELBOW, 90 DEG LR ASME B16.9 BW SCH 40S SS ASTM A403 GR WP304/304L WELDED 3" | 1 | ea | 4456 | FITTINGS | 6-7114-1111-1 | 1 | P5B66H | 4456
PIPING/7114/4456/1111-1 | 5 | 304W-AAEC200_40S~3 | 3 | - ELBOW, 45 DEG LR ASME B16.9 BW SCH 40S SS ASTM A403 GR WP304/304L WELDED 3" | 1 | ea | 4456 | FITTINGS | 6-7114-1111-1 | 1 | P5B66H | 4456
PIPING/7114/4456/1111-1 | 6 | 304-AAFWBF0_40S:600~3 | 3 | - FLANGE WN CL600 RF ASME B16.5 SCH 40S FORGED SS ASTM A182 GR F304/304L 3" | 1 | ea | 4456 | FLANGES | 6-7114-1111-1 | 1 | P5B66H | 4456
PIPING/7114/4456/1112-1 | 1 | 304-00NPC0L_40S~1/2 | 1/2 | - NIPPLE POE/TOE NPT 3" LONG SCH 40S SMLS SS ASTM A312 GR TP304/304L 1/2" | 1 | ea | 4456 | FITTINGS | 6-7114-1112-1 | 1 | P1B206AC | 4456
PIPING/7114/4456/1112-1 | 2 | 304-AAFWBB0_10S:150~1/2 | 1/2 | - FLANGE WN CL150 RF ASME B16.5 SCH 10S FORGED SS ASTM A182 GR F304/304L 1/2" | 1 | ea | 4456 | FLANGES | 6-7114-1112-1 | 1 | P1B206AC | 4456
PIPING/7114/4456/1112-2 | 1 | 304W-AAPS200_10S~1/2 | 1/2 | - PIPE BE WELDED ASME B36.19M SCH 10S SS ASTM A312 GR TP304/304L 1/2" | 0.8 | ft | 4456 | PIPE | 6-7114-1112-2 | 1 | P1B206AC | 4456
PIPING/7114/4456/1112-2 | 2 | 304W-AATA200_10S~1/2X1/2 | 1/2X1/2 | - TEE, ASME B16.9 BW SCH 10S SS ASTM A403 GR WP304/304L WELDED 1/2X1/2" | 1 | ea | 4456 | FITTINGS | 6-7114-1112-2 | 1 | P1B206AC | 4456
PIPING/7114/4456/1112-2 | 3 | 304W-AAEA200_10S~1/2 | 1/2 | - ELBOW, 90 DEG LR ASME B16.9 BW SCH 10S SS ASTM A403 GR WP304/304L WELDED 1/2" | 1 | ea | 4456 | FITTINGS | 6-7114-1112-2 | 1 | P1B206AC | 4456
PIPING/7114/4456/1112-2 | 4 | 304-AAFWBB0_10S:150~1/2 | 1/2 | - FLANGE WN CL150 RF ASME B16.5 SCH 10S FORGED SS ASTM A182 GR F304/304L 1/2" | 1 | ea | 4456 | FLANGES | 6-7114-1112-2 | 1 | P1B206AC | 4456
PIPING/7114/4456/1112-2 | 5 | 304-AAFWBB0_10S:150~1/2 | 1/2 | - FLANGE WN CL150 RF ASME B16.5 SCH 10S FORGED SS ASTM A182 GR F304/304L 1/2" | 1 | ea | 4456 | FLANGES | 6-7114-1112-2 | 1 | P1B206AC | 4456
PIPING/7114/4456/1112-2 | 6 | 304-AAFWBB0_10S:150~1/2 | 1/2 | - FLANGE WN CL150 RF ASME B16.5 SCH 10S FORGED SS ASTM A182 GR F304/304L 1/2" | 1 | ea | 4456 | FLANGES | 6-7114-1112-2 | 1 | P1B206AC | 4456
PIPING/7114/4456/1113-1 | 1 | 304W-AAEA200_40S~3 | 3 | - ELBOW, 90 DEG LR ASME B16.9 BW SCH 40S SS ASTM A403 GR WP304/304L WELDED 3" | 1 | ea | 4456 | FITTINGS | 6-7114-1113-1 | 1 | P5B66H | 4456
PIPING/7114/4456/1113-1 | 2 | 304W-AAEA200_40S~3 | 3 | - ELBOW, 90 DEG LR ASME B16.9 BW SCH 40S SS ASTM A403 GR WP304/304L WELDED 3" | 1 | ea | 4456 | FITTINGS | 6-7114-1113-1 | 1 | P5B66H | 4456
PIPING/7114/4456/1113-1 | 3 | 304-AAFWBF0_40S:600~3 | 3 | - FLANGE WN CL600 RF ASME B16.5 SCH 40S FORGED SS ASTM A182 GR F304/304L 3" | 1 | ea | 4456 | FLANGES | 6-7114-1113-1 | 1 | P5B66H | 4456
PIPING/7114/4456/1113-2 | 1 | 304W-AAPS200_40S~3 | 3 | - PIPE BE WELDED ASME B36.19M SCH 40S SS ASTM A312 GR TP304/304L 3" | 5.5 | ft | 4456 | PIPE | 6-7114-1113-2 | 1 | P5B66H | 4456
PIPING/7114/4456/1113-2 | 2 | 304W-AAEC200_40S~3 | 3 | - ELBOW, 45 DEG LR ASME B16.9 BW SCH 40S SS ASTM A403 GR WP304/304L WELDED 3" | 1 | ea | 4456 | FITTINGS | 6-7114-1113-2 | 1 | P5B66H | 4456
PIPING/7114/4456/1113-2 | 3 | 304W-AAEC200_40S~3 | 3 | - ELBOW, 45 DEG LR ASME B16.9 BW SCH 40S SS ASTM A403 GR WP304/304L WELDED 3" | 1 | ea | 4456 | FITTINGS | 6-7114-1113-2 | 1 | P5B66H | 4456
PIPING/7114/4456/1113-2 | 4 | 304-AAFWBF0_40S:600~3 | 3 | - FLANGE WN CL600 RF ASME B16.5 SCH 40S FORGED SS ASTM A182 GR F304/304L 3" | 1 | ea | 4456 | FLANGES | 6-7114-1113-2 | 1 | P5B66H | 4456
PIPING/7114/4456/1113-3 | 1 | 304W-AAPS200_40S~3 | 3 | - PIPE BE WELDED ASME B36.19M SCH 40S SS ASTM A312 GR TP304/304L 3" | 1.5 | ft | 4456 | PIPE | 6-7114-1113-3 | 1 | P5B66H | 4456
PIPING/7114/4456/1113-3 | 2 | 304-AAFWBF0_40S:600~3 | 3 | - FLANGE WN CL600 RF ASME B16.5 SCH 40S FORGED SS ASTM A182 GR F304/304L 3" | 1 | ea | 4456 | FLANGES | 6-7114-1113-3 | 1 | P5B66H | 4456
PIPING/7114/4456/1114-1 | 1 | 304W-AATA200_10S~1/2X1/2 | 1/2X1/2 | - TEE, ASME B16.9 BW SCH 10S SS ASTM A403 GR WP304/304L WELDED 1/2X1/2" | 1 | ea | 4456 | FITTINGS | 6-7114-1114-1 | 1 | P5B66H | 4456
PIPING/7114/4456/1114-1 | 2 | 304W-AAEA200_10S~1/2 | 1/2 | - ELBOW, 90 DEG LR ASME B16.9 BW SCH 10S SS ASTM A403 GR WP304/304L WELDED 1/2" | 1 | ea | 4456 | FITTINGS | 6-7114-1114-1 | 1 | P5B66H | 4456
PIPING/7114/4456/1114-1 | 3 | 304-AAFWBF0_10S:600~1/2 | 1/2 | - FLANGE WN CL600 RF ASME B16.5 SCH 10S FORGED SS ASTM A182 GR F304/304L 1/2" | 1 | ea | 4456 | FLANGES | 6-7114-1114-1 | 1 | P5B66H | 4456
PIPING/7114/4456/1114-1 | 4 | 304-AAFWBF0_10S:600~1/2 | 1/2 | - FLANGE WN CL600 RF ASME B16.5 SCH 10S FORGED SS ASTM A182 GR F304/304L 1/2" | 1 | ea | 4456 | FLANGES | 6-7114-1114-1 | 1 | P5B66H | 4456
PIPING/7114/4456/1114-1 | 5 | 304-AAFWBF0_10S:600~1/2 | 1/2 | - FLANGE WN CL600 RF ASME B16.5 SCH 10S FORGED SS ASTM A182 GR F304/304L 1/2" | 1 | ea | 4456 | FLANGES | 6-7114-1114-1 | 1 | P5B66H | 4456
PIPING/7114/4456/1114-2 | 1 | 304W-00NPC0L_40S~1/2 | 1/2 | - 304 Nipple Weld PxT Std 1/2x3" | 1 | ea | 4456 | FITTINGS | 6-7114-1114-2 | 1 | P5B66H | 4456
PIPING/7114/4456/1114-2 | 2 | 304-AAFWBF0_10S:600~1/2 | 1/2 | - FLANGE WN CL600 RF ASME B16.5 SCH 10S FORGED SS ASTM A182 GR F304/304L 1/2" | 1 | ea | 4456 | FLANGES | 6-7114-1114-2 | 1 | P5B66H | 4456
PIPING/7114/4456/1115-1 | 1 | 304-00NPC0R_40S~1 | 1 | - NIPPLE POE/TOE NPT 6" LONG SCH 40S SMLS SS ASTM A312 GR TP304/304L 1" | 1 | ea | 4456 | FITTINGS | 6-7114-1115-1 | 1 | P5B66H | 4456
PIPING/7114/4456/1115-1 | 2 | 304W-AAEA200_10S~1 | 1 | - ELBOW, 90 DEG LR ASME B16.9 BW SCH 10S SS ASTM A403 GR WP304/304L WELDED 1" | 1 | ea | 4456 | FITTINGS | 6-7114-1115-1 | 1 | P5B66H | 4456
PIPING/7114/4456/1115-2 | 1 | 304W-AAPA100_10S~1 | 1 | - PIPE BE WELDED ASME B36.19M SCH 10S SS ASTM A312 GR TP304/304L 1" | 7.1 | ft | 4456 | PIPE | 6-7114-1115-2 | 1 | P5B66H | 4456
PIPING/7114/4456/1115-2 | 2 | 304-AAFWBF0_10S:600~1 | 1 | - FLANGE WN CL600 RF ASME B16.5 SCH 10S FORGED SS ASTM A182 GR F304/304L 1" | 1 | ea | 4456 | FLANGES | 6-7114-1115-2 | 1 | P5B66H | 4456
PIPING/7114/4456/1115-3 | 1 | 304W-AAPA100_10S~1 | 1 | - PIPE BE WELDED ASME B36.19M SCH 10S SS ASTM A312 GR TP304/304L 1" | 1 | ft | 4456 | PIPE | 6-7114-1115-3 | 1 | P5B66H | 4456
PIPING/7114/4456/1115-3 | 2 | 304W-AAEC200_10S~1 | 1 | - ELBOW, 45 DEG LR ASME B16.9 BW SCH 10S SS ASTM A403 GR WP304/304L WELDED 1" | 1 | ea | 4456 | FITTINGS | 6-7114-1115-3 | 1 | P5B66H | 4456
PIPING/7114/4456/1115-3 | 3 | 304-AAFWBF0_10S:600~1 | 1 | - FLANGE WN CL600 RF ASME B16.5 SCH 10S FORGED SS ASTM A182 GR F304/304L 1" | 1 | ea | 4456 | FLANGES | 6-7114-1115-3 | 1 | P5B66H | 4456
PIPING/7114/4456/1116-1 | 1 | 304W-AAPA100_10S~2 | 2 | - PIPE BE WELDED ASME B36.19M SCH 10S SS ASTM A312 GR TP304/304L 2" | 2.7 | ft | 4456 | PIPE | 6-7114-1116-1 | 1 | P5B66H | 4456
PIPING/7114/4456/1116-1 | 2 | 304W-AATA200_10S~2X2 | 2X2 | - TEE, ASME B16.9 BW SCH 10S SS ASTM A403 GR WP304/304L WELDED 2X2" | 1 | ea | 4456 | FITTINGS | 6-7114-1116-1 | 1 | P5B66H | 4456
PIPING/7114/4456/1116-1 | 3 | 304W-AAEA200_10S~2 | 2 | - ELBOW, 90 DEG LR ASME B16.9 BW SCH 10S SS ASTM A403 GR WP304/304L WELDED 2" | 1 | ea | 4456 | FITTINGS | 6-7114-1116-1 | 1 | P5B66H | 4456
PIPING/7114/4456/1116-1 | 4 | 304-AAFWBF0_10S:600~2 | 2 | - FLANGE WN CL600 RF ASME B16.5 SCH 10S FORGED SS ASTM A182 GR F304/304L 2" | 1 | ea | 4456 | FLANGES | 6-7114-1116-1 | 1 | P5B66H | 4456
PIPING/7114/4456/1116-1 | 5 | 304-AAFWBF0_10S:600~2 | 2 | - FLANGE WN CL600 RF ASME B16.5 SCH 10S FORGED SS ASTM A182 GR F304/304L 2" | 1 | ea | 4456 | FLANGES | 6-7114-1116-1 | 1 | P5B66H | 4456
PIPING/7114/4456/1116-1 | 6 | 304-AAFWBF0_10S:600~2 | 2 | - FLANGE WN CL600 RF ASME B16.5 SCH 10S FORGED SS ASTM A182 GR F304/304L 2" | 1 | ea | 4456 | FLANGES | 6-7114-1116-1 | 1 | P5B66H | 4456
PIPING/7114/4456/1116-2 | 1 | 304W-AAPS200_40S~3 | 3 | - PIPE BE WELDED ASME B36.19M SCH 40S SS ASTM A312 GR TP304/304L 3" | 0.7 | ft | 4456 | PIPE | 6-7114-1116-2 | 1 | P5B66H | 4456
PIPING/7114/4456/1116-2 | 2 | 304W-AARC200_40SX10S~3X2 | 3X2 | - REDUCER, CONC ASME B16.9 BW SCH 40S x SCH 10S SS ASTM A403 GR WP304/304L WELDED 3X2" | 1 | ea | 4456 | FITTINGS | 6-7114-1116-2 | 1 | P5B66H | 4456
PIPING/7114/4456/1116-2 | 3 | 304W-AAEC200_40S~3 | 3 | - ELBOW, 45 DEG LR ASME B16.9 BW SCH 40S SS ASTM A403 GR WP304/304L WELDED 3" | 1 | ea | 4456 | FITTINGS | 6-7114-1116-2 | 1 | P5B66H | 4456
PIPING/7114/4456/1116-2 | 4 | 304-AAFWBF0_10S:600~2 | 2 | - FLANGE WN CL600 RF ASME B16.5 SCH 10S FORGED SS ASTM A182 GR F304/304L 2" | 1 | ea | 4456 | FLANGES | 6-7114-1116-2 | 1 | P5B66H | 4456
PIPING/7114/4456/1117-1 | 1 | 304W-AAPS200_40S~3 | 3 | - PIPE BE WELDED ASME B36.19M SCH 40S SS ASTM A312 GR TP304/304L 3" | 8.8 | ft | 4456 | PIPE | 6-7114-1117-1 | 1 | P5B66H | 4456
PIPING/7114/4456/1117-1 | 2 | 304W-AAEC200_40S~3 | 3 | - ELBOW, 45 DEG LR ASME B16.9 BW SCH 40S SS ASTM A403 GR WP304/304L WELDED 3" | 1 | ea | 4456 | FITTINGS | 6-7114-1117-1 | 1 | P5B66H | 4456
PIPING/7114/4456/1117-1 | 3 | 304W-AAEA200_40S~3 | 3 | - ELBOW, 90 DEG LR ASME B16.9 BW SCH 40S SS ASTM A403 GR WP304/304L WELDED 3" | 1 | ea | 4456 | FITTINGS | 6-7114-1117-1 | 1 | P5B66H | 4456
PIPING/7114/4456/1117-1 | 4 | 304W-AAEA200_40S~3 | 3 | - ELBOW, 90 DEG LR ASME B16.9 BW SCH 40S SS ASTM A403 GR WP304/304L WELDED 3" | 1 | ea | 4456 | FITTINGS | 6-7114-1117-1 | 1 | P5B66H | 4456
PIPING/7114/4456/1117-1 | 5 | 304W-AAEA200_40S~3 | 3 | - ELBOW, 90 DEG LR ASME B16.9 BW SCH 40S SS ASTM A403 GR WP304/304L WELDED 3" | 1 | ea | 4456 | FITTINGS | 6-7114-1117-1 | 1 | P5B66H | 4456
PIPING/7114/4456/1118-1 | 1 | 304W-AAPS200_40S~3 | 3 | - PIPE BE WELDED ASME B36.19M SCH 40S SS ASTM A312 GR TP304/304L 3" | 11 | ft | 4456 | PIPE | 6-7114-1118-1 | 1 | P5B66H | 4456
PIPING/7114/4456/1118-1 | 2 | 304W-AATA200_40S~3X3 | 3X3 | - TEE, ASME B16.9 BW SCH 40S SS ASTM A403 GR WP304/304L WELDED 3X3" | 1 | ea | 4456 | FITTINGS | 6-7114-1118-1 | 1 | P5B66H | 4456
PIPING/7114/4456/1118-1 | 3 | 304W-AAEA200_40S~3 | 3 | - ELBOW, 90 DEG LR ASME B16.9 BW SCH 40S SS ASTM A403 GR WP304/304L WELDED 3" | 1 | ea | 4456 | FITTINGS | 6-7114-1118-1 | 1 | P5B66H | 4456
PIPING/7114/4456/1118-1 | 4 | 304W-AAEC200_40S~3 | 3 | - ELBOW, 45 DEG LR ASME B16.9 BW SCH 40S SS ASTM A403 GR WP304/304L WELDED 3" | 1 | ea | 4456 | FITTINGS | 6-7114-1118-1 | 1 | P5B66H | 4456
PIPING/7114/4456/1118-1 | 5 | 304-AAFWBF0_40S:600~3 | 3 | - FLANGE WN CL600 RF ASME B16.5 SCH 40S FORGED SS ASTM A182 GR F304/304L 3" | 1 | ea | 4456 | FLANGES | 6-7114-1118-1 | 1 | P5B66H | 4456
PIPING/7114/4456/1118-2 | 1 | 304W-AAPS200_40S~3 | 3 | - PIPE BE WELDED ASME B36.19M SCH 40S SS ASTM A312 GR TP304/304L 3" | 1.9 | ft | 4456 | PIPE | 6-7114-1118-2 | 1 | P5B66H | 4456
PIPING/7114/4456/1118-2 | 2 | 304W-AAEC200_40S~3 | 3 | - ELBOW, 45 DEG LR ASME B16.9 BW SCH 40S SS ASTM A403 GR WP304/304L WELDED 3" | 1 | ea | 4456 | FITTINGS | 6-7114-1118-2 | 1 | P5B66H | 4456
PIPING/7114/4456/1118-2 | 3 | 304W-AAEC200_40S~3 | 3 | - ELBOW, 45 DEG LR ASME B16.9 BW SCH 40S SS ASTM A403 GR WP304/304L WELDED 3" | 1 | ea | 4456 | FITTINGS | 6-7114-1118-2 | 1 | P5B66H | 4456
PIPING/7114/4456/1118-2 | 4 | 304-AAFWBF0_40S:600~3 | 3 | - FLANGE WN CL600 RF ASME B16.5 SCH 40S FORGED SS ASTM A182 GR F304/304L 3" | 1 | ea | 4456 | FLANGES | 6-7114-1118-2 | 1 | P5B66H | 4456
PIPING/7114/4456/1119-1 | 1 | 304W-AAPS200_40S~3 | 3 | - PIPE BE WELDED ASME B36.19M SCH 40S SS ASTM A312 GR TP304/304L 3" | 6.9 | ft | 4456 | PIPE | 6-7114-1119-1 | 1 | P5B66H | 4456
PIPING/7114/4456/1119-1 | 2 | 304-AAEA200_40S~3 | 3 | - 304 BW-S 90deg Ell LR 40S 3" | 1 | ea | 4456 | FITTINGS | 6-7114-1119-1 | 1 | P5B66H | 4456
PIPING/7114/4456/1119-1 | 3 | 304-AAEA200_40S~3 | 3 | - 304 BW-S 90deg Ell LR 40S 3" | 1 | ea | 4456 | FITTINGS | 6-7114-1119-1 | 1 | P5B66H | 4456
PIPING/7114/4456/1119-1 | 4 | 304W-AAEC200_40S~3 | 3 | - ELBOW, 45 DEG LR ASME B16.9 BW SCH 40S SS ASTM A403 GR WP304/304L WELDED 3" | 1 | ea | 4456 | FITTINGS | 6-7114-1119-1 | 1 | P5B66H | 4456
PIPING/7114/4456/1119-1 | 5 | 304-AAFWBF0_40S:600~3 | 3 | - FLANGE WN CL600 RF ASME B16.5 SCH 40S FORGED SS ASTM A182 GR F304/304L 3" | 1 | ea | 4456 | FLANGES | 6-7114-1119-1 | 1 | P5B66H | 4456
PIPING/7114/4456/112-1 | 1 | 316W-AAPS200_10S~1 | 1 | - PIPE BE WELDED ASME B36.19M SCH 10S SS ASTM A312 GR TP316/316L 1" | 0.5 | ft | 4456 | PIPE | 6-7114-112-1 | 1 | P1B43BL | 4456
PIPING/7114/4456/112-1 | 2 | 316W-AARE200_10S~3X1 | 3X1 | - REDUCER, ECC ASME B16.9 BW SCH 10S SS ASTM A403 GR WP316/316L 3X1" | 1 | ea | 4456 | FITTINGS | 6-7114-112-1 | 1 | P1B43BL | 4456
PIPING/7114/4456/112-1 | 3 | 316-AAFWBB0_10S:150~3 | 3 | - FLANGE WN CL150 RF ASME B16.5 SCH 10S FORGED SS ASTM A182 GR F316 / 316L 3" | 1 | ea | 4456 | FLANGES | 6-7114-112-1 | 1 | P1B43BL | 4456
PIPING/7114/4456/112-1 | 4 | 316-AAFWBB0_10S:150~1 | 1 | - FLANGE WN CL150 RF ASME B16.5 SCH 10S FORGED SS ASTM A182 GR F316 / 316L 1" | 1 | ea | 4456 | FLANGES | 6-7114-112-1 | 1 | P1B43BL | 4456
PIPING/7114/4456/112-2 | 1 | 316W-AAPS200_10S~1 | 1 | - PIPE BE WELDED ASME B36.19M SCH 10S SS ASTM A312 GR TP316/316L 1" | 0.3 | ft | 4456 | PIPE | 6-7114-112-2 | 1 | P1B43BL | 4456
PIPING/7114/4456/112-2 | 2 | 316-AAFHBB0_150~1 | 1 | - FLANGE SO CL150 RF ASME B16.5 FORGED SS ASTM A182 GR F316 / 316L 1" | 1 | ea | 4456 | FLANGES | 6-7114-112-2 | 1 | P1B43BL | 4456
PIPING/7114/4456/112-2 | 3 | 316-AAFHBB0_150~1 | 1 | - FLANGE SO CL150 RF ASME B16.5 FORGED SS ASTM A182 GR F316 / 316L 1" | 1 | ea | 4456 | FLANGES | 6-7114-112-2 | 1 | P1B43BL | 4456
PIPING/7114/4456/112-3 | 1 | 316W-AAPS200_10S~1 | 1 | - PIPE BE WELDED ASME B36.19M SCH 10S SS ASTM A312 GR TP316/316L 1" | 0.7 | ft | 4456 | PIPE | 6-7114-112-3 | 1 | P1B43BL | 4456
PIPING/7114/4456/112-3 | 2 | 316W-AAEA200_10S~1 | 1 | - ELBOW, 90 DEG LR ASME B16.9 BW SCH 10S SS ASTM A403 GR WP316/316L 1" | 1 | ea | 4456 | FITTINGS | 6-7114-112-3 | 1 | P1B43BL | 4456
PIPING/7114/4456/112-3 | 3 | 316W-AAEA200_10S~1 | 1 | - ELBOW, 90 DEG LR ASME B16.9 BW SCH 10S SS ASTM A403 GR WP316/316L 1" | 1 | ea | 4456 | FITTINGS | 6-7114-112-3 | 1 | P1B43BL | 4456
PIPING/7114/4456/112-3 | 4 | 316-AAFWBB0_10S:150~1 | 1 | - FLANGE WN CL150 RF ASME B16.5 SCH 10S FORGED SS ASTM A182 GR F316 / 316L 1" | 1 | ea | 4456 | FLANGES | 6-7114-112-3 | 1 | P1B43BL | 4456
PIPING/7114/4456/112-3 | 5 | 316-AAFWBB0_10S:150~1 | 1 | - FLANGE WN CL150 RF ASME B16.5 SCH 10S FORGED SS ASTM A182 GR F316 / 316L 1" | 1 | ea | 4456 | FLANGES | 6-7114-112-3 | 1 | P1B43BL | 4456
PIPING/7114/4456/1120-1 | 1 | 304W-AAPS200_40S~3 | 3 | - PIPE BE WELDED ASME B36.19M SCH 40S SS ASTM A312 GR TP304/304L 3" | 0.2 | ft | 4456 | PIPE | 6-7114-1120-1 | 1 | P5B66H | 4456
PIPING/7114/4456/1120-1 | 2 | 304W-AAEA200_40S~3 | 3 | - ELBOW, 90 DEG LR ASME B16.9 BW SCH 40S SS ASTM A403 GR WP304/304L WELDED 3" | 1 | ea | 4456 | FITTINGS | 6-7114-1120-1 | 1 | P5B66H | 4456
PIPING/7114/4456/1120-1 | 3 | 304W-AAEC200_40S~3 | 3 | - ELBOW, 45 DEG LR ASME B16.9 BW SCH 40S SS ASTM A403 GR WP304/304L WELDED 3" | 1 | ea | 4456 | FITTINGS | 6-7114-1120-1 | 1 | P5B66H | 4456
PIPING/7114/4456/1120-1 | 4 | 304W-AAEC200_40S~3 | 3 | - ELBOW, 45 DEG LR ASME B16.9 BW SCH 40S SS ASTM A403 GR WP304/304L WELDED 3" | 1 | ea | 4456 | FITTINGS | 6-7114-1120-1 | 1 | P5B66H | 4456
PIPING/7114/4456/1120-1 | 5 | 304-AAFWBF0_40S:600~3 | 3 | - FLANGE WN CL600 RF ASME B16.5 SCH 40S FORGED SS ASTM A182 GR F304/304L 3" | 1 | ea | 4456 | FLANGES | 6-7114-1120-1 | 1 | P5B66H | 4456
PIPING/7114/4456/1120-2 | 1 | 304W-AAPS200_40S~3 | 3 | - PIPE BE WELDED ASME B36.19M SCH 40S SS ASTM A312 GR TP304/304L 3" | 4.8 | ft | 4456 | PIPE | 6-7114-1120-2 | 1 | P5B66H | 4456
PIPING/7114/4456/1120-2 | 2 | 304W-AAEC200_40S~3 | 3 | - ELBOW, 45 DEG LR ASME B16.9 BW SCH 40S SS ASTM A403 GR WP304/304L WELDED 3" | 1 | ea | 4456 | FITTINGS | 6-7114-1120-2 | 1 | P5B66H | 4456
PIPING/7114/4456/1120-2 | 3 | 304W-AAEC200_40S~3 | 3 | - ELBOW, 45 DEG LR ASME B16.9 BW SCH 40S SS ASTM A403 GR WP304/304L WELDED 3" | 1 | ea | 4456 | FITTINGS | 6-7114-1120-2 | 1 | P5B66H | 4456
PIPING/7114/4456/1120-2 | 4 | 304-AAFWBF0_40S:600~3 | 3 | - FLANGE WN CL600 RF ASME B16.5 SCH 40S FORGED SS ASTM A182 GR F304/304L 3" | 1 | ea | 4456 | FLANGES | 6-7114-1120-2 | 1 | P5B66H | 4456
PIPING/7114/4456/1120-3 | 1 | 304W-AAPS200_40S~3 | 3 | - PIPE BE WELDED ASME B36.19M SCH 40S SS ASTM A312 GR TP304/304L 3" | 1.5 | ft | 4456 | PIPE | 6-7114-1120-3 | 1 | P5B66H | 4456
PIPING/7114/4456/1120-3 | 2 | 304-AAFWBF0_40S:600~3 | 3 | - FLANGE WN CL600 RF ASME B16.5 SCH 40S FORGED SS ASTM A182 GR F304/304L 3" | 1 | ea | 4456 | FLANGES | 6-7114-1120-3 | 1 | P5B66H | 4456
PIPING/7114/4456/1121-1 | 1 | 304W-AATA200_10S~1/2X1/2 | 1/2X1/2 | - TEE, ASME B16.9 BW SCH 10S SS ASTM A403 GR WP304/304L WELDED 1/2X1/2" | 1 | ea | 4456 | FITTINGS | 6-7114-1121-1 | 1 | P5B66H | 4456
PIPING/7114/4456/1121-1 | 2 | 304W-AAEA200_10S~1/2 | 1/2 | - ELBOW, 90 DEG LR ASME B16.9 BW SCH 10S SS ASTM A403 GR WP304/304L WELDED 1/2" | 1 | ea | 4456 | FITTINGS | 6-7114-1121-1 | 1 | P5B66H | 4456
PIPING/7114/4456/1121-1 | 3 | 304-AAFWBF0_10S:600~1/2 | 1/2 | - FLANGE WN CL600 RF ASME B16.5 SCH 10S FORGED SS ASTM A182 GR F304/304L 1/2" | 1 | ea | 4456 | FLANGES | 6-7114-1121-1 | 1 | P5B66H | 4456
PIPING/7114/4456/1121-1 | 4 | 304-AAFWBF0_10S:600~1/2 | 1/2 | - FLANGE WN CL600 RF ASME B16.5 SCH 10S FORGED SS ASTM A182 GR F304/304L 1/2" | 1 | ea | 4456 | FLANGES | 6-7114-1121-1 | 1 | P5B66H | 4456
PIPING/7114/4456/1121-1 | 5 | 304-AAFWBF0_10S:600~1/2 | 1/2 | - FLANGE WN CL600 RF ASME B16.5 SCH 10S FORGED SS ASTM A182 GR F304/304L 1/2" | 1 | ea | 4456 | FLANGES | 6-7114-1121-1 | 1 | P5B66H | 4456
PIPING/7114/4456/1121-2 | 1 | 304W-00NPC0L_40S~1/2 | 1/2 | - 304 Nipple Weld PxT Std 1/2x3" | 1 | ea | 4456 | FITTINGS | 6-7114-1121-2 | 1 | P5B66H | 4456
PIPING/7114/4456/1121-2 | 2 | 304-AAFWBF0_10S:600~1/2 | 1/2 | - FLANGE WN CL600 RF ASME B16.5 SCH 10S FORGED SS ASTM A182 GR F304/304L 1/2" | 1 | ea | 4456 | FLANGES | 6-7114-1121-2 | 1 | P5B66H | 4456
PIPING/7114/4456/1122-1 | 1 | 304-AAEA200_10S~1 | 1 | - ELBOW, 90 DEG LR ASME B16.9 BW SCH 10S SS ASTM A403 GR WP304/304L SMLS 1" | 1 | ea | 4456 | FITTINGS | 6-7114-1122-1 | 1 | P5B66H | 4456
PIPING/7114/4456/1122-1 | 2 | 304W-AAPA100_40S~1 | 1 | - PIPE BE WELDED ASME B36.19M SCH 40S SS ASTM A312 GR TP304/304L 1 | 0.5 | ft | 4456 | PIPE | 6-7114-1122-1 | 1 | P5B66H | 4456
PIPING/7114/4456/1122-2 | 1 | 304W-AAPA100_10S~1 | 1 | - PIPE BE WELDED ASME B36.19M SCH 10S SS ASTM A312 GR TP304/304L 1" | 8.4 | ft | 4456 | PIPE | 6-7114-1122-2 | 1 | P5B66H | 4456
PIPING/7114/4456/1122-2 | 2 | 304-AAFWBF0_10S:600~1 | 1 | - FLANGE WN CL600 RF ASME B16.5 SCH 10S FORGED SS ASTM A182 GR F304/304L 1" | 1 | ea | 4456 | FLANGES | 6-7114-1122-2 | 1 | P5B66H | 4456
PIPING/7114/4456/1122-3 | 1 | 304W-AAPA100_10S~1 | 1 | - PIPE BE WELDED ASME B36.19M SCH 10S SS ASTM A312 GR TP304/304L 1" | 1 | ft | 4456 | PIPE | 6-7114-1122-3 | 1 | P5B66H | 4456
PIPING/7114/4456/1122-3 | 2 | 304W-AAEC200_10S~1 | 1 | - ELBOW, 45 DEG LR ASME B16.9 BW SCH 10S SS ASTM A403 GR WP304/304L WELDED 1" | 1 | ea | 4456 | FITTINGS | 6-7114-1122-3 | 1 | P5B66H | 4456
PIPING/7114/4456/1122-3 | 3 | 304-AAFWBF0_10S:600~1 | 1 | - FLANGE WN CL600 RF ASME B16.5 SCH 10S FORGED SS ASTM A182 GR F304/304L 1" | 1 | ea | 4456 | FLANGES | 6-7114-1122-3 | 1 | P5B66H | 4456
PIPING/7114/4456/1123-1 | 1 | A53W-AAPS200_STD~3 | 3 | - PIPE BE WELDED ASME B36.10M STD WT CS ASTM A53 GR B 3" | 0.4 | ft | 4456 | PIPE | 6-7114-1123-1 | 1 | P1A4L | 4456
PIPING/7114/4456/1123-1 | 2 | A106-AAPA100_XS~2 | 2 | - PIPE BE SMLS ASME B36.10M XS CS ASTM A106 2" | 0.6 | ft | 4456 | PIPE | 6-7114-1123-1 | 1 | P1A4L | 4456
PIPING/7114/4456/1123-1 | 3 | A106-AAPA100_XS~1/2 | 1/2 | - PIPE BE SMLS ASME B36.10M XS CS, ASTM A106 1/2" | 0.8 | ft | 4456 | PIPE | 6-7114-1123-1 | 1 | P1A4L | 4456
PIPING/7114/4456/1123-1 | 4 | CS-AARC200_STDXXS~3X2 | 3X2 | - REDUCER, CONC ASME B16.9 BW STD WT x XS CS ASTM A234 GR WPB 3X2" | 1 | ea | 4456 | FITTINGS | 6-7114-1123-1 | 1 | P1A4L | 4456
PIPING/7114/4456/1123-1 | 5 | CS-AARC200_STDXXS~3X1 1/2 | 3X1 1/2 | - REDUCER, CONC ASME B16.9 BW STD WT x XS CS ASTM A234 GR WPB 3X1 1/2" | 1 | ea | 4456 | FITTINGS | 6-7114-1123-1 | 1 | P1A4L | 4456
PIPING/7114/4456/1123-1 | 6 | CS-NATY530_3000~3X3/4 | 3X3/4 | - THREDOLET MSS SP-97 CL3000 FS ASTM A105 3X3/4" | 1 | ea | 4456 | FITTINGS | 6-7114-1123-1 | 1 | P1A4L | 4456
PIPING/7114/4456/1123-1 | 7 | CS-AARC200_XS~2X1 | 2X1 | - REDUCER, CONC ASME B16.9 BW XS CS ASTM A234 GR WPB 2X1" | 1 | ea | 4456 | FITTINGS | 6-7114-1123-1 | 1 | P1A4L | 4456
PIPING/7114/4456/1123-1 | 8 | CS-NATW2X0_XS~2X1/2 | 2X1/2 | - WELDOLET MSS SP-97 XS FS ASTM A105 2X1/2" | 1 | ea | 4456 | FITTINGS | 6-7114-1123-1 | 1 | P1A4L | 4456
PIPING/7114/4456/1123-1 | 9 | CS-AARC200_XS~1 1/2X1/2 | 1 1/2X1/2 | - REDUCER, CONC ASME B16.9 BW XS CS ASTM A234 GR WPB 1 1/2X1/2" | 1 | ea | 4456 | FITTINGS | 6-7114-1123-1 | 1 | P1A4L | 4456
PIPING/7114/4456/1123-1 | 10 | CS-AARC200_XS~1X1/2 | 1X1/2 | - REDUCER, CONC ASME B16.9 BW XS CS ASTM A234 GR WPB 1X1/2" | 1 | ea | 4456 | FITTINGS | 6-7114-1123-1 | 1 | P1A4L | 4456
PIPING/7114/4456/1123-1 | 11 | CS-AAEA200_XS~1/2 | 1/2 | - ELBOW, 90 DEG LR ASME B16.9 BW XS CS ASTM A234 GR WPB 1/2" | 1 | ea | 4456 | FITTINGS | 6-7114-1123-1 | 1 | P1A4L | 4456
PIPING/7114/4456/1123-1 | 12 | CS-AAFHBB0_150~1/2 | 1/2 | - FLANGE SO CL150 RF ASME B16.5 FS ASTM A105 1/2" | 1 | ea | 4456 | FLANGES | 6-7114-1123-1 | 1 | P1A4L | 4456
PIPING/7114/4456/1123-1 | 13 | CS-AAFHBB0_150~1/2 | 1/2 | - FLANGE SO CL150 RF ASME B16.5 FS ASTM A105 1/2" | 1 | ea | 4456 | FLANGES | 6-7114-1123-1 | 1 | P1A4L | 4456
PIPING/7114/4456/1123-1 | 14 | CS-AAFWBB0_XS:150~1/2 | 1/2 | - FLANGE WN CL150 RF ASME B16.5 XS FS ASTM A105 1/2" | 1 | ea | 4456 | FLANGES | 6-7114-1123-1 | 1 | P1A4L | 4456
PIPING/7114/4456/1124-1 | 1 | A106-AAPA100_XS~1/2 | 1/2 | - PIPE BE SMLS ASME B36.10M XS CS, ASTM A106 1/2" | 12.7 | ft | 4456 | PIPE | 6-7114-1124-1 | 1 | P1A4L | 4456
PIPING/7114/4456/1124-1 | 2 | CS-AATA200_XS~1/2X1/2 | 1/2X1/2 | - TEE, ASME B16.9 BW XS CS ASTM A234 GR WPB 1/2X1/2" | 1 | ea | 4456 | FITTINGS | 6-7114-1124-1 | 1 | P1A4L | 4456
PIPING/7114/4456/1124-1 | 3 | CS-AAEA200_XS~1/2 | 1/2 | - ELBOW, 90 DEG LR ASME B16.9 BW XS CS ASTM A234 GR WPB 1/2" | 1 | ea | 4456 | FITTINGS | 6-7114-1124-1 | 1 | P1A4L | 4456
PIPING/7114/4456/1124-1 | 4 | CS-AAEA200_XS~1/2 | 1/2 | - ELBOW, 90 DEG LR ASME B16.9 BW XS CS ASTM A234 GR WPB 1/2" | 1 | ea | 4456 | FITTINGS | 6-7114-1124-1 | 1 | P1A4L | 4456
PIPING/7114/4456/1124-1 | 5 | CS-00NPC0L_XS~1/2 | 1/2 | - NIPPLE POE/TOE NPT 3" LONG XS CS ASTM A106 GR B 1/2" | 1 | ea | 4456 | FITTINGS | 6-7114-1124-1 | 1 | P1A4L | 4456
PIPING/7114/4456/1124-1 | 6 | CS-AAFHBB0_150~1/2 | 1/2 | - FLANGE SO CL150 RF ASME B16.5 FS ASTM A105 1/2" | 1 | ea | 4456 | FLANGES | 6-7114-1124-1 | 1 | P1A4L | 4456
PIPING/7114/4456/1124-2 | 1 | A106-AAPA100_XS~1/2 | 1/2 | - PIPE BE SMLS ASME B36.10M XS CS, ASTM A106 1/2" | 8.5 | ft | 4456 | PIPE | 6-7114-1124-2 | 1 | P1A4L | 4456
PIPING/7114/4456/1124-2 | 2 | CS-AAEA200_XS~1/2 | 1/2 | - ELBOW, 90 DEG LR ASME B16.9 BW XS CS ASTM A234 GR WPB 1/2" | 1 | ea | 4456 | FITTINGS | 6-7114-1124-2 | 1 | P1A4L | 4456
PIPING/7114/4456/1124-2 | 3 | CS-AAFHBB0_150~1/2 | 1/2 | - FLANGE SO CL150 RF ASME B16.5 FS ASTM A105 1/2" | 1 | ea | 4456 | FLANGES | 6-7114-1124-2 | 1 | P1A4L | 4456
PIPING/7114/4456/1125-1 | 1 | A106-AAPA100_XS~1 | 1 | - PIPE BE SMLS ASME B36.10M XS CS, ASTM A106 1" | 3.1 | ft | 4456 | PIPE | 6-7114-1125-1 | 1 | P1A4L | 4456
PIPING/7114/4456/1125-1 | 2 | CS-AAEA200_XS~1 | 1 | - ELBOW, 90 DEG LR ASME B16.9 BW XS CS ASTM A234 GR WPB 1" | 1 | ea | 4456 | FITTINGS | 6-7114-1125-1 | 1 | P1A4L | 4456
PIPING/7114/4456/1125-1 | 3 | CS-AAFHBB0_150~1 | 1 | - FLANGE SO CL150 RF ASME B16.5 FS ASTM A105 1" | 1 | ea | 4456 | FLANGES | 6-7114-1125-1 | 1 | P1A4L | 4456
PIPING/7114/4456/1126-1 | 1 | A106-AAPA100_XS~1 | 1 | - PIPE BE SMLS ASME B36.10M XS CS, ASTM A106 1" | 3 | ft | 4456 | PIPE | 6-7114-1126-1 | 1 | P1A4L | 4456
PIPING/7114/4456/1126-1 | 2 | CS-AAEA200_XS~1 | 1 | - ELBOW, 90 DEG LR ASME B16.9 BW XS CS ASTM A234 GR WPB 1" | 1 | ea | 4456 | FITTINGS | 6-7114-1126-1 | 1 | P1A4L | 4456
PIPING/7114/4456/1126-1 | 3 | CS-AAFHBB0_150~1 | 1 | - FLANGE SO CL150 RF ASME B16.5 FS ASTM A105 1" | 1 | ea | 4456 | FLANGES | 6-7114-1126-1 | 1 | P1A4L | 4456
PIPING/7114/4456/1127-1 | 1 | A53W-AAPS200_STD~3 | 3 | - PIPE BE WELDED ASME B36.10M STD WT CS ASTM A53 GR B 3" | 0.4 | ft | 4456 | PIPE | 6-7114-1127-1 | 1 | P1A4L | 4456
PIPING/7114/4456/1127-1 | 2 | A106-AAPA100_XS~2 | 2 | - PIPE BE SMLS ASME B36.10M XS CS ASTM A106 2" | 0.6 | ft | 4456 | PIPE | 6-7114-1127-1 | 1 | P1A4L | 4456
PIPING/7114/4456/1127-1 | 3 | A106-AAPA100_XS~1/2 | 1/2 | - PIPE BE SMLS ASME B36.10M XS CS, ASTM A106 1/2" | 0.8 | ft | 4456 | PIPE | 6-7114-1127-1 | 1 | P1A4L | 4456
PIPING/7114/4456/1127-1 | 4 | CS-AARC200_STDXXS~3X2 | 3X2 | - REDUCER, CONC ASME B16.9 BW STD WT x XS CS ASTM A234 GR WPB 3X2" | 1 | ea | 4456 | FITTINGS | 6-7114-1127-1 | 1 | P1A4L | 4456
PIPING/7114/4456/1127-1 | 5 | CS-AARC200_STDXXS~3X1 1/2 | 3X1 1/2 | - REDUCER, CONC ASME B16.9 BW STD WT x XS CS ASTM A234 GR WPB 3X1 1/2" | 1 | ea | 4456 | FITTINGS | 6-7114-1127-1 | 1 | P1A4L | 4456
PIPING/7114/4456/1127-1 | 6 | CS-NATY530_3000~3X3/4 | 3X3/4 | - THREDOLET MSS SP-97 CL3000 FS ASTM A105 3X3/4" | 1 | ea | 4456 | FITTINGS | 6-7114-1127-1 | 1 | P1A4L | 4456
PIPING/7114/4456/1127-1 | 7 | CS-AARC200_XS~2X1 | 2X1 | - REDUCER, CONC ASME B16.9 BW XS CS ASTM A234 GR WPB 2X1" | 1 | ea | 4456 | FITTINGS | 6-7114-1127-1 | 1 | P1A4L | 4456
PIPING/7114/4456/1127-1 | 8 | CS-NATW2X0_XS~2X1/2 | 2X1/2 | - WELDOLET MSS SP-97 XS FS ASTM A105 2X1/2" | 1 | ea | 4456 | FITTINGS | 6-7114-1127-1 | 1 | P1A4L | 4456
PIPING/7114/4456/1127-1 | 9 | CS-AARC200_XS~1 1/2X1/2 | 1 1/2X1/2 | - REDUCER, CONC ASME B16.9 BW XS CS ASTM A234 GR WPB 1 1/2X1/2" | 1 | ea | 4456 | FITTINGS | 6-7114-1127-1 | 1 | P1A4L | 4456
PIPING/7114/4456/1127-1 | 10 | CS-AARC200_XS~1X1/2 | 1X1/2 | - REDUCER, CONC ASME B16.9 BW XS CS ASTM A234 GR WPB 1X1/2" | 1 | ea | 4456 | FITTINGS | 6-7114-1127-1 | 1 | P1A4L | 4456
PIPING/7114/4456/1127-1 | 11 | CS-AAEA200_XS~1/2 | 1/2 | - ELBOW, 90 DEG LR ASME B16.9 BW XS CS ASTM A234 GR WPB 1/2" | 1 | ea | 4456 | FITTINGS | 6-7114-1127-1 | 1 | P1A4L | 4456
PIPING/7114/4456/1127-1 | 12 | CS-AAFHBB0_150~1/2 | 1/2 | - FLANGE SO CL150 RF ASME B16.5 FS ASTM A105 1/2" | 1 | ea | 4456 | FLANGES | 6-7114-1127-1 | 1 | P1A4L | 4456
PIPING/7114/4456/1127-1 | 13 | CS-AAFHBB0_150~1/2 | 1/2 | - FLANGE SO CL150 RF ASME B16.5 FS ASTM A105 1/2" | 1 | ea | 4456 | FLANGES | 6-7114-1127-1 | 1 | P1A4L | 4456
PIPING/7114/4456/1127-1 | 14 | CS-AAFWBB0_XS:150~1/2 | 1/2 | - FLANGE WN CL150 RF ASME B16.5 XS FS ASTM A105 1/2" | 1 | ea | 4456 | FLANGES | 6-7114-1127-1 | 1 | P1A4L | 4456
PIPING/7114/4456/1128-1 | 1 | A106-AAPA100_XS~1/2 | 1/2 | - PIPE BE SMLS ASME B36.10M XS CS, ASTM A106 1/2" | 9.9 | ft | 4456 | PIPE | 6-7114-1128-1 | 1 | P1A4L | 4456
PIPING/7114/4456/1128-1 | 2 | CS-AAEA200_XS~1/2 | 1/2 | - ELBOW, 90 DEG LR ASME B16.9 BW XS CS ASTM A234 GR WPB 1/2" | 1 | ea | 4456 | FITTINGS | 6-7114-1128-1 | 1 | P1A4L | 4456
PIPING/7114/4456/1128-1 | 3 | CS-AAEA200_XS~1/2 | 1/2 | - ELBOW, 90 DEG LR ASME B16.9 BW XS CS ASTM A234 GR WPB 1/2" | 1 | ea | 4456 | FITTINGS | 6-7114-1128-1 | 1 | P1A4L | 4456
PIPING/7114/4456/1128-1 | 4 | CS-AAEA200_XS~1/2 | 1/2 | - ELBOW, 90 DEG LR ASME B16.9 BW XS CS ASTM A234 GR WPB 1/2" | 1 | ea | 4456 | FITTINGS | 6-7114-1128-1 | 1 | P1A4L | 4456
PIPING/7114/4456/1128-1 | 5 | CS-AAFHBB0_150~1/2 | 1/2 | - FLANGE SO CL150 RF ASME B16.5 FS ASTM A105 1/2" | 1 | ea | 4456 | FLANGES | 6-7114-1128-1 | 1 | P1A4L | 4456
PIPING/7114/4456/1129-1 | 1 | A106-AAPA100_XS~1/2 | 1/2 | - PIPE BE SMLS ASME B36.10M XS CS, ASTM A106 1/2" | 13.1 | ft | 4456 | PIPE | 6-7114-1129-1 | 1 | P1A4L | 4456
PIPING/7114/4456/1129-1 | 2 | CS-AATA200_XS~1/2X1/2 | 1/2X1/2 | - TEE, ASME B16.9 BW XS CS ASTM A234 GR WPB 1/2X1/2" | 1 | ea | 4456 | FITTINGS | 6-7114-1129-1 | 1 | P1A4L | 4456
PIPING/7114/4456/1129-1 | 3 | CS-AAEA200_XS~1/2 | 1/2 | - ELBOW, 90 DEG LR ASME B16.9 BW XS CS ASTM A234 GR WPB 1/2" | 1 | ea | 4456 | FITTINGS | 6-7114-1129-1 | 1 | P1A4L | 4456
PIPING/7114/4456/1129-1 | 4 | CS-AAEA200_XS~1/2 | 1/2 | - ELBOW, 90 DEG LR ASME B16.9 BW XS CS ASTM A234 GR WPB 1/2" | 1 | ea | 4456 | FITTINGS | 6-7114-1129-1 | 1 | P1A4L | 4456
PIPING/7114/4456/1129-1 | 5 | CS-00NPC0L_XS~1/2 | 1/2 | - NIPPLE POE/TOE NPT 3" LONG XS CS ASTM A106 GR B 1/2" | 1 | ea | 4456 | FITTINGS | 6-7114-1129-1 | 1 | P1A4L | 4456
PIPING/7114/4456/1129-1 | 6 | CS-AAFHBB0_150~1/2 | 1/2 | - FLANGE SO CL150 RF ASME B16.5 FS ASTM A105 1/2" | 1 | ea | 4456 | FLANGES | 6-7114-1129-1 | 1 | P1A4L | 4456
PIPING/7114/4456/113-1 | 1 | 316W-AAPS200_10S~1 | 1 | - PIPE BE WELDED ASME B36.19M SCH 10S SS ASTM A312 GR TP316/316L 1" | 1.4 | ft | 4456 | PIPE | 6-7114-113-1 | 1 | P1B43BL | 4456
PIPING/7114/4456/113-1 | 2 | 316W-AATA200_10S~1X1 | 1X1 | - TEE, ASME B16.9 BW SCH 10S SS ASTM A403 GR WP316/316L 1X1" | 1 | ea | 4456 | FITTINGS | 6-7114-113-1 | 1 | P1B43BL | 4456
PIPING/7114/4456/113-1 | 3 | 316-AAFHBB0_150~1 | 1 | - FLANGE SO CL150 RF ASME B16.5 FORGED SS ASTM A182 GR F316 / 316L 1" | 1 | ea | 4456 | FLANGES | 6-7114-113-1 | 1 | P1B43BL | 4456
PIPING/7114/4456/113-1 | 4 | 316-AAFWBB0_10S:150~1 | 1 | - FLANGE WN CL150 RF ASME B16.5 SCH 10S FORGED SS ASTM A182 GR F316 / 316L 1" | 1 | ea | 4456 | FLANGES | 6-7114-113-1 | 1 | P1B43BL | 4456
PIPING/7114/4456/113-1 | 5 | 316-AAFWBB0_10S:150~1 | 1 | - FLANGE WN CL150 RF ASME B16.5 SCH 10S FORGED SS ASTM A182 GR F316 / 316L 1" | 1 | ea | 4456 | FLANGES | 6-7114-113-1 | 1 | P1B43BL | 4456
PIPING/7114/4456/113-2 | 1 | 316W-AAPS200_10S~1 | 1 | - PIPE BE WELDED ASME B36.19M SCH 10S SS ASTM A312 GR TP316/316L 1" | 0.6 | ft | 4456 | PIPE | 6-7114-113-2 | 1 | P1B43BL | 4456
PIPING/7114/4456/113-2 | 2 | 316W-AARE200_10S~2X1 | 2X1 | - REDUCER, ECC ASME B16.9 BW SCH 10S SS ASTM A403 GR WP316/316L 2X1" | 1 | ea | 4456 | FITTINGS | 6-7114-113-2 | 1 | P1B43BL | 4456
PIPING/7114/4456/113-2 | 3 | 316W-AATA200_10S~1X1 | 1X1 | - TEE, ASME B16.9 BW SCH 10S SS ASTM A403 GR WP316/316L 1X1" | 1 | ea | 4456 | FITTINGS | 6-7114-113-2 | 1 | P1B43BL | 4456
PIPING/7114/4456/113-2 | 4 | 316W-AAEA200_10S~1 | 1 | - ELBOW, 90 DEG LR ASME B16.9 BW SCH 10S SS ASTM A403 GR WP316/316L 1" | 1 | ea | 4456 | FITTINGS | 6-7114-113-2 | 1 | P1B43BL | 4456
PIPING/7114/4456/113-2 | 5 | 316-AAFWBB0_10S:150~2 | 2 | - FLANGE WN CL150 RF ASME B16.5 SCH 10S FORGED SS ASTM A182 GR F316 / 316L 2" | 1 | ea | 4456 | FLANGES | 6-7114-113-2 | 1 | P1B43BL | 4456
PIPING/7114/4456/113-2 | 6 | 316-AAFWBB0_10S:150~1 | 1 | - FLANGE WN CL150 RF ASME B16.5 SCH 10S FORGED SS ASTM A182 GR F316 / 316L 1" | 1 | ea | 4456 | FLANGES | 6-7114-113-2 | 1 | P1B43BL | 4456
PIPING/7114/4456/113-2 | 7 | 316-AAFWBB0_10S:150~1 | 1 | - FLANGE WN CL150 RF ASME B16.5 SCH 10S FORGED SS ASTM A182 GR F316 / 316L 1" | 1 | ea | 4456 | FLANGES | 6-7114-113-2 | 1 | P1B43BL | 4456
PIPING/7114/4456/1130-1 | 1 | 304W-AAPA100_10S~2 | 2 | - PIPE BE WELDED ASME B36.19M SCH 10S SS ASTM A312 GR TP304/304L 2" | 2.6 | ft | 4456 | PIPE | 6-7114-1130-1 | 1 | P5B66H | 4456
PIPING/7114/4456/1130-1 | 2 | 304W-AATA200_10S~2X2 | 2X2 | - TEE, ASME B16.9 BW SCH 10S SS ASTM A403 GR WP304/304L WELDED 2X2" | 1 | ea | 4456 | FITTINGS | 6-7114-1130-1 | 1 | P5B66H | 4456
PIPING/7114/4456/1130-1 | 3 | 304W-AAEA200_10S~2 | 2 | - ELBOW, 90 DEG LR ASME B16.9 BW SCH 10S SS ASTM A403 GR WP304/304L WELDED 2" | 1 | ea | 4456 | FITTINGS | 6-7114-1130-1 | 1 | P5B66H | 4456
PIPING/7114/4456/1130-1 | 4 | 304-AAFWBF0_10S:600~2 | 2 | - FLANGE WN CL600 RF ASME B16.5 SCH 10S FORGED SS ASTM A182 GR F304/304L 2" | 1 | ea | 4456 | FLANGES | 6-7114-1130-1 | 1 | P5B66H | 4456
PIPING/7114/4456/1130-1 | 5 | 304-AAFWBF0_10S:600~2 | 2 | - FLANGE WN CL600 RF ASME B16.5 SCH 10S FORGED SS ASTM A182 GR F304/304L 2" | 1 | ea | 4456 | FLANGES | 6-7114-1130-1 | 1 | P5B66H | 4456
PIPING/7114/4456/1130-1 | 6 | 304-AAFWBF0_10S:600~2 | 2 | - FLANGE WN CL600 RF ASME B16.5 SCH 10S FORGED SS ASTM A182 GR F304/304L 2" | 1 | ea | 4456 | FLANGES | 6-7114-1130-1 | 1 | P5B66H | 4456
PIPING/7114/4456/1130-2 | 1 | 304W-AAPS200_40S~3 | 3 | - PIPE BE WELDED ASME B36.19M SCH 40S SS ASTM A312 GR TP304/304L 3" | 0.6 | ft | 4456 | PIPE | 6-7114-1130-2 | 1 | P5B66H | 4456
PIPING/7114/4456/1130-2 | 2 | 304W-AARC200_40SX10S~3X2 | 3X2 | - REDUCER, CONC ASME B16.9 BW SCH 40S x SCH 10S SS ASTM A403 GR WP304/304L WELDED 3X2" | 1 | ea | 4456 | FITTINGS | 6-7114-1130-2 | 1 | P5B66H | 4456
PIPING/7114/4456/1130-2 | 3 | 304W-AAEC200_40S~3 | 3 | - ELBOW, 45 DEG LR ASME B16.9 BW SCH 40S SS ASTM A403 GR WP304/304L WELDED 3" | 1 | ea | 4456 | FITTINGS | 6-7114-1130-2 | 1 | P5B66H | 4456
PIPING/7114/4456/1130-2 | 4 | 304-AAFWBF0_10S:600~2 | 2 | - FLANGE WN CL600 RF ASME B16.5 SCH 10S FORGED SS ASTM A182 GR F304/304L 2" | 1 | ea | 4456 | FLANGES | 6-7114-1130-2 | 1 | P5B66H | 4456
PIPING/7114/4456/1131-1 | 1 | 304W-AAPS200_40S~3 | 3 | - PIPE BE WELDED ASME B36.19M SCH 40S SS ASTM A312 GR TP304/304L 3" | 15 | ft | 4456 | PIPE | 6-7114-1131-1 | 1 | P5B66H | 4456
PIPING/7114/4456/1131-1 | 2 | 304W-AAEA200_40S~3 | 3 | - ELBOW, 90 DEG LR ASME B16.9 BW SCH 40S SS ASTM A403 GR WP304/304L WELDED 3" | 1 | ea | 4456 | FITTINGS | 6-7114-1131-1 | 1 | P5B66H | 4456
PIPING/7114/4456/1131-1 | 3 | 304W-AAEA200_40S~3 | 3 | - ELBOW, 90 DEG LR ASME B16.9 BW SCH 40S SS ASTM A403 GR WP304/304L WELDED 3" | 1 | ea | 4456 | FITTINGS | 6-7114-1131-1 | 1 | P5B66H | 4456
PIPING/7114/4456/1132-1 | 1 | 304W-AAPS200_40S~3 | 3 | - PIPE BE WELDED ASME B36.19M SCH 40S SS ASTM A312 GR TP304/304L 3" | 6 | ft | 4456 | PIPE | 6-7114-1132-1 | 1 | P5B66H | 4456
PIPING/7114/4456/1132-1 | 2 | 304W-AATA200_40S~3X3 | 3X3 | - TEE, ASME B16.9 BW SCH 40S SS ASTM A403 GR WP304/304L WELDED 3X3" | 1 | ea | 4456 | FITTINGS | 6-7114-1132-1 | 1 | P5B66H | 4456
PIPING/7114/4456/1132-1 | 3 | 304W-AAEA200_40S~3 | 3 | - ELBOW, 90 DEG LR ASME B16.9 BW SCH 40S SS ASTM A403 GR WP304/304L WELDED 3" | 1 | ea | 4456 | FITTINGS | 6-7114-1132-1 | 1 | P5B66H | 4456
PIPING/7114/4456/1132-1 | 4 | 304W-AAEA200_40S~3 | 3 | - ELBOW, 90 DEG LR ASME B16.9 BW SCH 40S SS ASTM A403 GR WP304/304L WELDED 3" | 1 | ea | 4456 | FITTINGS | 6-7114-1132-1 | 1 | P5B66H | 4456
PIPING/7114/4456/1132-1 | 5 | 304-AAFWBF0_40S:600~3 | 3 | - FLANGE WN CL600 RF ASME B16.5 SCH 40S FORGED SS ASTM A182 GR F304/304L 3" | 1 | ea | 4456 | FLANGES | 6-7114-1132-1 | 1 | P5B66H | 4456
PIPING/7114/4456/1132-2 | 1 | 304W-AAPS200_40S~3 | 3 | - PIPE BE WELDED ASME B36.19M SCH 40S SS ASTM A312 GR TP304/304L 3" | 2 | ft | 4456 | PIPE | 6-7114-1132-2 | 1 | P5B66H | 4456
PIPING/7114/4456/1132-2 | 2 | 304W-AAEC200_40S~3 | 3 | - ELBOW, 45 DEG LR ASME B16.9 BW SCH 40S SS ASTM A403 GR WP304/304L WELDED 3" | 1 | ea | 4456 | FITTINGS | 6-7114-1132-2 | 1 | P5B66H | 4456
PIPING/7114/4456/1132-2 | 3 | 304W-AAEC200_40S~3 | 3 | - ELBOW, 45 DEG LR ASME B16.9 BW SCH 40S SS ASTM A403 GR WP304/304L WELDED 3" | 1 | ea | 4456 | FITTINGS | 6-7114-1132-2 | 1 | P5B66H | 4456
PIPING/7114/4456/1132-2 | 4 | 304-AAFWBF0_40S:600~3 | 3 | - FLANGE WN CL600 RF ASME B16.5 SCH 40S FORGED SS ASTM A182 GR F304/304L 3" | 1 | ea | 4456 | FLANGES | 6-7114-1132-2 | 1 | P5B66H | 4456
PIPING/7114/4456/1133-1 | 1 | 304W-AAPS200_40S~3 | 3 | - PIPE BE WELDED ASME B36.19M SCH 40S SS ASTM A312 GR TP304/304L 3" | 5.5 | ft | 4456 | PIPE | 6-7114-1133-1 | 1 | P5B66H | 4456
PIPING/7114/4456/1133-1 | 2 | 304W-AAEA200_40S~3 | 3 | - ELBOW, 90 DEG LR ASME B16.9 BW SCH 40S SS ASTM A403 GR WP304/304L WELDED 3" | 1 | ea | 4456 | FITTINGS | 6-7114-1133-1 | 1 | P5B66H | 4456
PIPING/7114/4456/1133-1 | 3 | 304W-AAEC200_40S~3 | 3 | - ELBOW, 45 DEG LR ASME B16.9 BW SCH 40S SS ASTM A403 GR WP304/304L WELDED 3" | 1 | ea | 4456 | FITTINGS | 6-7114-1133-1 | 1 | P5B66H | 4456
PIPING/7114/4456/1133-1 | 4 | 304W-AAEA200_40S~3 | 3 | - ELBOW, 90 DEG LR ASME B16.9 BW SCH 40S SS ASTM A403 GR WP304/304L WELDED 3" | 1 | ea | 4456 | FITTINGS | 6-7114-1133-1 | 1 | P5B66H | 4456
PIPING/7114/4456/1133-1 | 5 | 304W-AAEC200_40S~3 | 3 | - ELBOW, 45 DEG LR ASME B16.9 BW SCH 40S SS ASTM A403 GR WP304/304L WELDED 3" | 1 | ea | 4456 | FITTINGS | 6-7114-1133-1 | 1 | P5B66H | 4456
PIPING/7114/4456/1133-1 | 6 | 304-AAFWBF0_40S:600~3 | 3 | - FLANGE WN CL600 RF ASME B16.5 SCH 40S FORGED SS ASTM A182 GR F304/304L 3" | 1 | ea | 4456 | FLANGES | 6-7114-1133-1 | 1 | P5B66H | 4456
PIPING/7114/4456/1134-1 | 1 | 304W-AATA200_10S~1/2X1/2 | 1/2X1/2 | - TEE, ASME B16.9 BW SCH 10S SS ASTM A403 GR WP304/304L WELDED 1/2X1/2" | 1 | ea | 4456 | FITTINGS | 6-7114-1134-1 | 1 | P5B66H | 4456
PIPING/7114/4456/1134-1 | 2 | 304W-AAEA200_10S~1/2 | 1/2 | - ELBOW, 90 DEG LR ASME B16.9 BW SCH 10S SS ASTM A403 GR WP304/304L WELDED 1/2" | 1 | ea | 4456 | FITTINGS | 6-7114-1134-1 | 1 | P5B66H | 4456
PIPING/7114/4456/1134-1 | 3 | 304-AAFWBF0_10S:600~1/2 | 1/2 | - FLANGE WN CL600 RF ASME B16.5 SCH 10S FORGED SS ASTM A182 GR F304/304L 1/2" | 1 | ea | 4456 | FLANGES | 6-7114-1134-1 | 1 | P5B66H | 4456
PIPING/7114/4456/1134-1 | 4 | 304-AAFWBF0_10S:600~1/2 | 1/2 | - FLANGE WN CL600 RF ASME B16.5 SCH 10S FORGED SS ASTM A182 GR F304/304L 1/2" | 1 | ea | 4456 | FLANGES | 6-7114-1134-1 | 1 | P5B66H | 4456
PIPING/7114/4456/1134-1 | 5 | 304-AAFWBF0_10S:600~1/2 | 1/2 | - FLANGE WN CL600 RF ASME B16.5 SCH 10S FORGED SS ASTM A182 GR F304/304L 1/2" | 1 | ea | 4456 | FLANGES | 6-7114-1134-1 | 1 | P5B66H | 4456
PIPING/7114/4456/1134-2 | 1 | 304W-00NPC0L_40S~1/2 | 1/2 | - 304 Nipple Weld PxT Std 1/2x3" | 1 | ea | 4456 | FITTINGS | 6-7114-1134-2 | 1 | P5B66H | 4456
PIPING/7114/4456/1134-2 | 2 | 304-AAFWBF0_10S:600~1/2 | 1/2 | - FLANGE WN CL600 RF ASME B16.5 SCH 10S FORGED SS ASTM A182 GR F304/304L 1/2" | 1 | ea | 4456 | FLANGES | 6-7114-1134-2 | 1 | P5B66H | 4456
PIPING/7114/4456/1135-1 | 1 | A106-AAPA100_XS~2 | 2 | - PIPE BE SMLS ASME B36.10M XS CS ASTM A106 2" | 8.5 | ft | 4456 | PIPE | 6-7114-1135-1 | 1 | P1A4L | 4456
PIPING/7114/4456/1135-1 | 2 | CS-AAEA200_XS~2 | 2 | - ELBOW, 90 DEG LR ASME B16.9 BW XS CS ASTM A234 GR WPB 2" | 1 | ea | 4456 | FITTINGS | 6-7114-1135-1 | 1 | P1A4L | 4456
PIPING/7114/4456/1135-1 | 3 | CS-AAEA200_XS~2 | 2 | - ELBOW, 90 DEG LR ASME B16.9 BW XS CS ASTM A234 GR WPB 2" | 1 | ea | 4456 | FITTINGS | 6-7114-1135-1 | 1 | P1A4L | 4456
PIPING/7114/4456/1135-1 | 4 | CS-AAEA200_XS~2 | 2 | - ELBOW, 90 DEG LR ASME B16.9 BW XS CS ASTM A234 GR WPB 2" | 1 | ea | 4456 | FITTINGS | 6-7114-1135-1 | 1 | P1A4L | 4456
PIPING/7114/4456/1135-1 | 5 | CS-AAFWBB0_XS:150~2 | 2 | - FLANGE WN CL150 RF ASME B16.5 XS FS ASTM A105 2" | 1 | ea | 4456 | FLANGES | 6-7114-1135-1 | 1 | P1A4L | 4456
PIPING/7114/4456/1136-1 | 1 | 304W-AAPS200_10S~1/2 | 1/2 | - PIPE BE WELDED ASME B36.19M SCH 10S SS ASTM A312 GR TP304/304L 1/2" | 7 | ft | 4456 | PIPE | 6-7114-1136-1 | 1 | P1B206AC | 4456
PIPING/7114/4456/1136-1 | 2 | 304W-AARC200_10S~1 1/2X1/2 | 1 1/2X1/2 | - REDUCER, CONC ASME B16.9 BW SCH 10S SS ASTM A403 GR WP304/304L SMLS OR WELDED 1 1/2X1/2" | 1 | ea | 4456 | FITTINGS | 6-7114-1136-1 | 1 | P1B206AC | 4456
PIPING/7114/4456/1136-1 | 3 | 304W-AAEA200_10S~1/2 | 1/2 | - ELBOW, 90 DEG LR ASME B16.9 BW SCH 10S SS ASTM A403 GR WP304/304L WELDED 1/2" | 1 | ea | 4456 | FITTINGS | 6-7114-1136-1 | 1 | P1B206AC | 4456
PIPING/7114/4456/1136-1 | 4 | 304W-AAEA200_10S~1/2 | 1/2 | - ELBOW, 90 DEG LR ASME B16.9 BW SCH 10S SS ASTM A403 GR WP304/304L WELDED 1/2" | 1 | ea | 4456 | FITTINGS | 6-7114-1136-1 | 1 | P1B206AC | 4456
PIPING/7114/4456/1136-1 | 5 | 304W-AAEA200_10S~1/2 | 1/2 | - ELBOW, 90 DEG LR ASME B16.9 BW SCH 10S SS ASTM A403 GR WP304/304L WELDED 1/2" | 1 | ea | 4456 | FITTINGS | 6-7114-1136-1 | 1 | P1B206AC | 4456
PIPING/7114/4456/1136-1 | 6 | 304W-AAEC200_10S~1/2 | 1/2 | - 304 BW-W 45deg Ell LR 10S 1/2" | 1 | ea | 4456 | FITTINGS | 6-7114-1136-1 | 1 | P1B206AC | 4456
PIPING/7114/4456/1136-1 | 7 | 304-AAFWBB0_10S:150~1 1/2 | 1 1/2 | - FLANGE WN CL150 RF ASME B16.5 SCH 10S FORGED SS ASTM A182 GR F304/304L 1 1/2" | 1 | ea | 4456 | FLANGES | 6-7114-1136-1 | 1 | P1B206AC | 4456
PIPING/7114/4456/1136-1 | 8 | 304-AAFWBB0_10S:150~1/2 | 1/2 | - FLANGE WN CL150 RF ASME B16.5 SCH 10S FORGED SS ASTM A182 GR F304/304L 1/2" | 1 | ea | 4456 | FLANGES | 6-7114-1136-1 | 1 | P1B206AC | 4456
PIPING/7114/4456/1137-1 | 1 | 316W-AAPS200_10S~1 1/2 | 1 1/2 | - PIPE BE WELDED ASME B36.19M SCH 10S SS ASTM A312 GR TP316/316L 1 1/2" | 0.6 | ft | 4456 | PIPE | 6-7114-1137-1 | 1 | P1B43BL | 4456
PIPING/7114/4456/1137-1 | 2 | 316W-AAPS200_10S~1 | 1 | - PIPE BE WELDED ASME B36.19M SCH 10S SS ASTM A312 GR TP316/316L 1" | 3.4 | ft | 4456 | PIPE | 6-7114-1137-1 | 1 | P1B43BL | 4456
PIPING/7114/4456/1137-1 | 3 | 316-AARC200_10S~3X1 1/2 | 3X1 1/2 | - REDUCER, CONC ASME B16.9 BW SCH 10S SS ASTM A403 GR WP316/316L 3X1 1/2" | 1 | ea | 4456 | FITTINGS | 6-7114-1137-1 | 1 | P1B43BL | 4456
PIPING/7114/4456/1137-1 | 4 | 316-AARC200_10S~3X1 | 3X1 | - REDUCER, CONC ASME B16.9 BW SCH 10S SS ASTM A403 GR WP316/316L 3X1" | 1 | ea | 4456 | FITTINGS | 6-7114-1137-1 | 1 | P1B43BL | 4456
PIPING/7114/4456/1137-1 | 5 | 316-NATE530_3000~3X3/4 | 3X3/4 | - ELBOLET MSS SP-97 NPT CL3000 FORGED SS ASTM A182 GR F316 / 316L 3X3/4" | 1 | ea | 4456 | FITTINGS | 6-7114-1137-1 | 1 | P1B43BL | 4456
PIPING/7114/4456/1137-1 | 6 | 316W-AAEA200_10S~3 | 3 | - ELBOW, 90 DEG LR ASME B16.9 BW SCH 10S SS ASTM A403 GR WP316/316L 3" | 1 | ea | 4456 | FITTINGS | 6-7114-1137-1 | 1 | P1B43BL | 4456
PIPING/7114/4456/1137-1 | 7 | 316W-AATA200_10S~1X1 | 1X1 | - TEE, ASME B16.9 BW SCH 10S SS ASTM A403 GR WP316/316L 1X1" | 1 | ea | 4456 | FITTINGS | 6-7114-1137-1 | 1 | P1B43BL | 4456
PIPING/7114/4456/1137-1 | 8 | 316W-AATA200_10S~1X1 | 1X1 | - TEE, ASME B16.9 BW SCH 10S SS ASTM A403 GR WP316/316L 1X1" | 1 | ea | 4456 | FITTINGS | 6-7114-1137-1 | 1 | P1B43BL | 4456
PIPING/7114/4456/1137-1 | 9 | 316W-AATA200_10S~1X1/2 | 1X1/2 | - TEE, ASME B16.9 BW SCH 10S SS ASTM A403 GR WP316/316L 1X1/2" | 1 | ea | 4456 | FITTINGS | 6-7114-1137-1 | 1 | P1B43BL | 4456
PIPING/7114/4456/1137-1 | 10 | 316W-AAEA200_10S~1 | 1 | - ELBOW, 90 DEG LR ASME B16.9 BW SCH 10S SS ASTM A403 GR WP316/316L 1" | 1 | ea | 4456 | FITTINGS | 6-7114-1137-1 | 1 | P1B43BL | 4456
PIPING/7114/4456/1137-1 | 11 | 316W-AAEA200_10S~1 | 1 | - ELBOW, 90 DEG LR ASME B16.9 BW SCH 10S SS ASTM A403 GR WP316/316L 1" | 1 | ea | 4456 | FITTINGS | 6-7114-1137-1 | 1 | P1B43BL | 4456
PIPING/7114/4456/1137-1 | 12 | 316W-AAEA200_10S~1 | 1 | - ELBOW, 90 DEG LR ASME B16.9 BW SCH 10S SS ASTM A403 GR WP316/316L 1" | 1 | ea | 4456 | FITTINGS | 6-7114-1137-1 | 1 | P1B43BL | 4456
PIPING/7114/4456/1137-1 | 13 | 316-AAFWBB0_10S:150~1 1/2 | 1 1/2 | - FLANGE WN CL150 RF ASME B16.5 SCH 10S FORGED SS ASTM A182 GR F316 / 316L 1 1/2" | 1 | ea | 4456 | FLANGES | 6-7114-1137-1 | 1 | P1B43BL | 4456
PIPING/7114/4456/1137-1 | 14 | 316-AAFHBB0_150~1 | 1 | - FLANGE SO CL150 RF ASME B16.5 FORGED SS ASTM A182 GR F316 / 316L 1" | 1 | ea | 4456 | FLANGES | 6-7114-1137-1 | 1 | P1B43BL | 4456
PIPING/7114/4456/1137-1 | 15 | 316-AAFWBB0_10S:150~1 | 1 | - FLANGE WN CL150 RF ASME B16.5 SCH 10S FORGED SS ASTM A182 GR F316 / 316L 1" | 1 | ea | 4456 | FLANGES | 6-7114-1137-1 | 1 | P1B43BL | 4456
PIPING/7114/4456/1137-1 | 16 | 316-AAFWBB0_10S:150~1 | 1 | - FLANGE WN CL150 RF ASME B16.5 SCH 10S FORGED SS ASTM A182 GR F316 / 316L 1" | 1 | ea | 4456 | FLANGES | 6-7114-1137-1 | 1 | P1B43BL | 4456
PIPING/7114/4456/1137-1 | 17 | 316-AAFWBB0_10S:150~1/2 | 1/2 | - FLANGE WN CL150 RF ASME B16.5 SCH 10S FORGED SS ASTM A182 GR F316 / 316L 1/2" | 1 | ea | 4456 | FLANGES | 6-7114-1137-1 | 1 | P1B43BL | 4456
PIPING/7114/4456/1138-1 | 1 | 316W-AAPS200_10S~1 | 1 | - PIPE BE WELDED ASME B36.19M SCH 10S SS ASTM A312 GR TP316/316L 1" | 0.6 | ft | 4456 | PIPE | 6-7114-1138-1 | 1 | P1B43BL | 4456
PIPING/7114/4456/1138-1 | 2 | 316W-AAEA200_10S~1 | 1 | - ELBOW, 90 DEG LR ASME B16.9 BW SCH 10S SS ASTM A403 GR WP316/316L 1" | 1 | ea | 4456 | FITTINGS | 6-7114-1138-1 | 1 | P1B43BL | 4456
PIPING/7114/4456/1138-1 | 3 | 316-AAFHBB0_150~1 | 1 | - FLANGE SO CL150 RF ASME B16.5 FORGED SS ASTM A182 GR F316 / 316L 1" | 1 | ea | 4456 | FLANGES | 6-7114-1138-1 | 1 | P1B43BL | 4456
PIPING/7114/4456/1138-1 | 4 | 316-AAFWBB0_10S:150~1 | 1 | - FLANGE WN CL150 RF ASME B16.5 SCH 10S FORGED SS ASTM A182 GR F316 / 316L 1" | 1 | ea | 4456 | FLANGES | 6-7114-1138-1 | 1 | P1B43BL | 4456
PIPING/7114/4456/1138-2 | 1 | 316W-AAPS200_10S~1 | 1 | - PIPE BE WELDED ASME B36.19M SCH 10S SS ASTM A312 GR TP316/316L 1" | 13.2 | ft | 4456 | PIPE | 6-7114-1138-2 | 1 | P1B43BL | 4456
PIPING/7114/4456/1138-2 | 2 | 316W-AATA200_10S~1X1 | 1X1 | - TEE, ASME B16.9 BW SCH 10S SS ASTM A403 GR WP316/316L 1X1" | 1 | ea | 4456 | FITTINGS | 6-7114-1138-2 | 1 | P1B43BL | 4456
PIPING/7114/4456/1138-2 | 3 | 316-AATA200_10S~1X1/2 | 1X1/2 | - TEE, ASME B16.9 BW SCH 10S SS ASTM A403 GR WP316/316L 1X1/2" | 1 | ea | 4456 | FITTINGS | 6-7114-1138-2 | 1 | P1B43BL | 4456
PIPING/7114/4456/1138-2 | 4 | 316-AAEA200_10S~1 | 1 | - ELBOW, 90 DEG LR ASME B16.9 BW SCH 10S SS ASTM A403 GR WP316/316L 1" | 1 | ea | 4456 | FITTINGS | 6-7114-1138-2 | 1 | P1B43BL | 4456
PIPING/7114/4456/1138-2 | 5 | 316-AAEA200_10S~1 | 1 | - ELBOW, 90 DEG LR ASME B16.9 BW SCH 10S SS ASTM A403 GR WP316/316L 1" | 1 | ea | 4456 | FITTINGS | 6-7114-1138-2 | 1 | P1B43BL | 4456
PIPING/7114/4456/1138-2 | 6 | 316-AAEA200_10S~1 | 1 | - ELBOW, 90 DEG LR ASME B16.9 BW SCH 10S SS ASTM A403 GR WP316/316L 1" | 1 | ea | 4456 | FITTINGS | 6-7114-1138-2 | 1 | P1B43BL | 4456
PIPING/7114/4456/1138-2 | 7 | 316-AAFHBB0_150~1 | 1 | - FLANGE SO CL150 RF ASME B16.5 FORGED SS ASTM A182 GR F316 / 316L 1" | 1 | ea | 4456 | FLANGES | 6-7114-1138-2 | 1 | P1B43BL | 4456
PIPING/7114/4456/1138-2 | 8 | 316-AAFHBB0_150~1 | 1 | - FLANGE SO CL150 RF ASME B16.5 FORGED SS ASTM A182 GR F316 / 316L 1" | 1 | ea | 4456 | FLANGES | 6-7114-1138-2 | 1 | P1B43BL | 4456
PIPING/7114/4456/1138-2 | 9 | 316-AAFWBB0_10S:150~1/2 | 1/2 | - FLANGE WN CL150 RF ASME B16.5 SCH 10S FORGED SS ASTM A182 GR F316 / 316L 1/2" | 1 | ea | 4456 | FLANGES | 6-7114-1138-2 | 1 | P1B43BL | 4456
PIPING/7114/4456/1138-3 | 1 | 316W-AAPS200_10S~1 | 1 | - PIPE BE WELDED ASME B36.19M SCH 10S SS ASTM A312 GR TP316/316L 1" | 0.4 | ft | 4456 | PIPE | 6-7114-1138-3 | 1 | P1B43BL | 4456
PIPING/7114/4456/1138-3 | 2 | 316W-AATA200_10S~1X1 | 1X1 | - TEE, ASME B16.9 BW SCH 10S SS ASTM A403 GR WP316/316L 1X1" | 1 | ea | 4456 | FITTINGS | 6-7114-1138-3 | 1 | P1B43BL | 4456
PIPING/7114/4456/1138-3 | 3 | 316W-AATA200_10S~1X1 | 1X1 | - TEE, ASME B16.9 BW SCH 10S SS ASTM A403 GR WP316/316L 1X1" | 1 | ea | 4456 | FITTINGS | 6-7114-1138-3 | 1 | P1B43BL | 4456
PIPING/7114/4456/1138-3 | 4 | 316W-AARC200_10S~1X1/2 | 1X1/2 | - REDUCER, CONC ASME B16.9 BW SCH 10S SS ASTM A403 GR WP316/316L 1X1/2" | 1 | ea | 4456 | FITTINGS | 6-7114-1138-3 | 1 | P1B43BL | 4456
PIPING/7114/4456/1138-3 | 5 | 316-AAFWBB0_10S:150~1 | 1 | - FLANGE WN CL150 RF ASME B16.5 SCH 10S FORGED SS ASTM A182 GR F316 / 316L 1" | 1 | ea | 4456 | FLANGES | 6-7114-1138-3 | 1 | P1B43BL | 4456
PIPING/7114/4456/1138-3 | 6 | 316-AAFWBB0_10S:150~1 | 1 | - FLANGE WN CL150 RF ASME B16.5 SCH 10S FORGED SS ASTM A182 GR F316 / 316L 1" | 1 | ea | 4456 | FLANGES | 6-7114-1138-3 | 1 | P1B43BL | 4456
PIPING/7114/4456/1138-3 | 7 | 316-AAFWBB0_10S:150~1 | 1 | - FLANGE WN CL150 RF ASME B16.5 SCH 10S FORGED SS ASTM A182 GR F316 / 316L 1" | 1 | ea | 4456 | FLANGES | 6-7114-1138-3 | 1 | P1B43BL | 4456
PIPING/7114/4456/1138-3 | 8 | 316-AAFWBB0_10S:150~1/2 | 1/2 | - FLANGE WN CL150 RF ASME B16.5 SCH 10S FORGED SS ASTM A182 GR F316 / 316L 1/2" | 1 | ea | 4456 | FLANGES | 6-7114-1138-3 | 1 | P1B43BL | 4456
PIPING/7114/4456/1139-1 | 1 | 316W-AAPS200_10S~1/2 | 1/2 | - PIPE BE WELDED ASME B36.19M SCH 10S SS ASTM A312 GR TP316/316L 1/2" | 22.5 | ft | 4456 | PIPE | 6-7114-1139-1 | 1 | P1B43BL | 4456
PIPING/7114/4456/1139-1 | 2 | 316W-AATA200_10S~1/2X1/2 | 1/2X1/2 | - 316 BW-W Tee 10S 1/2" | 1 | ea | 4456 | FITTINGS | 6-7114-1139-1 | 1 | P1B43BL | 4456
PIPING/7114/4456/1139-1 | 3 | 316W-AAEA200_10S~1/2 | 1/2 | - ELBOW, 90 DEG LR ASME B16.9 BW SCH 10S SS ASTM A403 GR WP316/316L 1/2" | 1 | ea | 4456 | FITTINGS | 6-7114-1139-1 | 1 | P1B43BL | 4456
PIPING/7114/4456/1139-1 | 4 | 316W-AAEA200_10S~1/2 | 1/2 | - ELBOW, 90 DEG LR ASME B16.9 BW SCH 10S SS ASTM A403 GR WP316/316L 1/2" | 1 | ea | 4456 | FITTINGS | 6-7114-1139-1 | 1 | P1B43BL | 4456
PIPING/7114/4456/1139-1 | 5 | 316W-AAEA200_10S~1/2 | 1/2 | - ELBOW, 90 DEG LR ASME B16.9 BW SCH 10S SS ASTM A403 GR WP316/316L 1/2" | 1 | ea | 4456 | FITTINGS | 6-7114-1139-1 | 1 | P1B43BL | 4456
PIPING/7114/4456/1139-1 | 6 | 316W-AAEA200_10S~1/2 | 1/2 | - ELBOW, 90 DEG LR ASME B16.9 BW SCH 10S SS ASTM A403 GR WP316/316L 1/2" | 1 | ea | 4456 | FITTINGS | 6-7114-1139-1 | 1 | P1B43BL | 4456
PIPING/7114/4456/1139-1 | 7 | 316W-AAEA200_10S~1/2 | 1/2 | - ELBOW, 90 DEG LR ASME B16.9 BW SCH 10S SS ASTM A403 GR WP316/316L 1/2" | 1 | ea | 4456 | FITTINGS | 6-7114-1139-1 | 1 | P1B43BL | 4456
PIPING/7114/4456/1139-1 | 8 | 316-AAFWBB0_10S:150~1/2 | 1/2 | - FLANGE WN CL150 RF ASME B16.5 SCH 10S FORGED SS ASTM A182 GR F316 / 316L 1/2" | 1 | ea | 4456 | FLANGES | 6-7114-1139-1 | 1 | P1B43BL | 4456
PIPING/7114/4456/114-1 | 1 | 316W-AAPS200_10S~1 | 1 | - PIPE BE WELDED ASME B36.19M SCH 10S SS ASTM A312 GR TP316/316L 1" | 0.6 | ft | 4456 | PIPE | 6-7114-114-1 | 1 | P1B43BL | 4456
PIPING/7114/4456/114-1 | 2 | 316W-AARE200_10S~2X1 | 2X1 | - REDUCER, ECC ASME B16.9 BW SCH 10S SS ASTM A403 GR WP316/316L 2X1" | 1 | ea | 4456 | FITTINGS | 6-7114-114-1 | 1 | P1B43BL | 4456
PIPING/7114/4456/114-1 | 3 | 316-AATA200_10S~1X1 | 1X1 | - TEE, ASME B16.9 BW SCH 10S SS ASTM A403 GR WP316/316L 1X1" | 1 | ea | 4456 | FITTINGS | 6-7114-114-1 | 1 | P1B43BL | 4456
PIPING/7114/4456/114-1 | 4 | 316W-AAEA200_10S~1 | 1 | - ELBOW, 90 DEG LR ASME B16.9 BW SCH 10S SS ASTM A403 GR WP316/316L 1" | 1 | ea | 4456 | FITTINGS | 6-7114-114-1 | 1 | P1B43BL | 4456
PIPING/7114/4456/114-1 | 5 | 316-AAFWBB0_10S:150~2 | 2 | - FLANGE WN CL150 RF ASME B16.5 SCH 10S FORGED SS ASTM A182 GR F316 / 316L 2" | 1 | ea | 4456 | FLANGES | 6-7114-114-1 | 1 | P1B43BL | 4456
PIPING/7114/4456/114-1 | 6 | 316-AAFWBB0_10S:150~1 | 1 | - FLANGE WN CL150 RF ASME B16.5 SCH 10S FORGED SS ASTM A182 GR F316 / 316L 1" | 1 | ea | 4456 | FLANGES | 6-7114-114-1 | 1 | P1B43BL | 4456
PIPING/7114/4456/114-1 | 7 | 316-AAFWBB0_10S:150~1 | 1 | - FLANGE WN CL150 RF ASME B16.5 SCH 10S FORGED SS ASTM A182 GR F316 / 316L 1" | 1 | ea | 4456 | FLANGES | 6-7114-114-1 | 1 | P1B43BL | 4456
PIPING/7114/4456/1140-1 | 1 | 316W-AATA200_10S~1/2X1/2 | 1/2X1/2 | - 316 BW-W Tee 10S 1/2" | 1 | ea | 4456 | FITTINGS | 6-7114-1140-1 | 1 | P1B43BL | 4456
PIPING/7114/4456/1140-1 | 2 | 316-AAFWBB0_10S:150~1/2 | 1/2 | - FLANGE WN CL150 RF ASME B16.5 SCH 10S FORGED SS ASTM A182 GR F316 / 316L 1/2" | 1 | ea | 4456 | FLANGES | 6-7114-1140-1 | 1 | P1B43BL | 4456
PIPING/7114/4456/1140-1 | 3 | 316-AAFWBB0_10S:150~1/2 | 1/2 | - FLANGE WN CL150 RF ASME B16.5 SCH 10S FORGED SS ASTM A182 GR F316 / 316L 1/2" | 1 | ea | 4456 | FLANGES | 6-7114-1140-1 | 1 | P1B43BL | 4456
PIPING/7114/4456/1140-1 | 4 | 316-AAFWBB0_10S:150~1/2 | 1/2 | - FLANGE WN CL150 RF ASME B16.5 SCH 10S FORGED SS ASTM A182 GR F316 / 316L 1/2" | 1 | ea | 4456 | FLANGES | 6-7114-1140-1 | 1 | P1B43BL | 4456
PIPING/7114/4456/1140-2 | 1 | 316W-AAEA200_10S~1/2 | 1/2 | - ELBOW, 90 DEG LR ASME B16.9 BW SCH 10S SS ASTM A403 GR WP316/316L 1/2" | 1 | ea | 4456 | FITTINGS | 6-7114-1140-2 | 1 | P1B43BL | 4456
PIPING/7114/4456/1140-2 | 2 | 316-AAFWBB0_10S:150~1/2 | 1/2 | - FLANGE WN CL150 RF ASME B16.5 SCH 10S FORGED SS ASTM A182 GR F316 / 316L 1/2" | 1 | ea | 4456 | FLANGES | 6-7114-1140-2 | 1 | P1B43BL | 4456
PIPING/7114/4456/1140-2 | 3 | 316-AAFWBB0_10S:150~1/2 | 1/2 | - FLANGE WN CL150 RF ASME B16.5 SCH 10S FORGED SS ASTM A182 GR F316 / 316L 1/2" | 1 | ea | 4456 | FLANGES | 6-7114-1140-2 | 1 | P1B43BL | 4456
PIPING/7114/4456/1140-3 | 1 | 316W-AAPS200_10S~1/2 | 1/2 | - PIPE BE WELDED ASME B36.19M SCH 10S SS ASTM A312 GR TP316/316L 1/2" | 10.7 | ft | 4456 | PIPE | 6-7114-1140-3 | 1 | P1B43BL | 4456
PIPING/7114/4456/1140-3 | 2 | 316W-AAEA200_10S~1/2 | 1/2 | - ELBOW, 90 DEG LR ASME B16.9 BW SCH 10S SS ASTM A403 GR WP316/316L 1/2" | 1 | ea | 4456 | FITTINGS | 6-7114-1140-3 | 1 | P1B43BL | 4456
PIPING/7114/4456/1140-3 | 3 | 316W-AAEA200_10S~1/2 | 1/2 | - ELBOW, 90 DEG LR ASME B16.9 BW SCH 10S SS ASTM A403 GR WP316/316L 1/2" | 1 | ea | 4456 | FITTINGS | 6-7114-1140-3 | 1 | P1B43BL | 4456
PIPING/7114/4456/1140-3 | 4 | 316-AAFWBB0_10S:150~1/2 | 1/2 | - FLANGE WN CL150 RF ASME B16.5 SCH 10S FORGED SS ASTM A182 GR F316 / 316L 1/2" | 1 | ea | 4456 | FLANGES | 6-7114-1140-3 | 1 | P1B43BL | 4456
PIPING/7114/4456/1141-1 | 1 | 316-AAFBBB0_150~1/2 | 1/2 | - FLANGE BLIND CL150 RF ASME B16.5 FORGED SS ASTM A182 GR F316 / 316L 1/2" | 1 | ea | 4456 | FLANGES | 6-7114-1141-1 | 1 | P1B43BL | 4456
PIPING/7114/4456/1142-1 | 1 | 304W-AAPA100_10S~2 | 2 | - PIPE BE WELDED ASME B36.19M SCH 10S SS ASTM A312 GR TP304/304L 2" | 2.7 | ft | 4456 | PIPE | 6-7114-1142-1 | 1 | P5B66H | 4456
PIPING/7114/4456/1142-1 | 2 | 304W-AATA200_10S~2X2 | 2X2 | - TEE, ASME B16.9 BW SCH 10S SS ASTM A403 GR WP304/304L WELDED 2X2" | 1 | ea | 4456 | FITTINGS | 6-7114-1142-1 | 1 | P5B66H | 4456
PIPING/7114/4456/1142-1 | 3 | 304W-AAEA200_10S~2 | 2 | - ELBOW, 90 DEG LR ASME B16.9 BW SCH 10S SS ASTM A403 GR WP304/304L WELDED 2" | 1 | ea | 4456 | FITTINGS | 6-7114-1142-1 | 1 | P5B66H | 4456
PIPING/7114/4456/1142-1 | 4 | 304-AAFWBF0_10S:600~2 | 2 | - FLANGE WN CL600 RF ASME B16.5 SCH 10S FORGED SS ASTM A182 GR F304/304L 2" | 1 | ea | 4456 | FLANGES | 6-7114-1142-1 | 1 | P5B66H | 4456
PIPING/7114/4456/1142-1 | 5 | 304-AAFWBF0_10S:600~2 | 2 | - FLANGE WN CL600 RF ASME B16.5 SCH 10S FORGED SS ASTM A182 GR F304/304L 2" | 1 | ea | 4456 | FLANGES | 6-7114-1142-1 | 1 | P5B66H | 4456
PIPING/7114/4456/1142-1 | 6 | 304-AAFWBF0_10S:600~2 | 2 | - FLANGE WN CL600 RF ASME B16.5 SCH 10S FORGED SS ASTM A182 GR F304/304L 2" | 1 | ea | 4456 | FLANGES | 6-7114-1142-1 | 1 | P5B66H | 4456
PIPING/7114/4456/1142-2 | 1 | 304W-AAPS200_40S~3 | 3 | - PIPE BE WELDED ASME B36.19M SCH 40S SS ASTM A312 GR TP304/304L 3" | 2 | ft | 4456 | PIPE | 6-7114-1142-2 | 1 | P5B66H | 4456
PIPING/7114/4456/1142-2 | 2 | 304W-AARC200_40SX10S~3X2 | 3X2 | - REDUCER, CONC ASME B16.9 BW SCH 40S x SCH 10S SS ASTM A403 GR WP304/304L WELDED 3X2" | 1 | ea | 4456 | FITTINGS | 6-7114-1142-2 | 1 | P5B66H | 4456
PIPING/7114/4456/1142-2 | 3 | 304W-AAEC200_40S~3 | 3 | - ELBOW, 45 DEG LR ASME B16.9 BW SCH 40S SS ASTM A403 GR WP304/304L WELDED 3" | 1 | ea | 4456 | FITTINGS | 6-7114-1142-2 | 1 | P5B66H | 4456
PIPING/7114/4456/1142-2 | 4 | 304-AAFWBF0_10S:600~2 | 2 | - FLANGE WN CL600 RF ASME B16.5 SCH 10S FORGED SS ASTM A182 GR F304/304L 2" | 1 | ea | 4456 | FLANGES | 6-7114-1142-2 | 1 | P5B66H | 4456
PIPING/7114/4456/1143-1 | 1 | 304W-AAPS200_40S~3 | 3 | - PIPE BE WELDED ASME B36.19M SCH 40S SS ASTM A312 GR TP304/304L 3" | 10.9 | ft | 4456 | PIPE | 6-7114-1143-1 | 1 | P5B66H | 4456
PIPING/7114/4456/1143-1 | 2 | 304W-AAEC200_40S~3 | 3 | - ELBOW, 45 DEG LR ASME B16.9 BW SCH 40S SS ASTM A403 GR WP304/304L WELDED 3" | 1 | ea | 4456 | FITTINGS | 6-7114-1143-1 | 1 | P5B66H | 4456
PIPING/7114/4456/1143-1 | 3 | 304W-AAEC200_40S~3 | 3 | - ELBOW, 45 DEG LR ASME B16.9 BW SCH 40S SS ASTM A403 GR WP304/304L WELDED 3" | 1 | ea | 4456 | FITTINGS | 6-7114-1143-1 | 1 | P5B66H | 4456
PIPING/7114/4456/1143-1 | 4 | 304W-AAEA200_40S~3 | 3 | - ELBOW, 90 DEG LR ASME B16.9 BW SCH 40S SS ASTM A403 GR WP304/304L WELDED 3" | 1 | ea | 4456 | FITTINGS | 6-7114-1143-1 | 1 | P5B66H | 4456
PIPING/7114/4456/1143-1 | 5 | 304W-AAEA200_40S~3 | 3 | - ELBOW, 90 DEG LR ASME B16.9 BW SCH 40S SS ASTM A403 GR WP304/304L WELDED 3" | 1 | ea | 4456 | FITTINGS | 6-7114-1143-1 | 1 | P5B66H | 4456
PIPING/7114/4456/1144-1 | 1 | 304W-AAPS200_40S~3 | 3 | - PIPE BE WELDED ASME B36.19M SCH 40S SS ASTM A312 GR TP304/304L 3" | 7.9 | ft | 4456 | PIPE | 6-7114-1144-1 | 1 | P5B66H | 4456
PIPING/7114/4456/1144-1 | 2 | 304W-AATA200_40S~3X3 | 3X3 | - TEE, ASME B16.9 BW SCH 40S SS ASTM A403 GR WP304/304L WELDED 3X3" | 1 | ea | 4456 | FITTINGS | 6-7114-1144-1 | 1 | P5B66H | 4456
PIPING/7114/4456/1144-1 | 3 | 304W-AAEA200_40S~3 | 3 | - ELBOW, 90 DEG LR ASME B16.9 BW SCH 40S SS ASTM A403 GR WP304/304L WELDED 3" | 1 | ea | 4456 | FITTINGS | 6-7114-1144-1 | 1 | P5B66H | 4456
PIPING/7114/4456/1144-1 | 5 | 304-AAFWBF0_40S:600~3 | 3 | - FLANGE WN CL600 RF ASME B16.5 SCH 40S FORGED SS ASTM A182 GR F304/304L 3" | 1 | ea | 4456 | FLANGES | 6-7114-1144-1 | 1 | P5B66H | 4456
PIPING/7114/4456/1144-1 | 6 | 304W-AAEC200_40S~3 | 3 | - ELBOW, 45 DEG LR ASME B16.9 BW SCH 40S SS ASTM A403 GR WP304/304L WELDED 3" | 1 | ea | 4456 | FITTINGS | 6-7114-1144-1 | 1 | P5B66H | 4456
PIPING/7114/4456/1144-2 | 1 | 304W-AAPS200_40S~3 | 3 | - PIPE BE WELDED ASME B36.19M SCH 40S SS ASTM A312 GR TP304/304L 3" | 2.5 | ft | 4456 | PIPE | 6-7114-1144-2 | 1 | P5B66H | 4456
PIPING/7114/4456/1144-2 | 2 | 304-AAFWBF0_40S:600~3 | 3 | - FLANGE WN CL600 RF ASME B16.5 SCH 40S FORGED SS ASTM A182 GR F304/304L 3" | 1 | ea | 4456 | FLANGES | 6-7114-1144-2 | 1 | P5B66H | 4456
PIPING/7114/4456/1145-1 | 1 | 304W-AAPS200_40S~3 | 3 | - PIPE BE WELDED ASME B36.19M SCH 40S SS ASTM A312 GR TP304/304L 3" | 5.6 | ft | 4456 | PIPE | 6-7114-1145-1 | 1 | P5B66H | 4456
PIPING/7114/4456/1145-1 | 2 | 304W-AAEA200_40S~3 | 3 | - ELBOW, 90 DEG LR ASME B16.9 BW SCH 40S SS ASTM A403 GR WP304/304L WELDED 3" | 1 | ea | 4456 | FITTINGS | 6-7114-1145-1 | 1 | P5B66H | 4456
PIPING/7114/4456/1145-1 | 3 | 304W-AAEC200_40S~3 | 3 | - ELBOW, 45 DEG LR ASME B16.9 BW SCH 40S SS ASTM A403 GR WP304/304L WELDED 3" | 1 | ea | 4456 | FITTINGS | 6-7114-1145-1 | 1 | P5B66H | 4456
PIPING/7114/4456/1145-1 | 4 | 304W-AAEA200_40S~3 | 3 | - ELBOW, 90 DEG LR ASME B16.9 BW SCH 40S SS ASTM A403 GR WP304/304L WELDED 3" | 1 | ea | 4456 | FITTINGS | 6-7114-1145-1 | 1 | P5B66H | 4456
PIPING/7114/4456/1145-1 | 5 | 304W-AAEC200_40S~3 | 3 | - ELBOW, 45 DEG LR ASME B16.9 BW SCH 40S SS ASTM A403 GR WP304/304L WELDED 3" | 1 | ea | 4456 | FITTINGS | 6-7114-1145-1 | 1 | P5B66H | 4456
PIPING/7114/4456/1145-1 | 6 | 304-AAFWBF0_40S:600~3 | 3 | - FLANGE WN CL600 RF ASME B16.5 SCH 40S FORGED SS ASTM A182 GR F304/304L 3" | 1 | ea | 4456 | FLANGES | 6-7114-1145-1 | 1 | P5B66H | 4456
PIPING/7114/4456/1146-1 | 1 | 304-00NPC0L_40S~1/2 | 1/2 | - NIPPLE POE/TOE NPT 3" LONG SCH 40S SMLS SS ASTM A312 GR TP304/304L 1/2" | 1 | ea | 4456 | FITTINGS | 6-7114-1146-1 | 1 | P1B206AC | 4456
PIPING/7114/4456/1146-1 | 2 | 304-AAFWBB0_10S:150~1/2 | 1/2 | - FLANGE WN CL150 RF ASME B16.5 SCH 10S FORGED SS ASTM A182 GR F304/304L 1/2" | 1 | ea | 4456 | FLANGES | 6-7114-1146-1 | 1 | P1B206AC | 4456
PIPING/7114/4456/1146-2 | 1 | 304W-AAPS200_10S~1/2 | 1/2 | - PIPE BE WELDED ASME B36.19M SCH 10S SS ASTM A312 GR TP304/304L 1/2" | 0.8 | ft | 4456 | PIPE | 6-7114-1146-2 | 1 | P1B206AC | 4456
PIPING/7114/4456/1146-2 | 2 | 304W-AATA200_10S~1/2X1/2 | 1/2X1/2 | - TEE, ASME B16.9 BW SCH 10S SS ASTM A403 GR WP304/304L WELDED 1/2X1/2" | 1 | ea | 4456 | FITTINGS | 6-7114-1146-2 | 1 | P1B206AC | 4456
PIPING/7114/4456/1146-2 | 3 | 304W-AAEA200_10S~1/2 | 1/2 | - ELBOW, 90 DEG LR ASME B16.9 BW SCH 10S SS ASTM A403 GR WP304/304L WELDED 1/2" | 1 | ea | 4456 | FITTINGS | 6-7114-1146-2 | 1 | P1B206AC | 4456
PIPING/7114/4456/1146-2 | 4 | 304-AAFWBB0_10S:150~1/2 | 1/2 | - FLANGE WN CL150 RF ASME B16.5 SCH 10S FORGED SS ASTM A182 GR F304/304L 1/2" | 1 | ea | 4456 | FLANGES | 6-7114-1146-2 | 1 | P1B206AC | 4456
PIPING/7114/4456/1146-2 | 5 | 304-AAFWBB0_10S:150~1/2 | 1/2 | - FLANGE WN CL150 RF ASME B16.5 SCH 10S FORGED SS ASTM A182 GR F304/304L 1/2" | 1 | ea | 4456 | FLANGES | 6-7114-1146-2 | 1 | P1B206AC | 4456
PIPING/7114/4456/1146-2 | 6 | 304-AAFWBB0_10S:150~1/2 | 1/2 | - FLANGE WN CL150 RF ASME B16.5 SCH 10S FORGED SS ASTM A182 GR F304/304L 1/2" | 1 | ea | 4456 | FLANGES | 6-7114-1146-2 | 1 | P1B206AC | 4456
PIPING/7114/4456/1147-1 | 1 | 304W-AATA200_10S~1/2X1/2 | 1/2X1/2 | - TEE, ASME B16.9 BW SCH 10S SS ASTM A403 GR WP304/304L WELDED 1/2X1/2" | 1 | ea | 4456 | FITTINGS | 6-7114-1147-1 | 1 | P5B66H | 4456
PIPING/7114/4456/1147-1 | 2 | 304W-AAEA200_10S~1/2 | 1/2 | - ELBOW, 90 DEG LR ASME B16.9 BW SCH 10S SS ASTM A403 GR WP304/304L WELDED 1/2" | 1 | ea | 4456 | FITTINGS | 6-7114-1147-1 | 1 | P5B66H | 4456
PIPING/7114/4456/1147-1 | 3 | 304-AAFWBF0_10S:600~1/2 | 1/2 | - FLANGE WN CL600 RF ASME B16.5 SCH 10S FORGED SS ASTM A182 GR F304/304L 1/2" | 1 | ea | 4456 | FLANGES | 6-7114-1147-1 | 1 | P5B66H | 4456
PIPING/7114/4456/1147-1 | 4 | 304-AAFWBF0_10S:600~1/2 | 1/2 | - FLANGE WN CL600 RF ASME B16.5 SCH 10S FORGED SS ASTM A182 GR F304/304L 1/2" | 1 | ea | 4456 | FLANGES | 6-7114-1147-1 | 1 | P5B66H | 4456
PIPING/7114/4456/1147-1 | 5 | 304-AAFWBF0_10S:600~1/2 | 1/2 | - FLANGE WN CL600 RF ASME B16.5 SCH 10S FORGED SS ASTM A182 GR F304/304L 1/2" | 1 | ea | 4456 | FLANGES | 6-7114-1147-1 | 1 | P5B66H | 4456
PIPING/7114/4456/1147-2 | 1 | 304W-00NPC0L_40S~1/2 | 1/2 | - 304 Nipple Weld PxT Std 1/2x3" | 1 | ea | 4456 | FITTINGS | 6-7114-1147-2 | 1 | P5B66H | 4456
PIPING/7114/4456/1147-2 | 2 | 304-AAFWBF0_10S:600~1/2 | 1/2 | - FLANGE WN CL600 RF ASME B16.5 SCH 10S FORGED SS ASTM A182 GR F304/304L 1/2" | 1 | ea | 4456 | FLANGES | 6-7114-1147-2 | 1 | P5B66H | 4456
PIPING/7114/4456/1148-1 | 1 | CS-00NPC0L_XS~1/2 | 1/2 | - NIPPLE POE/TOE NPT 3" LONG XS CS ASTM A106 GR B 1/2" | 1 | ea | 4456 | FITTINGS | 6-7114-1148-1 | 1 | P1A109J | 4456
PIPING/7114/4456/1149-1 | 1 | CS-00NPC0L_XS~1/2 | 1/2 | - NIPPLE POE/TOE NPT 3" LONG XS CS ASTM A106 GR B 1/2" | 1 | ea | 4456 | FITTINGS | 6-7114-1149-1 | 1 | P1A109J | 4456
PIPING/7114/4456/115-1 | 1 | CS-AATA200_XS~1X1/2 | 1X1/2 | - TEE, ASME B16.9 BW XS CS ASTM A234 GR WPB 1X1/2" | 1 | ea | 4456 | FITTINGS | 6-7114-115-1 | 1 | P1A4L | 4456
PIPING/7114/4456/115-1 | 2 | CS-AAFWBB0_XS:150~1 | 1 | - FLANGE WN CL150 RF ASME B16.5 XS FS ASTM A105 1" | 1 | ea | 4456 | FLANGES | 6-7114-115-1 | 1 | P1A4L | 4456
PIPING/7114/4456/115-1 | 3 | CS-AAFWBB0_XS:150~1/2 | 1/2 | - FLANGE WN CL150 RF ASME B16.5 XS FS ASTM A105 1/2" | 1 | ea | 4456 | FLANGES | 6-7114-115-1 | 1 | P1A4L | 4456
PIPING/7114/4456/115-2 | 1 | A106-AAPA100_XS~2 | 2 | - PIPE BE SMLS ASME B36.10M XS CS ASTM A106 2" | 2.2 | ft | 4456 | PIPE | 6-7114-115-2 | 1 | P1A4L | 4456
PIPING/7114/4456/115-2 | 2 | A106-AAPA100_XS~1 | 1 | - PIPE BE SMLS ASME B36.10M XS CS, ASTM A106 1" | 7.8 | ft | 4456 | PIPE | 6-7114-115-2 | 1 | P1A4L | 4456
PIPING/7114/4456/115-2 | 3 | CS-AATA200_XS~2X1 | 2X1 | - TEE, ASME B16.9 BW XS CS ASTM A234 GR WPB 2X1" | 1 | ea | 4456 | FITTINGS | 6-7114-115-2 | 1 | P1A4L | 4456
PIPING/7114/4456/115-2 | 4 | CS-AAEA200_XS~2 | 2 | - ELBOW, 90 DEG LR ASME B16.9 BW XS CS ASTM A234 GR WPB 2" | 1 | ea | 4456 | FITTINGS | 6-7114-115-2 | 1 | P1A4L | 4456
PIPING/7114/4456/115-2 | 5 | CS-AAEA200_XS~1 | 1 | - ELBOW, 90 DEG LR ASME B16.9 BW XS CS ASTM A234 GR WPB 1" | 1 | ea | 4456 | FITTINGS | 6-7114-115-2 | 1 | P1A4L | 4456
PIPING/7114/4456/115-2 | 6 | CS-AAEA200_XS~1 | 1 | - ELBOW, 90 DEG LR ASME B16.9 BW XS CS ASTM A234 GR WPB 1" | 1 | ea | 4456 | FITTINGS | 6-7114-115-2 | 1 | P1A4L | 4456
PIPING/7114/4456/115-2 | 7 | CS-AAFWBB0_XS:150~2 | 2 | - FLANGE WN CL150 RF ASME B16.5 XS FS ASTM A105 2" | 1 | ea | 4456 | FLANGES | 6-7114-115-2 | 1 | P1A4L | 4456
PIPING/7114/4456/115-2 | 8 | CS-AAFHBB0_150~2 | 2 | - FLANGE SO CL150 RF ASME B16.5 FS ASTM A105 2" | 1 | ea | 4456 | FLANGES | 6-7114-115-2 | 1 | P1A4L | 4456
PIPING/7114/4456/1150-1 | 1 | A106-AAPA100_XS~1/2 | 1/2 | - PIPE BE SMLS ASME B36.10M XS CS, ASTM A106 1/2" | 11.8 | ft | 4456 | PIPE | 6-7114-1150-1 | 1 | P1A4L | 4456
PIPING/7114/4456/1150-1 | 2 | CS-AATA200_XS~1/2X1/2 | 1/2X1/2 | - TEE, ASME B16.9 BW XS CS ASTM A234 GR WPB 1/2X1/2" | 1 | ea | 4456 | FITTINGS | 6-7114-1150-1 | 1 | P1A4L | 4456
PIPING/7114/4456/1150-1 | 3 | CS-AAEA200_XS~1/2 | 1/2 | - ELBOW, 90 DEG LR ASME B16.9 BW XS CS ASTM A234 GR WPB 1/2" | 1 | ea | 4456 | FITTINGS | 6-7114-1150-1 | 1 | P1A4L | 4456
PIPING/7114/4456/1150-1 | 4 | CS-00NPC0L_XS~1/2 | 1/2 | - NIPPLE POE/TOE NPT 3" LONG XS CS ASTM A106 GR B 1/2" | 1 | ea | 4456 | FITTINGS | 6-7114-1150-1 | 1 | P1A4L | 4456
PIPING/7114/4456/1150-1 | 5 | CS-AAEA200_XS~1/2 | 1/2 | - ELBOW, 90 DEG LR ASME B16.9 BW XS CS ASTM A234 GR WPB 1/2" | 1 | ea | 4456 | FITTINGS | 6-7114-1150-1 | 1 | P1A4L | 4456
PIPING/7114/4456/1150-1 | 6 | CS-AAFHBB0_150~1/2 | 1/2 | - FLANGE SO CL150 RF ASME B16.5 FS ASTM A105 1/2" | 1 | ea | 4456 | FLANGES | 6-7114-1150-1 | 1 | P1A4L | 4456
PIPING/7114/4456/1151-1 | 1 | A106-AAPA100_XS~1/2 | 1/2 | - PIPE BE SMLS ASME B36.10M XS CS, ASTM A106 1/2" | 10.9 | ft | 4456 | PIPE | 6-7114-1151-1 | 1 | P1A4L | 4456
PIPING/7114/4456/1151-1 | 2 | CS-AAEA200_XS~1/2 | 1/2 | - ELBOW, 90 DEG LR ASME B16.9 BW XS CS ASTM A234 GR WPB 1/2" | 1 | ea | 4456 | FITTINGS | 6-7114-1151-1 | 1 | P1A4L | 4456
PIPING/7114/4456/1151-1 | 3 | CS-AAEC200_XS~1/2 | 1/2 | - ELBOW, 45 DEG LR ASME B16.9 BW XS CS ASTM A234 GR WPB 1/2" | 1 | ea | 4456 | FITTINGS | 6-7114-1151-1 | 1 | P1A4L | 4456
PIPING/7114/4456/1151-1 | 4 | CS-AAEC200_XS~1/2 | 1/2 | - ELBOW, 45 DEG LR ASME B16.9 BW XS CS ASTM A234 GR WPB 1/2" | 1 | ea | 4456 | FITTINGS | 6-7114-1151-1 | 1 | P1A4L | 4456
PIPING/7114/4456/1151-1 | 5 | CS-AAFHBB0_150~1/2 | 1/2 | - FLANGE SO CL150 RF ASME B16.5 FS ASTM A105 1/2" | 1 | ea | 4456 | FLANGES | 6-7114-1151-1 | 1 | P1A4L | 4456
PIPING/7114/4456/1152-1 | 1 | A106-AAPA100_XS~1/2 | 1/2 | - PIPE BE SMLS ASME B36.10M XS CS, ASTM A106 1/2" | 13 | ft | 4456 | PIPE | 6-7114-1152-1 | 1 | P1A4L | 4456
PIPING/7114/4456/1152-1 | 2 | CS-AATA200_XS~1/2X1/2 | 1/2X1/2 | - TEE, ASME B16.9 BW XS CS ASTM A234 GR WPB 1/2X1/2" | 1 | ea | 4456 | FITTINGS | 6-7114-1152-1 | 1 | P1A4L | 4456
PIPING/7114/4456/1152-1 | 3 | CS-AAEA200_XS~1/2 | 1/2 | - ELBOW, 90 DEG LR ASME B16.9 BW XS CS ASTM A234 GR WPB 1/2" | 1 | ea | 4456 | FITTINGS | 6-7114-1152-1 | 1 | P1A4L | 4456
PIPING/7114/4456/1152-1 | 4 | CS-00NPC0L_XS~1/2 | 1/2 | - NIPPLE POE/TOE NPT 3" LONG XS CS ASTM A106 GR B 1/2" | 1 | ea | 4456 | FITTINGS | 6-7114-1152-1 | 1 | P1A4L | 4456
PIPING/7114/4456/1152-1 | 5 | CS-AAEA200_XS~1/2 | 1/2 | - ELBOW, 90 DEG LR ASME B16.9 BW XS CS ASTM A234 GR WPB 1/2" | 1 | ea | 4456 | FITTINGS | 6-7114-1152-1 | 1 | P1A4L | 4456
PIPING/7114/4456/1152-1 | 6 | CS-AAFHBB0_150~1/2 | 1/2 | - FLANGE SO CL150 RF ASME B16.5 FS ASTM A105 1/2" | 1 | ea | 4456 | FLANGES | 6-7114-1152-1 | 1 | P1A4L | 4456
PIPING/7114/4456/1153-1 | 1 | A106-AAPA100_XS~1/2 | 1/2 | - PIPE BE SMLS ASME B36.10M XS CS, ASTM A106 1/2" | 13.5 | ft | 4456 | PIPE | 6-7114-1153-1 | 1 | P1A4L | 4456
PIPING/7114/4456/1153-1 | 2 | CS-AAEA200_XS~1/2 | 1/2 | - ELBOW, 90 DEG LR ASME B16.9 BW XS CS ASTM A234 GR WPB 1/2" | 1 | ea | 4456 | FITTINGS | 6-7114-1153-1 | 1 | P1A4L | 4456
PIPING/7114/4456/1153-1 | 3 | CS-AAEA200_XS~1/2 | 1/2 | - ELBOW, 90 DEG LR ASME B16.9 BW XS CS ASTM A234 GR WPB 1/2" | 1 | ea | 4456 | FITTINGS | 6-7114-1153-1 | 1 | P1A4L | 4456
PIPING/7114/4456/1153-1 | 4 | CS-AAEA200_XS~1/2 | 1/2 | - ELBOW, 90 DEG LR ASME B16.9 BW XS CS ASTM A234 GR WPB 1/2" | 1 | ea | 4456 | FITTINGS | 6-7114-1153-1 | 1 | P1A4L | 4456
PIPING/7114/4456/1153-1 | 5 | CS-AAEC200_XS~1/2 | 1/2 | - ELBOW, 45 DEG LR ASME B16.9 BW XS CS ASTM A234 GR WPB 1/2" | 1 | ea | 4456 | FITTINGS | 6-7114-1153-1 | 1 | P1A4L | 4456
PIPING/7114/4456/1153-1 | 6 | CS-AAFHBB0_150~1/2 | 1/2 | - FLANGE SO CL150 RF ASME B16.5 FS ASTM A105 1/2" | 1 | ea | 4456 | FLANGES | 6-7114-1153-1 | 1 | P1A4L | 4456
PIPING/7114/4456/1154-1 | 1 | A106-AAPA100_XS~3/4 | 3/4 | - PIPE BE SMLS ASME B36.10M XS CS, ASTM A106 3/4" | 9 | ft | 4456 | PIPE | 6-7114-1154-1 | 1 | P1A4L | 4456
PIPING/7114/4456/1154-1 | 2 | CS-AAEA200_XS~3/4 | 3/4 | - ELBOW, 90 DEG LR ASME B16.9 BW XS CS ASTM A234 GR WPB 3/4" | 1 | ea | 4456 | FITTINGS | 6-7114-1154-1 | 1 | P1A4L | 4456
PIPING/7114/4456/1154-1 | 3 | CS-AAEC200_XS~3/4 | 3/4 | - ELBOW, 45 DEG LR ASME B16.9 BW XS CS ASTM A234 GR WPB 3/4" | 1 | ea | 4456 | FITTINGS | 6-7114-1154-1 | 1 | P1A4L | 4456
PIPING/7114/4456/1154-1 | 4 | CS-AAEA200_XS~3/4 | 3/4 | - ELBOW, 90 DEG LR ASME B16.9 BW XS CS ASTM A234 GR WPB 3/4" | 1 | ea | 4456 | FITTINGS | 6-7114-1154-1 | 1 | P1A4L | 4456
PIPING/7114/4456/1154-1 | 5 | CS-AAFWBB0_XS:150~3/4 | 3/4 | - FLANGE WN CL150 RF ASME B16.5 XS FS ASTM A105 3/4" | 1 | ea | 4456 | FLANGES | 6-7114-1154-1 | 1 | P1A4L | 4456
PIPING/7114/4456/1154-2 | 1 | A106-AAPA100_XS~3/4 | 3/4 | - PIPE BE SMLS ASME B36.10M XS CS, ASTM A106 3/4" | 12.6 | ft | 4456 | PIPE | 6-7114-1154-2 | 1 | P1A4L | 4456
PIPING/7114/4456/1154-2 | 2 | CS-AATA200_XS~3/4X1/2 | 3/4X1/2 | - TEE, ASME B16.9 BW XS CS ASTM A234 GR WPB 3/4X1/2" | 1 | ea | 4456 | FITTINGS | 6-7114-1154-2 | 1 | P1A4L | 4456
PIPING/7114/4456/1154-2 | 3 | CS-AAEA200_XS~3/4 | 3/4 | - ELBOW, 90 DEG LR ASME B16.9 BW XS CS ASTM A234 GR WPB 3/4" | 1 | ea | 4456 | FITTINGS | 6-7114-1154-2 | 1 | P1A4L | 4456
PIPING/7114/4456/1154-2 | 4 | CS-AAEA200_XS~3/4 | 3/4 | - ELBOW, 90 DEG LR ASME B16.9 BW XS CS ASTM A234 GR WPB 3/4" | 1 | ea | 4456 | FITTINGS | 6-7114-1154-2 | 1 | P1A4L | 4456
PIPING/7114/4456/1154-2 | 5 | CS-AAEA200_XS~3/4 | 3/4 | - ELBOW, 90 DEG LR ASME B16.9 BW XS CS ASTM A234 GR WPB 3/4" | 1 | ea | 4456 | FITTINGS | 6-7114-1154-2 | 1 | P1A4L | 4456
PIPING/7114/4456/1154-2 | 6 | CS-00NPC0J_XS~1/2 | 1/2 | - NIPPLE POE/TOE NPT 2" LONG XS CS ASTM A106 1/2" | 1 | ea | 4456 | FITTINGS | 6-7114-1154-2 | 1 | P1A4L | 4456
PIPING/7114/4456/1154-2 | 7 | CS-AAFHBB0_150~3/4 | 3/4 | - FLANGE SO CL150 RF ASME B16.5 FS ASTM A105 3/4" | 1 | ea | 4456 | FLANGES | 6-7114-1154-2 | 1 | P1A4L | 4456
PIPING/7114/4456/1155-1 | 1 | 316-00NPG0L_40S~3/4 | 3/4 | - NIPPLE BOE/TOE NPT 3" LONG SCH 40S SS ASTM A312 GR TP316/316L 3/4" | 1 | ea | 4456 | FITTINGS | 6-7114-1155-1 | 1 | P1B43BL | 4456
PIPING/7114/4456/1155-1 | 2 | 316-AAFHBB0_150~3/4 | 3/4 | - FLANGE SO CL150 RF ASME B16.5 FORGED SS ASTM A182 GR F316 / 316L 3/4" | 1 | ea | 4456 | FLANGES | 6-7114-1155-1 | 1 | P1B43BL | 4456
PIPING/7114/4456/1155-2 | 1 | 316W-AAPS200_10S~3/4 | 3/4 | - PIPE BE WELDED ASME B36.19M SCH 10S SS ASTM A312 GR TP316/316L 3/4" | 3.1 | ft | 4456 | PIPE | 6-7114-1155-2 | 1 | P1B43BL | 4456
PIPING/7114/4456/1155-2 | 2 | 316W-AAEA200_10S~3/4 | 3/4 | - ELBOW, 90 DEG LR ASME B16.9 BW SCH 10S SS ASTM A403 GR WP316/316L 3/4" | 1 | ea | 4456 | FITTINGS | 6-7114-1155-2 | 1 | P1B43BL | 4456
PIPING/7114/4456/1155-2 | 3 | 316W-AAEA200_10S~3/4 | 3/4 | - ELBOW, 90 DEG LR ASME B16.9 BW SCH 10S SS ASTM A403 GR WP316/316L 3/4" | 1 | ea | 4456 | FITTINGS | 6-7114-1155-2 | 1 | P1B43BL | 4456
PIPING/7114/4456/1155-2 | 4 | 316W-AAEA200_10S~3/4 | 3/4 | - ELBOW, 90 DEG LR ASME B16.9 BW SCH 10S SS ASTM A403 GR WP316/316L 3/4" | 1 | ea | 4456 | FITTINGS | 6-7114-1155-2 | 1 | P1B43BL | 4456
PIPING/7114/4456/1155-2 | 5 | 316-AAFHBB0_150~3/4 | 3/4 | - FLANGE SO CL150 RF ASME B16.5 FORGED SS ASTM A182 GR F316 / 316L 3/4" | 1 | ea | 4456 | FLANGES | 6-7114-1155-2 | 1 | P1B43BL | 4456
PIPING/7114/4456/1155-2 | 6 | 316-AAFHBB0_150~3/4 | 3/4 | - FLANGE SO CL150 RF ASME B16.5 FORGED SS ASTM A182 GR F316 / 316L 3/4" | 1 | ea | 4456 | FLANGES | 6-7114-1155-2 | 1 | P1B43BL | 4456
PIPING/7114/4456/1155-3 | 1 | 316-00NPG0L_40S~3/4 | 3/4 | - NIPPLE BOE/TOE NPT 3" LONG SCH 40S SS ASTM A312 GR TP316/316L 3/4" | 1 | ea | 4456 | FITTINGS | 6-7114-1155-3 | 1 | P1B43BL | 4456
PIPING/7114/4456/1155-3 | 2 | 316-AAFHBB0_150~3/4 | 3/4 | - FLANGE SO CL150 RF ASME B16.5 FORGED SS ASTM A182 GR F316 / 316L 3/4" | 1 | ea | 4456 | FLANGES | 6-7114-1155-3 | 1 | P1B43BL | 4456
PIPING/7114/4456/1156-1 | 1 | 316W-AAPS200_10S~2 | 2 | - PIPE BE WELDED ASME B36.19M SCH 10S SS ASTM A312 GR TP316/316L 2" | 4.1 | ft | 4456 | PIPE | 6-7114-1156-1 | 1 | P1B43BL | 4456
PIPING/7114/4456/1156-1 | 2 | 316W-AAEA200_10S~2 | 2 | - ELBOW, 90 DEG LR ASME B16.9 BW SCH 10S SS ASTM A403 GR WP316/316L 2" | 1 | ea | 4456 | FITTINGS | 6-7114-1156-1 | 1 | P1B43BL | 4456
PIPING/7114/4456/1156-1 | 3 | 316W-AAEA200_10S~2 | 2 | - ELBOW, 90 DEG LR ASME B16.9 BW SCH 10S SS ASTM A403 GR WP316/316L 2" | 1 | ea | 4456 | FITTINGS | 6-7114-1156-1 | 1 | P1B43BL | 4456
PIPING/7114/4456/1156-1 | 4 | 316W-AAEA200_10S~2 | 2 | - ELBOW, 90 DEG LR ASME B16.9 BW SCH 10S SS ASTM A403 GR WP316/316L 2" | 1 | ea | 4456 | FITTINGS | 6-7114-1156-1 | 1 | P1B43BL | 4456
PIPING/7114/4456/1156-1 | 5 | 316-AAFWBB0_10S:150~2 | 2 | - FLANGE WN CL150 RF ASME B16.5 SCH 10S FORGED SS ASTM A182 GR F316 / 316L 2" | 1 | ea | 4456 | FLANGES | 6-7114-1156-1 | 1 | P1B43BL | 4456
PIPING/7114/4456/1157-1 | 1 | 316W-00NPG0L_40S~1 1/2 | 1 1/2 | - 316 Nipple Weld TxB Std 1.5x3" | 1 | ea | 4456 | FITTINGS | 6-7114-1157-1 | 1 | P1B43BL | 4456
PIPING/7114/4456/1157-1 | 2 | 316-AAFWBB0_10S:150~1 1/2 | 1 1/2 | - FLANGE WN CL150 RF ASME B16.5 SCH 10S FORGED SS ASTM A182 GR F316 / 316L 1 1/2" | 1 | ea | 4456 | FLANGES | 6-7114-1157-1 | 1 | P1B43BL | 4456
PIPING/7114/4456/1157-2 | 1 | 316W-AAPS200_10S~3/4 | 3/4 | - PIPE BE WELDED ASME B36.19M SCH 10S SS ASTM A312 GR TP316/316L 3/4" | 8.1 | ft | 4456 | PIPE | 6-7114-1157-2 | 1 | P1B43BL | 4456
PIPING/7114/4456/1157-2 | 2 | 316W-AARE200_10S~1 1/2X3/4 | 1 1/2X3/4 | - REDUCER, ECC ASME B16.9 BW SCH 10S SS ASTM A403 GR WP316/316L 1 1/2X3/4" | 1 | ea | 4456 | FITTINGS | 6-7114-1157-2 | 1 | P1B43BL | 4456
PIPING/7114/4456/1157-2 | 3 | 316W-AAEA200_10S~1 1/2 | 1 1/2 | - ELBOW, 90 DEG LR ASME B16.9 BW SCH 10S SS ASTM A403 GR WP316/316L 1 1/2" | 1 | ea | 4456 | FITTINGS | 6-7114-1157-2 | 1 | P1B43BL | 4456
PIPING/7114/4456/1157-2 | 4 | 316W-AAEA200_10S~3/4 | 3/4 | - ELBOW, 90 DEG LR ASME B16.9 BW SCH 10S SS ASTM A403 GR WP316/316L 3/4" | 1 | ea | 4456 | FITTINGS | 6-7114-1157-2 | 1 | P1B43BL | 4456
PIPING/7114/4456/1157-2 | 5 | 316W-AAEA200_10S~3/4 | 3/4 | - ELBOW, 90 DEG LR ASME B16.9 BW SCH 10S SS ASTM A403 GR WP316/316L 3/4" | 1 | ea | 4456 | FITTINGS | 6-7114-1157-2 | 1 | P1B43BL | 4456
PIPING/7114/4456/1157-2 | 6 | 316-AAFWBB0_10S:150~1 1/2 | 1 1/2 | - FLANGE WN CL150 RF ASME B16.5 SCH 10S FORGED SS ASTM A182 GR F316 / 316L 1 1/2" | 1 | ea | 4456 | FLANGES | 6-7114-1157-2 | 1 | P1B43BL | 4456
PIPING/7114/4456/1157-2 | 7 | 316-AAFWBB0_10S:150~3/4 | 3/4 | - FLANGE WN CL150 RF ASME B16.5 SCH 10S FORGED SS ASTM A182 GR F316 / 316L 3/4" | 1 | ea | 4456 | FLANGES | 6-7114-1157-2 | 1 | P1B43BL | 4456
PIPING/7114/4456/1157-3 | 1 | 316-00NPG0L_40S~3/4 | 3/4 | - NIPPLE BOE/TOE NPT 3" LONG SCH 40S SS ASTM A312 GR TP316/316L 3/4" | 1 | ea | 4456 | FITTINGS | 6-7114-1157-3 | 1 | P1B43BL | 4456
PIPING/7114/4456/1157-3 | 2 | 316-AAFHBB0_150~3/4 | 3/4 | - FLANGE SO CL150 RF ASME B16.5 FORGED SS ASTM A182 GR F316 / 316L 3/4" | 1 | ea | 4456 | FLANGES | 6-7114-1157-3 | 1 | P1B43BL | 4456
PIPING/7114/4456/1158-1 | 1 | 316W-AAPS200_10S~1/2 | 1/2 | - PIPE BE WELDED ASME B36.19M SCH 10S SS ASTM A312 GR TP316/316L 1/2" | 9.1 | ft | 4456 | PIPE | 6-7114-1158-1 | 1 | P1B43BL | 4456
PIPING/7114/4456/1158-1 | 2 | 316W-AAEA200_10S~1/2 | 1/2 | - ELBOW, 90 DEG LR ASME B16.9 BW SCH 10S SS ASTM A403 GR WP316/316L 1/2" | 1 | ea | 4456 | FITTINGS | 6-7114-1158-1 | 1 | P1B43BL | 4456
PIPING/7114/4456/1158-1 | 3 | 316W-AAEA200_10S~1/2 | 1/2 | - ELBOW, 90 DEG LR ASME B16.9 BW SCH 10S SS ASTM A403 GR WP316/316L 1/2" | 1 | ea | 4456 | FITTINGS | 6-7114-1158-1 | 1 | P1B43BL | 4456
PIPING/7114/4456/1158-2 | 1 | 316W-AAPS200_10S~1/2 | 1/2 | - PIPE BE WELDED ASME B36.19M SCH 10S SS ASTM A312 GR TP316/316L 1/2" | 10.7 | ft | 4456 | PIPE | 6-7114-1158-2 | 1 | P1B43BL | 4456
PIPING/7114/4456/1158-2 | 2 | 316W-AAEA200_10S~1/2 | 1/2 | - ELBOW, 90 DEG LR ASME B16.9 BW SCH 10S SS ASTM A403 GR WP316/316L 1/2" | 1 | ea | 4456 | FITTINGS | 6-7114-1158-2 | 1 | P1B43BL | 4456
PIPING/7114/4456/1158-2 | 3 | 316W-AAEA200_10S~1/2 | 1/2 | - ELBOW, 90 DEG LR ASME B16.9 BW SCH 10S SS ASTM A403 GR WP316/316L 1/2" | 1 | ea | 4456 | FITTINGS | 6-7114-1158-2 | 1 | P1B43BL | 4456
PIPING/7114/4456/1158-2 | 4 | 316-AAFWBB0_10S:150~1/2 | 1/2 | - FLANGE WN CL150 RF ASME B16.5 SCH 10S FORGED SS ASTM A182 GR F316 / 316L 1/2" | 1 | ea | 4456 | FLANGES | 6-7114-1158-2 | 1 | P1B43BL | 4456
PIPING/7114/4456/1159-1 | 1 | 316W-AAEA200_10S~1/2 | 1/2 | - ELBOW, 90 DEG LR ASME B16.9 BW SCH 10S SS ASTM A403 GR WP316/316L 1/2" | 1 | ea | 4456 | FITTINGS | 6-7114-1159-1 | 1 | P1B43BL | 4456
PIPING/7114/4456/1159-1 | 2 | 316-AAFWBB0_10S:150~1/2 | 1/2 | - FLANGE WN CL150 RF ASME B16.5 SCH 10S FORGED SS ASTM A182 GR F316 / 316L 1/2" | 1 | ea | 4456 | FLANGES | 6-7114-1159-1 | 1 | P1B43BL | 4456
PIPING/7114/4456/1159-1 | 3 | 316-AAFWBB0_10S:150~1/2 | 1/2 | - FLANGE WN CL150 RF ASME B16.5 SCH 10S FORGED SS ASTM A182 GR F316 / 316L 1/2" | 1 | ea | 4456 | FLANGES | 6-7114-1159-1 | 1 | P1B43BL | 4456
PIPING/7114/4456/1159-2 | 1 | 316W-AATA200_10S~1/2X1/2 | 1/2X1/2 | - 316 BW-W Tee 10S 1/2" | 1 | ea | 4456 | FITTINGS | 6-7114-1159-2 | 1 | P1B43BL | 4456
PIPING/7114/4456/1159-2 | 2 | 316-AAFWBB0_10S:150~1/2 | 1/2 | - FLANGE WN CL150 RF ASME B16.5 SCH 10S FORGED SS ASTM A182 GR F316 / 316L 1/2" | 1 | ea | 4456 | FLANGES | 6-7114-1159-2 | 1 | P1B43BL | 4456
PIPING/7114/4456/1159-2 | 3 | 316-AAFWBB0_10S:150~1/2 | 1/2 | - FLANGE WN CL150 RF ASME B16.5 SCH 10S FORGED SS ASTM A182 GR F316 / 316L 1/2" | 1 | ea | 4456 | FLANGES | 6-7114-1159-2 | 1 | P1B43BL | 4456
PIPING/7114/4456/1159-2 | 4 | 316-AAFWBB0_10S:150~1/2 | 1/2 | - FLANGE WN CL150 RF ASME B16.5 SCH 10S FORGED SS ASTM A182 GR F316 / 316L 1/2" | 1 | ea | 4456 | FLANGES | 6-7114-1159-2 | 1 | P1B43BL | 4456
PIPING/7114/4456/116-1 | 1 | A106-AAPA100_XS~2 | 2 | - PIPE BE SMLS ASME B36.10M XS CS ASTM A106 2" | 2 | ft | 4456 | PIPE | 6-7114-116-1 | 1 | P1A4L | 4456
PIPING/7114/4456/116-1 | 2 | CS-AARE200_XS~2X1 | 2X1 | - REDUCER, ECC ASME B16.9 BW XS CS ASTM A234 GR WPB 2X1" | 1 | ea | 4456 | FITTINGS | 6-7114-116-1 | 1 | P1A4L | 4456
PIPING/7114/4456/116-1 | 3 | CS-NATW2X0_XS~2X1/2 | 2X1/2 | - WELDOLET MSS SP-97 XS FS ASTM A105 2X1/2" | 1 | ea | 4456 | FITTINGS | 6-7114-116-1 | 1 | P1A4L | 4456
PIPING/7114/4456/116-1 | 4 | CS-AAEA200_XS~2 | 2 | - ELBOW, 90 DEG LR ASME B16.9 BW XS CS ASTM A234 GR WPB 2" | 1 | ea | 4456 | FITTINGS | 6-7114-116-1 | 1 | P1A4L | 4456
PIPING/7114/4456/116-1 | 5 | CS-AAFHBB0_150~2 | 2 | - FLANGE SO CL150 RF ASME B16.5 FS ASTM A105 2" | 1 | ea | 4456 | FLANGES | 6-7114-116-1 | 1 | P1A4L | 4456
PIPING/7114/4456/116-1 | 6 | CS-AAFWBB0_XS:150~1 | 1 | - FLANGE WN CL150 RF ASME B16.5 XS FS ASTM A105 1" | 1 | ea | 4456 | FLANGES | 6-7114-116-1 | 1 | P1A4L | 4456
PIPING/7114/4456/116-1 | 7 | CS-AAFWBB0_XS:150~1/2 | 1/2 | - FLANGE WN CL150 RF ASME B16.5 XS FS ASTM A105 1/2" | 1 | ea | 4456 | FLANGES | 6-7114-116-1 | 1 | P1A4L | 4456
PIPING/7114/4456/116-2 | 1 | A106-AAPA100_XS~1 1/2 | 1 1/2 | - PIPE BE SMLS ASME B36.10M XS CS, ASTM A106 1 1/2" | 4.7 | ft | 4456 | PIPE | 6-7114-116-2 | 1 | P1A4L | 4456
PIPING/7114/4456/116-2 | 2 | CS-AARE200_XS~1 1/2X1 | 1 1/2X1 | - REDUCER, ECC ASME B16.9 BW XS CS ASTM A234 GR WPB 1 1/2X1" | 1 | ea | 4456 | FITTINGS | 6-7114-116-2 | 1 | P1A4L | 4456
PIPING/7114/4456/116-2 | 3 | CS-AAEA200_XS~1 1/2 | 1 1/2 | - ELBOW, 90 DEG LR ASME B16.9 BW XS CS ASTM A234 GR WPB 1 1/2" | 1 | ea | 4456 | FITTINGS | 6-7114-116-2 | 1 | P1A4L | 4456
PIPING/7114/4456/116-2 | 4 | CS-AAFHBB0_150~1 1/2 | 1 1/2 | - FLANGE SO CL150 RF ASME B16.5 FS ASTM A105 1 1/2" | 1 | ea | 4456 | FLANGES | 6-7114-116-2 | 1 | P1A4L | 4456
PIPING/7114/4456/116-2 | 5 | CS-AAFWBB0_XS:150~1 | 1 | - FLANGE WN CL150 RF ASME B16.5 XS FS ASTM A105 1" | 1 | ea | 4456 | FLANGES | 6-7114-116-2 | 1 | P1A4L | 4456
PIPING/7114/4456/1160-1 | 1 | CS-00NPC0L_XS~3/4 | 3/4 | - NIPPLE POE/TOE NPT 3" LONG XS CS ASTM A106 GR B 3/4" | 1 | ea | 4456 | FITTINGS | 6-7114-1160-1 | 1 | P1B206AC | 4456
PIPING/7114/4456/1160-1 | 2 | CS-AAFSBB0_XS:150~3/4 | 3/4 | - FLANGE SW CL150 SCH 80 RF ASME B16.5 FS ASTM A105 3/4" | 1 | ea | 4456 | FLANGES | 6-7114-1160-1 | 1 | P1B206AC | 4456
PIPING/7114/4456/1160-2 | 1 | A106-AAPA100_STD~3/4 | 3/4 | - PIPE PE SMLS ASME B36.10M STD WT CS ASTM A106 GR B 3/4" | 0.7 | ft | 4456 | PIPE | 6-7114-1160-2 | 1 | P1B206AC | 4456
PIPING/7114/4456/1160-2 | 2 | CS-ABEB330_3000~3/4 | 3/4 | - ELBOW, 90 DEG ASME B16.11 SW CL3000 FS ASTM A105 3/4" | 1 | ea | 4456 | FITTINGS | 6-7114-1160-2 | 1 | P1B206AC | 4456
PIPING/7114/4456/1160-2 | 3 | CS-00NPB0L_XS~3/4 | 3/4 | - NIPPLE PBE 3" LONG SCH 80 CS ASTM A106 GR B SMLS HOT DIPPED GALVANIZED 3/4" | 1 | ea | 4456 | FITTINGS | 6-7114-1160-2 | 1 | P1B206AC | 4456
PIPING/7114/4456/1160-2 | 4 | CS-AAFSBB0_XS:150~3/4 | 3/4 | - FLANGE SW CL150 SCH 80 RF ASME B16.5 FS ASTM A105 3/4" | 1 | ea | 4456 | FLANGES | 6-7114-1160-2 | 1 | P1B206AC | 4456
PIPING/7114/4456/1160-2 | 5 | CS-AAFSBB0_STD:150~3/4 | 3/4 | - FLANGE SW CL150 SCH 40 RF ASME B16.5 FS ASTM A105 3/4" | 1 | ea | 4456 | FLANGES | 6-7114-1160-2 | 1 | P1B206AC | 4456
PIPING/7114/4456/1160-3 | 1 | 304W-AAPS200_10S~3/4 | 3/4 | - PIPE BE WELDED ASME B36.19M SCH 10S SS ASTM A312 GR TP304/304L 3/4" | 0.5 | ft | 4456 | PIPE | 6-7114-1160-3 | 1 | P1B206AC | 4456
PIPING/7114/4456/1160-3 | 2 | 304W-AAEA200_10S~3/4 | 3/4 | - ELBOW, 90 DEG LR ASME B16.9 BW SCH 10S SS ASTM A403 GR WP304/304L WELDED 3/4" | 1 | ea | 4456 | FITTINGS | 6-7114-1160-3 | 1 | P1B206AC | 4456
PIPING/7114/4456/1160-3 | 3 | 304-AAFWBB0_10S:150~3/4 | 3/4 | - FLANGE WN CL150 RF ASME B16.5 SCH 10S FORGED SS ASTM A182 GR F304/304L 3/4" | 1 | ea | 4456 | FLANGES | 6-7114-1160-3 | 1 | P1B206AC | 4456
PIPING/7114/4456/1160-3 | 4 | 304-AAFWBB0_10S:150~3/4 | 3/4 | - FLANGE WN CL150 RF ASME B16.5 SCH 10S FORGED SS ASTM A182 GR F304/304L 3/4" | 1 | ea | 4456 | FLANGES | 6-7114-1160-3 | 1 | P1B206AC | 4456
PIPING/7114/4456/1160-4 | 1 | 304W-AAPS200_10S~3/4 | 3/4 | - PIPE BE WELDED ASME B36.19M SCH 10S SS ASTM A312 GR TP304/304L 3/4" | 7.3 | ft | 4456 | PIPE | 6-7114-1160-4 | 1 | P1B206AC | 4456
PIPING/7114/4456/1160-4 | 2 | 304W-AAEA200_10S~3/4 | 3/4 | - ELBOW, 90 DEG LR ASME B16.9 BW SCH 10S SS ASTM A403 GR WP304/304L WELDED 3/4" | 1 | ea | 4456 | FITTINGS | 6-7114-1160-4 | 1 | P1B206AC | 4456
PIPING/7114/4456/1160-4 | 3 | 304W-AAEA200_10S~3/4 | 3/4 | - ELBOW, 90 DEG LR ASME B16.9 BW SCH 10S SS ASTM A403 GR WP304/304L WELDED 3/4" | 1 | ea | 4456 | FITTINGS | 6-7114-1160-4 | 1 | P1B206AC | 4456
PIPING/7114/4456/1160-4 | 4 | 304W-AAEA200_10S~3/4 | 3/4 | - ELBOW, 90 DEG LR ASME B16.9 BW SCH 10S SS ASTM A403 GR WP304/304L WELDED 3/4" | 1 | ea | 4456 | FITTINGS | 6-7114-1160-4 | 1 | P1B206AC | 4456
PIPING/7114/4456/1160-4 | 5 | 304-AAFWBB0_10S:150~3/4 | 3/4 | - FLANGE WN CL150 RF ASME B16.5 SCH 10S FORGED SS ASTM A182 GR F304/304L 3/4" | 1 | ea | 4456 | FLANGES | 6-7114-1160-4 | 1 | P1B206AC | 4456
PIPING/7114/4456/1161-1 | 1 | 304W-AAPS200_10S~3/4 | 3/4 | - PIPE BE WELDED ASME B36.19M SCH 10S SS ASTM A312 GR TP304/304L 3/4" | 16.3 | ft | 4456 | PIPE | 6-7114-1161-1 | 1 | P1B206AC | 4456
PIPING/7114/4456/1161-1 | 2 | 304W-AATA200_10S~3/4X1/2 | 3/4X1/2 | - TEE, ASME B16.9 BW SCH 10S SS ASTM A403 GR WP304/304L SMLS OR WELDED 3/4X1/2" | 1 | ea | 4456 | FITTINGS | 6-7114-1161-1 | 1 | P1B206AC | 4456
PIPING/7114/4456/1161-1 | 3 | 304W-AAEA200_10S~3/4 | 3/4 | - ELBOW, 90 DEG LR ASME B16.9 BW SCH 10S SS ASTM A403 GR WP304/304L WELDED 3/4" | 1 | ea | 4456 | FITTINGS | 6-7114-1161-1 | 1 | P1B206AC | 4456
PIPING/7114/4456/1161-1 | 4 | 304W-AAEA200_10S~3/4 | 3/4 | - ELBOW, 90 DEG LR ASME B16.9 BW SCH 10S SS ASTM A403 GR WP304/304L WELDED 3/4" | 1 | ea | 4456 | FITTINGS | 6-7114-1161-1 | 1 | P1B206AC | 4456
PIPING/7114/4456/1161-1 | 5 | 304W-AAEA200_10S~3/4 | 3/4 | - ELBOW, 90 DEG LR ASME B16.9 BW SCH 10S SS ASTM A403 GR WP304/304L WELDED 3/4" | 1 | ea | 4456 | FITTINGS | 6-7114-1161-1 | 1 | P1B206AC | 4456
PIPING/7114/4456/1161-1 | 6 | 304W-00NPC0J_40S~1/2 | 1/2 | - 304 Nipple Weld PxT Std 1/2x2" | 1 | ea | 4456 | FITTINGS | 6-7114-1161-1 | 1 | P1B206AC | 4456
PIPING/7114/4456/1161-1 | 7 | 304-AAFWBB0_10S:150~3/4 | 3/4 | - FLANGE WN CL150 RF ASME B16.5 SCH 10S FORGED SS ASTM A182 GR F304/304L 3/4" | 1 | ea | 4456 | FLANGES | 6-7114-1161-1 | 1 | P1B206AC | 4456
PIPING/7114/4456/1162-1 | 1 | 304W-AAPA100_10S~2 | 2 | - PIPE BE WELDED ASME B36.19M SCH 10S SS ASTM A312 GR TP304/304L 2" | 16.2 | ft | 4456 | PIPE | 6-7114-1162-1 | 1 | P1B386C | 4456
PIPING/7114/4456/1162-1 | 2 | 304-ABCF330_3000~2X1 1/2 | 2X1 1/2 | - CPLG FULL ASME B16.11 SW CL3000 FORGED SS ASTM A182 GR F304/304L 2X1 1/2" | 1 | ea | 4456 | FITTINGS | 6-7114-1162-1 | 1 | P1B386C | 4456
PIPING/7114/4456/1162-1 | 3 | 304-ABEB330_3000~2 | 2 | - ELBOW, 90 DEG ASME B16.11 SW CL3000 FORGED SS ASTM A182 GR F304/304L 2" | 1 | ea | 4456 | FITTINGS | 6-7114-1162-1 | 1 | P1B386C | 4456
PIPING/7114/4456/1162-1 | 4 | 304-ABEB330_3000~2 | 2 | - ELBOW, 90 DEG ASME B16.11 SW CL3000 FORGED SS ASTM A182 GR F304/304L 2" | 1 | ea | 4456 | FITTINGS | 6-7114-1162-1 | 1 | P1B386C | 4456
PIPING/7114/4456/1162-1 | 5 | 304-ABEB330_3000~2 | 2 | - ELBOW, 90 DEG ASME B16.11 SW CL3000 FORGED SS ASTM A182 GR F304/304L 2" | 1 | ea | 4456 | FITTINGS | 6-7114-1162-1 | 1 | P1B386C | 4456
PIPING/7114/4456/1162-1 | 6 | 304-ABEB330_3000~2 | 2 | - ELBOW, 90 DEG ASME B16.11 SW CL3000 FORGED SS ASTM A182 GR F304/304L 2" | 1 | ea | 4456 | FITTINGS | 6-7114-1162-1 | 1 | P1B386C | 4456
PIPING/7114/4456/1162-1 | 8 | 304-AAFSBB0_10S:150~2 | 2 | - FLANGE SW CL150 RF ASME B16.5 SCH 10S FORGED SS ASTM A182 GR F304/304L 2" | 1 | ea | 4456 | FLANGES | 6-7114-1162-1 | 1 | P1B386C | 4456
PIPING/7114/4456/1162-1 | 9 | 304-AAFSBB0_40S:150~1 1/2 | 1 1/2 | - FLANGE SW CL150 RF ASME B16.5 SCH 40S FORGED SS ASTM A182 GR F304/304L 1 1/2" | 1 | ea | 4456 | FLANGES | 6-7114-1162-1 | 1 | P1B386C | 4456
PIPING/7114/4456/1162-1 | 10 | 304-00NPB0L_40S~1 1/2 | 1 1/2 | - NIPPLE PBE 3" LONG SCH 40S SS ASTM A312 GR TP304/304L 1 1/2" | 1 | ea | 4456 | FITTINGS | 6-7114-1162-1 | 1 | P1B386C | 4456
PIPING/7114/4456/1163-1 | 1 | 304W-AAPA100_10S~2 | 2 | - PIPE BE WELDED ASME B36.19M SCH 10S SS ASTM A312 GR TP304/304L 2" | 17.2 | ft | 4456 | PIPE | 6-7114-1163-1 | 1 | P1B386C | 4456
PIPING/7114/4456/1163-1 | 2 | 304-ABCF330_3000~2X1 1/2 | 2X1 1/2 | - CPLG FULL ASME B16.11 SW CL3000 FORGED SS ASTM A182 GR F304/304L 2X1 1/2" | 1 | ea | 4456 | FITTINGS | 6-7114-1163-1 | 1 | P1B386C | 4456
PIPING/7114/4456/1163-1 | 3 | 304-ABEB330_3000~2 | 2 | - ELBOW, 90 DEG ASME B16.11 SW CL3000 FORGED SS ASTM A182 GR F304/304L 2" | 1 | ea | 4456 | FITTINGS | 6-7114-1163-1 | 1 | P1B386C | 4456
PIPING/7114/4456/1163-1 | 4 | 304-ABEB330_3000~2 | 2 | - ELBOW, 90 DEG ASME B16.11 SW CL3000 FORGED SS ASTM A182 GR F304/304L 2" | 1 | ea | 4456 | FITTINGS | 6-7114-1163-1 | 1 | P1B386C | 4456
PIPING/7114/4456/1163-1 | 5 | 304-ABEB330_3000~2 | 2 | - ELBOW, 90 DEG ASME B16.11 SW CL3000 FORGED SS ASTM A182 GR F304/304L 2" | 1 | ea | 4456 | FITTINGS | 6-7114-1163-1 | 1 | P1B386C | 4456
PIPING/7114/4456/1163-1 | 6 | 304-ABEB330_3000~2 | 2 | - ELBOW, 90 DEG ASME B16.11 SW CL3000 FORGED SS ASTM A182 GR F304/304L 2" | 1 | ea | 4456 | FITTINGS | 6-7114-1163-1 | 1 | P1B386C | 4456
PIPING/7114/4456/1163-1 | 7 | 304-ABEB330_3000~2 | 2 | - ELBOW, 90 DEG ASME B16.11 SW CL3000 FORGED SS ASTM A182 GR F304/304L 2" | 1 | ea | 4456 | FITTINGS | 6-7114-1163-1 | 1 | P1B386C | 4456
PIPING/7114/4456/1163-1 | 8 | 304-00NPB0L_40S~1 1/2 | 1 1/2 | - NIPPLE PBE 3" LONG SCH 40S SS ASTM A312 GR TP304/304L 1 1/2" | 1 | ea | 4456 | FITTINGS | 6-7114-1163-1 | 1 | P1B386C | 4456
PIPING/7114/4456/1163-1 | 9 | 304-AAFSBB0_10S:150~2 | 2 | - FLANGE SW CL150 RF ASME B16.5 SCH 10S FORGED SS ASTM A182 GR F304/304L 2" | 1 | ea | 4456 | FLANGES | 6-7114-1163-1 | 1 | P1B386C | 4456
PIPING/7114/4456/1163-1 | 10 | 304-AAFSBB0_40S:150~1 1/2 | 1 1/2 | - FLANGE SW CL150 RF ASME B16.5 SCH 40S FORGED SS ASTM A182 GR F304/304L 1 1/2" | 1 | ea | 4456 | FLANGES | 6-7114-1163-1 | 1 | P1B386C | 4456
PIPING/7114/4456/117-1 | 1 | 304W-AATA200_10S~4X3 | 4X3 | - TEE, ASME B16.9 BW SCH 10S SS ASTM A403 GR WP304/304L WELDED 4X3" | 1 | ea | 4456 | FITTINGS | 6-7114-117-1 | 1 | P1B206AC | 4456
PIPING/7114/4456/117-1 | 2 | 304W-AARC200_10S~4X2 | 4X2 | - REDUCER, CONC ASME B16.9 BW SCH 10S SS ASTM A403 GR WP304/304L WELDED 4X2" | 1 | ea | 4456 | FITTINGS | 6-7114-117-1 | 1 | P1B206AC | 4456
PIPING/7114/4456/117-1 | 3 | 304-AAFWBB0_10S:150~4 | 4 | - FLANGE WN CL150 RF ASME B16.5 SCH 10S FORGED SS ASTM A182 GR F304/304L 4" | 1 | ea | 4456 | FLANGES | 6-7114-117-1 | 1 | P1B206AC | 4456
PIPING/7114/4456/117-1 | 4 | 304-AAFWBB0_10S:150~3 | 3 | - FLANGE WN CL150 RF ASME B16.5 SCH 10S FORGED SS ASTM A182 GR F304/304L 3" | 1 | ea | 4456 | FLANGES | 6-7114-117-1 | 1 | P1B206AC | 4456
PIPING/7114/4456/117-1 | 5 | 304-AAFWBB0_10S:150~2 | 2 | - FLANGE WN CL150 RF ASME B16.5 SCH 10S FORGED SS ASTM A182 GR F304/304L 2" | 1 | ea | 4456 | FLANGES | 6-7114-117-1 | 1 | P1B206AC | 4456
PIPING/7114/4456/118-1 | 1 | 304W-AAPS200_10S~2 | 2 | - PIPE BE WELDED ASME B36.19M SCH 10S SS ASTM A312 GR TP304/304L 2" | 2 | ft | 4456 | PIPE | 6-7114-118-1 | 1 | P1B206AC | 4456
PIPING/7114/4456/118-1 | 2 | 304W-AAEC200_10S~2 | 2 | - ELBOW, 45 DEG LR ASME B16.9 BW SCH 10S SS ASTM A403 GR WP304/304L WELDED 2" | 1 | ea | 4456 | FITTINGS | 6-7114-118-1 | 1 | P1B206AC | 4456
PIPING/7114/4456/118-1 | 3 | 304W-AAEA200_10S~2 | 2 | - ELBOW, 90 DEG LR ASME B16.9 BW SCH 10S SS ASTM A403 GR WP304/304L WELDED 2" | 1 | ea | 4456 | FITTINGS | 6-7114-118-1 | 1 | P1B206AC | 4456
PIPING/7114/4456/118-1 | 4 | 304-AAFWBB0_10S:150~2 | 2 | - FLANGE WN CL150 RF ASME B16.5 SCH 10S FORGED SS ASTM A182 GR F304/304L 2" | 1 | ea | 4456 | FLANGES | 6-7114-118-1 | 1 | P1B206AC | 4456
PIPING/7114/4456/118-2 | 1 | 304W-AAPS200_10S~2 | 2 | - PIPE BE WELDED ASME B36.19M SCH 10S SS ASTM A312 GR TP304/304L 2" | 18.3 | ft | 4456 | PIPE | 6-7114-118-2 | 1 | P1B206AC | 4456
PIPING/7114/4456/118-2 | 2 | 304W-AAEA200_10S~2 | 2 | - ELBOW, 90 DEG LR ASME B16.9 BW SCH 10S SS ASTM A403 GR WP304/304L WELDED 2" | 1 | ea | 4456 | FITTINGS | 6-7114-118-2 | 1 | P1B206AC | 4456
PIPING/7114/4456/118-2 | 3 | 304W-AAEA200_10S~2 | 2 | - ELBOW, 90 DEG LR ASME B16.9 BW SCH 10S SS ASTM A403 GR WP304/304L WELDED 2" | 1 | ea | 4456 | FITTINGS | 6-7114-118-2 | 1 | P1B206AC | 4456
PIPING/7114/4456/118-2 | 4 | 304W-AAEA200_10S~2 | 2 | - ELBOW, 90 DEG LR ASME B16.9 BW SCH 10S SS ASTM A403 GR WP304/304L WELDED 2" | 1 | ea | 4456 | FITTINGS | 6-7114-118-2 | 1 | P1B206AC | 4456
PIPING/7114/4456/118-2 | 5 | 304W-AAEA200_10S~2 | 2 | - ELBOW, 90 DEG LR ASME B16.9 BW SCH 10S SS ASTM A403 GR WP304/304L WELDED 2" | 1 | ea | 4456 | FITTINGS | 6-7114-118-2 | 1 | P1B206AC | 4456
PIPING/7114/4456/118-2 | 6 | 304-AAFWBB0_10S:150~2 | 2 | - FLANGE WN CL150 RF ASME B16.5 SCH 10S FORGED SS ASTM A182 GR F304/304L 2" | 1 | ea | 4456 | FLANGES | 6-7114-118-2 | 1 | P1B206AC | 4456
PIPING/7114/4456/119-1 | 1 | 316W-AAPS200_10S~3 | 3 | - PIPE BE WELDED ASME B36.19M SCH 10S SS ASTM A312 GR TP316/316L 3" | 11.7 | ft | 4456 | PIPE | 6-7114-119-1 | 1 | P1B43BL | 4456
PIPING/7114/4456/119-1 | 2 | 316W-AAEA200_10S~3 | 3 | - ELBOW, 90 DEG LR ASME B16.9 BW SCH 10S SS ASTM A403 GR WP316/316L 3" | 1 | ea | 4456 | FITTINGS | 6-7114-119-1 | 1 | P1B43BL | 4456
PIPING/7114/4456/119-1 | 3 | 316W-AAEA200_10S~3 | 3 | - ELBOW, 90 DEG LR ASME B16.9 BW SCH 10S SS ASTM A403 GR WP316/316L 3" | 1 | ea | 4456 | FITTINGS | 6-7114-119-1 | 1 | P1B43BL | 4456
PIPING/7114/4456/119-1 | 4 | 316-AAFWBB0_10S:150~3 | 3 | - FLANGE WN CL150 RF ASME B16.5 SCH 10S FORGED SS ASTM A182 GR F316 / 316L 3" | 1 | ea | 4456 | FLANGES | 6-7114-119-1 | 1 | P1B43BL | 4456
PIPING/7114/4456/119-2 | 1 | 316W-AAPS200_10S~3 | 3 | - PIPE BE WELDED ASME B36.19M SCH 10S SS ASTM A312 GR TP316/316L 3" | 9.9 | ft | 4456 | PIPE | 6-7114-119-2 | 1 | P1B43BL | 4456
PIPING/7114/4456/119-2 | 2 | 316W-AAEA200_10S~3 | 3 | - ELBOW, 90 DEG LR ASME B16.9 BW SCH 10S SS ASTM A403 GR WP316/316L 3" | 1 | ea | 4456 | FITTINGS | 6-7114-119-2 | 1 | P1B43BL | 4456
PIPING/7114/4456/119-2 | 3 | 316W-AAEA200_10S~3 | 3 | - ELBOW, 90 DEG LR ASME B16.9 BW SCH 10S SS ASTM A403 GR WP316/316L 3" | 1 | ea | 4456 | FITTINGS | 6-7114-119-2 | 1 | P1B43BL | 4456
PIPING/7114/4456/12-1 | 1 | 304W-AATA200_10S~4X3 | 4X3 | - TEE, ASME B16.9 BW SCH 10S SS ASTM A403 GR WP304/304L WELDED 4X3" | 1 | ea | 4456 | FITTINGS | 6-7114-12-1 | 1 | P1B206AC | 4456
PIPING/7114/4456/12-1 | 2 | 304W-AARC200_10S~4X2 | 4X2 | - REDUCER, CONC ASME B16.9 BW SCH 10S SS ASTM A403 GR WP304/304L WELDED 4X2" | 1 | ea | 4456 | FITTINGS | 6-7114-12-1 | 1 | P1B206AC | 4456
PIPING/7114/4456/12-1 | 3 | 304-AAFWBB0_10S:150~4 | 4 | - FLANGE WN CL150 RF ASME B16.5 SCH 10S FORGED SS ASTM A182 GR F304/304L 4" | 1 | ea | 4456 | FLANGES | 6-7114-12-1 | 1 | P1B206AC | 4456
PIPING/7114/4456/12-1 | 4 | 304-AAFWBB0_10S:150~3 | 3 | - FLANGE WN CL150 RF ASME B16.5 SCH 10S FORGED SS ASTM A182 GR F304/304L 3" | 1 | ea | 4456 | FLANGES | 6-7114-12-1 | 1 | P1B206AC | 4456
PIPING/7114/4456/12-1 | 5 | 304-AAFWBB0_10S:150~2 | 2 | - FLANGE WN CL150 RF ASME B16.5 SCH 10S FORGED SS ASTM A182 GR F304/304L 2" | 1 | ea | 4456 | FLANGES | 6-7114-12-1 | 1 | P1B206AC | 4456
PIPING/7114/4456/120-1 | 1 | 316W-AAEA200_10S~3 | 3 | - ELBOW, 90 DEG LR ASME B16.9 BW SCH 10S SS ASTM A403 GR WP316/316L 3" | 1 | ea | 4456 | FITTINGS | 6-7114-120-1 | 1 | P1B43BL | 4456
PIPING/7114/4456/120-1 | 2 | 316-AAFWBB0_10S:150~3 | 3 | - FLANGE WN CL150 RF ASME B16.5 SCH 10S FORGED SS ASTM A182 GR F316 / 316L 3" | 1 | ea | 4456 | FLANGES | 6-7114-120-1 | 1 | P1B43BL | 4456
PIPING/7114/4456/120-1 | 3 | 316-AAFWBB0_10S:150~3 | 3 | - FLANGE WN CL150 RF ASME B16.5 SCH 10S FORGED SS ASTM A182 GR F316 / 316L 3" | 1 | ea | 4456 | FLANGES | 6-7114-120-1 | 1 | P1B43BL | 4456
PIPING/7114/4456/120-2 | 1 | 316W-AAPS200_10S~3 | 3 | - PIPE BE WELDED ASME B36.19M SCH 10S SS ASTM A312 GR TP316/316L 3" | 12.4 | ft | 4456 | PIPE | 6-7114-120-2 | 1 | P1B43BL | 4456
PIPING/7114/4456/120-2 | 2 | 316-NATW2S0_10S~3X1/2 | 3X1/2 | - WELDOLET MSS SP-97 SCH 10S FORGED SS ASTM A182 GR F316 / 316L 3X1/2" | 1 | ea | 4456 | FITTINGS | 6-7114-120-2 | 1 | P1B43BL | 4456
PIPING/7114/4456/120-2 | 3 | 316W-AAEA200_10S~3 | 3 | - ELBOW, 90 DEG LR ASME B16.9 BW SCH 10S SS ASTM A403 GR WP316/316L 3" | 1 | ea | 4456 | FITTINGS | 6-7114-120-2 | 1 | P1B43BL | 4456
PIPING/7114/4456/120-2 | 4 | 316W-AAEA200_10S~3 | 3 | - ELBOW, 90 DEG LR ASME B16.9 BW SCH 10S SS ASTM A403 GR WP316/316L 3" | 1 | ea | 4456 | FITTINGS | 6-7114-120-2 | 1 | P1B43BL | 4456
PIPING/7114/4456/120-2 | 5 | 316-AAFWBB0_10S:150~3 | 3 | - FLANGE WN CL150 RF ASME B16.5 SCH 10S FORGED SS ASTM A182 GR F316 / 316L 3" | 1 | ea | 4456 | FLANGES | 6-7114-120-2 | 1 | P1B43BL | 4456
PIPING/7114/4456/120-2 | 6 | 316-AAFWBB0_10S:150~1/2 | 1/2 | - FLANGE WN CL150 RF ASME B16.5 SCH 10S FORGED SS ASTM A182 GR F316 / 316L 1/2" | 1 | ea | 4456 | FLANGES | 6-7114-120-2 | 1 | P1B43BL | 4456
PIPING/7114/4456/120-3 | 1 | 316-AAFBBB0_150~1/2 | 1/2 | - FLANGE BLIND CL150 RF ASME B16.5 FORGED SS ASTM A182 GR F316 / 316L 1/2" | 1 | ea | 4456 | FLANGES | 6-7114-120-3 | 1 | P1B43BL | 4456
PIPING/7114/4456/1205-1 | 1 | 304W-AAPS200_10S~4 | 4 | - PIPE BE WELDED ASME B36.19M SCH 10S SS ASTM A312 GR TP304/304L 4" | 7.5 | ft | 4456 | PIPE | 6-7114-1205-1 | 1 | P3B121D | 4456
PIPING/7114/4456/1205-1 | 2 | 304-AARE200_10S~4X3 | 4X3 | - REDUCER, ECC ASME B16.9 BW SCH 10S SS ASTM A403 GR WP304/304L SMLS 4X3" | 1 | ea | 4456 | FITTINGS | 6-7114-1205-1 | 1 | P3B121D | 4456
PIPING/7114/4456/1205-1 | 3 | 304-AARC200_10S~4X2 | 4X2 | - REDUCER, CONC ASME B16.9 BW SCH 10S SS ASTM A403 GR WP304/304L 4X2" | 1 | ea | 4456 | FITTINGS | 6-7114-1205-1 | 1 | P3B121D | 4456
PIPING/7114/4456/1205-1 | 4 | 304-AAEA200_10S~4 | 4 | - ELBOW, 90 DEG LR ASME B16.9 BW SCH 10S SS ASTM A403 GR WP304/304L 4" | 1 | ea | 4456 | FITTINGS | 6-7114-1205-1 | 1 | P3B121D | 4456
PIPING/7114/4456/1205-1 | 5 | 304-AAFWBD0_10S:300~3 | 3 | - FLANGE WN CL300 RF ASME B16.5 SCH 10S FORGED SS ASTM A182 GR F304/304L 3" | 1 | ea | 4456 | FLANGES | 6-7114-1205-1 | 1 | P3B121D | 4456
PIPING/7114/4456/1205-1 | 6 | 304-AAFWBD0_10S:300~2 | 2 | - FLANGE WN CL300 RF ASME B16.5 SCH 10S FORGED SS ASTM A182 GR F304/304L 2" | 1 | ea | 4456 | FLANGES | 6-7114-1205-1 | 1 | P3B121D | 4456
PIPING/7114/4456/1206-1 | 1 | 304W-AAPA100_10S~2 | 2 | - PIPE BE WELDED ASME B36.19M SCH 10S SS ASTM A312 GR TP304/304L 2" | 2.7 | ft | 4456 | PIPE | 6-7114-1206-1 | 1 | P3B121D | 4456
PIPING/7114/4456/1206-1 | 3 | 304-AAEA200_10S~2 | 2 | - ELBOW, 90 DEG LR ASME B16.9 BW SCH 10S SS ASTM A403 GR WP304/304L SMLS 2" | 1 | ea | 4456 | FITTINGS | 6-7114-1206-1 | 1 | P3B121D | 4456
PIPING/7114/4456/1206-1 | 4 | 304-AAEA200_10S~2 | 2 | - ELBOW, 90 DEG LR ASME B16.9 BW SCH 10S SS ASTM A403 GR WP304/304L SMLS 2" | 1 | ea | 4456 | FITTINGS | 6-7114-1206-1 | 1 | P3B121D | 4456
PIPING/7114/4456/1206-1 | 5 | 304-AAEA200_10S~2 | 2 | - ELBOW, 90 DEG LR ASME B16.9 BW SCH 10S SS ASTM A403 GR WP304/304L SMLS 2" | 1 | ea | 4456 | FITTINGS | 6-7114-1206-1 | 1 | P3B121D | 4456
PIPING/7114/4456/1206-1 | 6 | 304-AAFWBD0_10S:300~2 | 2 | - FLANGE WN CL300 RF ASME B16.5 SCH 10S FORGED SS ASTM A182 GR F304/304L 2" | 1 | ea | 4456 | FLANGES | 6-7114-1206-1 | 1 | P3B121D | 4456
PIPING/7114/4456/1206-1 | 7 | 304-AAFWBF0_10S:600~2 | 2 | - FLANGE WN CL600 RF ASME B16.5 SCH 10S FORGED SS ASTM A182 GR F304/304L 2" | 1 | ea | 4456 | FLANGES | 6-7114-1206-1 | 1 | P3B121D | 4456
PIPING/7114/4456/1207-1 | 1 | 304W-AAPA100_10S~2 | 2 | - PIPE BE WELDED ASME B36.19M SCH 10S SS ASTM A312 GR TP304/304L 2" | 0.9 | ft | 4456 | PIPE | 6-7114-1207-1 | 1 | P3B121D | 4456
PIPING/7114/4456/1207-1 | 3 | 304-AAEA200_10S~2 | 2 | - ELBOW, 90 DEG LR ASME B16.9 BW SCH 10S SS ASTM A403 GR WP304/304L SMLS 2" | 1 | ea | 4456 | FITTINGS | 6-7114-1207-1 | 1 | P3B121D | 4456
PIPING/7114/4456/1207-1 | 4 | 304-AAFWBF0_10S:600~2 | 2 | - FLANGE WN CL600 RF ASME B16.5 SCH 10S FORGED SS ASTM A182 GR F304/304L 2" | 1 | ea | 4456 | FLANGES | 6-7114-1207-1 | 1 | P3B121D | 4456
PIPING/7114/4456/1207-1 | 5 | 304-AAFWBD0_10S:300~2 | 2 | - FLANGE WN CL300 RF ASME B16.5 SCH 10S FORGED SS ASTM A182 GR F304/304L 2" | 1 | ea | 4456 | FLANGES | 6-7114-1207-1 | 1 | P3B121D | 4456
PIPING/7114/4456/1207-2 | 1 | 304W-AAPS200_10S~3 | 3 | - PIPE BE WELDED ASME B36.19M SCH 10S SS ASTM A312 GR TP304/304L 3" | 2.1 | ft | 4456 | PIPE | 6-7114-1207-2 | 1 | P3B121D | 4456
PIPING/7114/4456/1207-2 | 2 | 304-AARE200_10S~3X2 | 3X2 | - REDUCER, ECC ASME B16.9 BW SCH 10S SS ASTM A403 GR WP304/304L SMLS 3X2" | 1 | ea | 4456 | FITTINGS | 6-7114-1207-2 | 1 | P3B121D | 4456
PIPING/7114/4456/1207-2 | 3 | 304-AARC200_10S~3X2 | 3X2 | - REDUCER, CONC ASME B16.9 BW SCH 10S SS ASTM A403 GR WP304/304L SMLS 3X2" | 1 | ea | 4456 | FITTINGS | 6-7114-1207-2 | 1 | P3B121D | 4456
PIPING/7114/4456/1207-2 | 4 | 304-AAEA200_10S~3 | 3 | - ELBOW, 90 DEG LR ASME B16.9 BW SCH 10S SS ASTM A403 GR WP304/304L SMLS 3" | 1 | ea | 4456 | FITTINGS | 6-7114-1207-2 | 1 | P3B121D | 4456
PIPING/7114/4456/1207-2 | 5 | 304-AAFWBD0_10S:300~2 | 2 | - FLANGE WN CL300 RF ASME B16.5 SCH 10S FORGED SS ASTM A182 GR F304/304L 2" | 1 | ea | 4456 | FLANGES | 6-7114-1207-2 | 1 | P3B121D | 4456
PIPING/7114/4456/1207-2 | 6 | 304-AAFWBD0_10S:300~2 | 2 | - FLANGE WN CL300 RF ASME B16.5 SCH 10S FORGED SS ASTM A182 GR F304/304L 2" | 1 | ea | 4456 | FLANGES | 6-7114-1207-2 | 1 | P3B121D | 4456
PIPING/7114/4456/1208-1 | 1 | 304-AATA200_10S~3X3 | 3X3 | - TEE, ASME B16.9 BW SCH 10S SS ASTM A403 GR WP304/304L SMLS 3X3" | 1 | ea | 4456 | FITTINGS | 6-7114-1208-1 | 1 | P3B121D | 4456
PIPING/7114/4456/1208-1 | 2 | 304-AARC200_10S~3X2 | 3X2 | - REDUCER, CONC ASME B16.9 BW SCH 10S SS ASTM A403 GR WP304/304L SMLS 3X2" | 1 | ea | 4456 | FITTINGS | 6-7114-1208-1 | 1 | P3B121D | 4456
PIPING/7114/4456/1208-1 | 3 | 304-AARE200_10S~3X2 | 3X2 | - REDUCER, ECC ASME B16.9 BW SCH 10S SS ASTM A403 GR WP304/304L SMLS 3X2" | 1 | ea | 4456 | FITTINGS | 6-7114-1208-1 | 1 | P3B121D | 4456
PIPING/7114/4456/1208-1 | 4 | 304-AAEA200_10S~3 | 3 | - ELBOW, 90 DEG LR ASME B16.9 BW SCH 10S SS ASTM A403 GR WP304/304L SMLS 3" | 1 | ea | 4456 | FITTINGS | 6-7114-1208-1 | 1 | P3B121D | 4456
PIPING/7114/4456/1208-1 | 5 | 304-AAFWBD0_10S:300~3 | 3 | - FLANGE WN CL300 RF ASME B16.5 SCH 10S FORGED SS ASTM A182 GR F304/304L 3" | 1 | ea | 4456 | FLANGES | 6-7114-1208-1 | 1 | P3B121D | 4456
PIPING/7114/4456/1208-1 | 6 | 304-AAFWBD0_10S:300~2 | 2 | - FLANGE WN CL300 RF ASME B16.5 SCH 10S FORGED SS ASTM A182 GR F304/304L 2" | 1 | ea | 4456 | FLANGES | 6-7114-1208-1 | 1 | P3B121D | 4456
PIPING/7114/4456/1208-1 | 7 | 304-AAFWBD0_10S:300~2 | 2 | - FLANGE WN CL300 RF ASME B16.5 SCH 10S FORGED SS ASTM A182 GR F304/304L 2" | 1 | ea | 4456 | FLANGES | 6-7114-1208-1 | 1 | P3B121D | 4456
PIPING/7114/4456/1209-1 | 1 | 304W-AAPS200_10S~3 | 3 | - PIPE BE WELDED ASME B36.19M SCH 10S SS ASTM A312 GR TP304/304L 3" | 2.2 | ft | 4456 | PIPE | 6-7114-1209-1 | 1 | P3B121D | 4456
PIPING/7114/4456/1209-1 | 3 | 304-AAFWBD0_10S:300~3 | 3 | - FLANGE WN CL300 RF ASME B16.5 SCH 10S FORGED SS ASTM A182 GR F304/304L 3" | 1 | ea | 4456 | FLANGES | 6-7114-1209-1 | 1 | P3B121D | 4456
PIPING/7114/4456/1209-1 | 4 | 304-AAFWBD0_10S:300~3 | 3 | - FLANGE WN CL300 RF ASME B16.5 SCH 10S FORGED SS ASTM A182 GR F304/304L 3" | 1 | ea | 4456 | FLANGES | 6-7114-1209-1 | 1 | P3B121D | 4456
PIPING/7114/4456/121-1 | 1 | 316W-AAPS200_10S~3 | 3 | - PIPE BE WELDED ASME B36.19M SCH 10S SS ASTM A312 GR TP316/316L 3" | 3.6 | ft | 4456 | PIPE | 6-7114-121-1 | 1 | P1B43BL | 4456
PIPING/7114/4456/121-1 | 2 | 316W-AAPS200_10S~1 | 1 | - PIPE BE WELDED ASME B36.19M SCH 10S SS ASTM A312 GR TP316/316L 1" | 0.3 | ft | 4456 | PIPE | 6-7114-121-1 | 1 | P1B43BL | 4456
PIPING/7114/4456/121-1 | 3 | 316-NATW2S0_10S~3X1 | 3X1 | - WELDOLET MSS SP-97 SCH 10S FORGED SS ASTM A182 GR F316 / 316L 3X1" | 1 | ea | 4456 | FITTINGS | 6-7114-121-1 | 1 | P1B43BL | 4456
PIPING/7114/4456/121-1 | 4 | 316W-AAEA200_10S~3 | 3 | - ELBOW, 90 DEG LR ASME B16.9 BW SCH 10S SS ASTM A403 GR WP316/316L 3" | 1 | ea | 4456 | FITTINGS | 6-7114-121-1 | 1 | P1B43BL | 4456
PIPING/7114/4456/121-1 | 5 | 316W-AAEA200_10S~1 | 1 | - ELBOW, 90 DEG LR ASME B16.9 BW SCH 10S SS ASTM A403 GR WP316/316L 1" | 1 | ea | 4456 | FITTINGS | 6-7114-121-1 | 1 | P1B43BL | 4456
PIPING/7114/4456/121-1 | 6 | 316-AAFWBB0_10S:150~3 | 3 | - FLANGE WN CL150 RF ASME B16.5 SCH 10S FORGED SS ASTM A182 GR F316 / 316L 3" | 1 | ea | 4456 | FLANGES | 6-7114-121-1 | 1 | P1B43BL | 4456
PIPING/7114/4456/121-1 | 7 | 316-AAFWBB0_10S:150~3 | 3 | - FLANGE WN CL150 RF ASME B16.5 SCH 10S FORGED SS ASTM A182 GR F316 / 316L 3" | 1 | ea | 4456 | FLANGES | 6-7114-121-1 | 1 | P1B43BL | 4456
PIPING/7114/4456/121-1 | 8 | 316-AAFWBB0_10S:150~1 | 1 | - FLANGE WN CL150 RF ASME B16.5 SCH 10S FORGED SS ASTM A182 GR F316 / 316L 1" | 1 | ea | 4456 | FLANGES | 6-7114-121-1 | 1 | P1B43BL | 4456
PIPING/7114/4456/1210-1 | 1 | 304W-AAPA100_10S~2 | 2 | - PIPE BE WELDED ASME B36.19M SCH 10S SS ASTM A312 GR TP304/304L 2" | 3 | ft | 4456 | PIPE | 6-7114-1210-1 | 1 | P5B66H | 4456
PIPING/7114/4456/1210-1 | 3 | 304W-AAEA200_10S~2 | 2 | - ELBOW, 90 DEG LR ASME B16.9 BW SCH 10S SS ASTM A403 GR WP304/304L WELDED 2" | 1 | ea | 4456 | FITTINGS | 6-7114-1210-1 | 1 | P5B66H | 4456
PIPING/7114/4456/1210-1 | 4 | 304W-AAEA200_10S~2 | 2 | - ELBOW, 90 DEG LR ASME B16.9 BW SCH 10S SS ASTM A403 GR WP304/304L WELDED 2" | 1 | ea | 4456 | FITTINGS | 6-7114-1210-1 | 1 | P5B66H | 4456
PIPING/7114/4456/1210-1 | 5 | 304-AAFWBF0_10S:600~2 | 2 | - FLANGE WN CL600 RF ASME B16.5 SCH 10S FORGED SS ASTM A182 GR F304/304L 2" | 1 | ea | 4456 | FLANGES | 6-7114-1210-1 | 1 | P5B66H | 4456
PIPING/7114/4456/1210-1 | 6 | 304-AAFWBF0_10S:600~2 | 2 | - FLANGE WN CL600 RF ASME B16.5 SCH 10S FORGED SS ASTM A182 GR F304/304L 2" | 1 | ea | 4456 | FLANGES | 6-7114-1210-1 | 1 | P5B66H | 4456
PIPING/7114/4456/1210-2 | 1 | 304W-AAPS200_40S~4 | 4 | - PIPE BE WELDED ASME B36.19M SCH 40S SS ASTM A312 GR TP304/304L 4" | 5.6 | ft | 4456 | PIPE | 6-7114-1210-2 | 1 | P5B66H | 4456
PIPING/7114/4456/1210-2 | 2 | 304W-AARE200_40S~4X3 | 4X3 | - REDUCER, ECC ASME B16.9 BW SCH 40S SS ASTM A403 GR WP304/304L WELDED 4X3" | 1 | ea | 4456 | FITTINGS | 6-7114-1210-2 | 1 | P5B66H | 4456
PIPING/7114/4456/1210-2 | 3 | 304W-AARC200_40SX10S~4X2 | 4X2 | - REDUCER, CONC ASME B16.9 BW SCH 40S x SCH 10S SS ASTM A403 GR WP304/304L WELDED 4X2" | 1 | ea | 4456 | FITTINGS | 6-7114-1210-2 | 1 | P5B66H | 4456
PIPING/7114/4456/1210-2 | 4 | 304W-AAEA200_40S~4 | 4 | - ELBOW, 90 DEG LR ASME B16.9 BW SCH 40S SS ASTM A403 GR WP304/304L WELDED 4" | 1 | ea | 4456 | FITTINGS | 6-7114-1210-2 | 1 | P5B66H | 4456
PIPING/7114/4456/1210-2 | 7 | 304-AAFWBD0_10S:300~2 | 2 | - FLANGE WN CL300 RF ASME B16.5 SCH 10S FORGED SS ASTM A182 GR F304/304L 2" | 1 | ea | 4456 | FLANGES | 6-7114-1210-2 | 1 | P5B66H | 4456
PIPING/7114/4456/1210-2 | 8 | 304-AAFWBD0_40S:300~3 | 3 | - FLANGE WN CL300 RF ASME B16.5 SCH 40S FORGED SS ASTM A182 GR F304/304L 3" | 1 | ea | 4456 | FLANGES | 6-7114-1210-2 | 1 | P5B66H | 4456
PIPING/7114/4456/1211-1 | 1 | 304W-AAPA100_10S~2 | 2 | - PIPE BE WELDED ASME B36.19M SCH 10S SS ASTM A312 GR TP304/304L 2" | 0.5 | ft | 4456 | PIPE | 6-7114-1211-1 | 1 | P5B66H | 4456
PIPING/7114/4456/1211-1 | 2 | 304-AAFWBF0_10S:600~2 | 2 | - FLANGE WN CL600 RF ASME B16.5 SCH 10S FORGED SS ASTM A182 GR F304/304L 2" | 1 | ea | 4456 | FLANGES | 6-7114-1211-1 | 1 | P5B66H | 4456
PIPING/7114/4456/1211-1 | 3 | 304-AAFWBF0_10S:600~2 | 2 | - FLANGE WN CL600 RF ASME B16.5 SCH 10S FORGED SS ASTM A182 GR F304/304L 2" | 1 | ea | 4456 | FLANGES | 6-7114-1211-1 | 1 | P5B66H | 4456
PIPING/7114/4456/1211-2 | 1 | 304W-AAPS200_40S~3 | 3 | - PIPE BE WELDED ASME B36.19M SCH 40S SS ASTM A312 GR TP304/304L 3" | 8.1 | ft | 4456 | PIPE | 6-7114-1211-2 | 1 | P5B66H | 4456
PIPING/7114/4456/1211-2 | 2 | 304W-AARC200_40SX10S~3X2 | 3X2 | - REDUCER, CONC ASME B16.9 BW SCH 40S x SCH 10S SS ASTM A403 GR WP304/304L WELDED 3X2" | 1 | ea | 4456 | FITTINGS | 6-7114-1211-2 | 1 | P5B66H | 4456
PIPING/7114/4456/1211-2 | 3 | 304W-AAEA200_40S~3 | 3 | - ELBOW, 90 DEG LR ASME B16.9 BW SCH 40S SS ASTM A403 GR WP304/304L WELDED 3" | 1 | ea | 4456 | FITTINGS | 6-7114-1211-2 | 1 | P5B66H | 4456
PIPING/7114/4456/1211-2 | 4 | 304W-AAEA200_40S~3 | 3 | - ELBOW, 90 DEG LR ASME B16.9 BW SCH 40S SS ASTM A403 GR WP304/304L WELDED 3" | 1 | ea | 4456 | FITTINGS | 6-7114-1211-2 | 1 | P5B66H | 4456
PIPING/7114/4456/1211-2 | 5 | 304-AAFWBF0_10S:600~2 | 2 | - FLANGE WN CL600 RF ASME B16.5 SCH 10S FORGED SS ASTM A182 GR F304/304L 2" | 1 | ea | 4456 | FLANGES | 6-7114-1211-2 | 1 | P5B66H | 4456
PIPING/7114/4456/1212-1 | 1 | 304W-AAPS200_40S~3 | 3 | - PIPE BE WELDED ASME B36.19M SCH 40S SS ASTM A312 GR TP304/304L 3" | 6.1 | ft | 4456 | PIPE | 6-7114-1212-1 | 1 | P5B66H | 4456
PIPING/7114/4456/1212-1 | 2 | 304W-AATA200_40SX10S~3X2 | 3X2 | - TEE, REDUCING ASME B16.9 BW SCH 40S X SCH 10S SS ASTM A403 GR WP304/304L WELDED 3X2" | 1 | ea | 4456 | FITTINGS | 6-7114-1212-1 | 1 | P5B66H | 4456
PIPING/7114/4456/1212-1 | 3 | 304W-AAEA200_40S~3 | 3 | - ELBOW, 90 DEG LR ASME B16.9 BW SCH 40S SS ASTM A403 GR WP304/304L WELDED 3" | 1 | ea | 4456 | FITTINGS | 6-7114-1212-1 | 1 | P5B66H | 4456
PIPING/7114/4456/1212-1 | 4 | 304-AAFWBF0_40S:600~3 | 3 | - FLANGE WN CL600 RF ASME B16.5 SCH 40S FORGED SS ASTM A182 GR F304/304L 3" | 1 | ea | 4456 | FLANGES | 6-7114-1212-1 | 1 | P5B66H | 4456
PIPING/7114/4456/1212-1 | 5 | 304-AAFWBF0_10S:600~2 | 2 | - FLANGE WN CL600 RF ASME B16.5 SCH 10S FORGED SS ASTM A182 GR F304/304L 2" | 1 | ea | 4456 | FLANGES | 6-7114-1212-1 | 1 | P5B66H | 4456
PIPING/7114/4456/1212-2 | 1 | 304W-AAPS200_40S~3 | 3 | - PIPE BE WELDED ASME B36.19M SCH 40S SS ASTM A312 GR TP304/304L 3" | 1.5 | ft | 4456 | PIPE | 6-7114-1212-2 | 1 | P5B66H | 4456
PIPING/7114/4456/1212-2 | 2 | 304W-AAEA200_40S~3 | 3 | - ELBOW, 90 DEG LR ASME B16.9 BW SCH 40S SS ASTM A403 GR WP304/304L WELDED 3" | 1 | ea | 4456 | FITTINGS | 6-7114-1212-2 | 1 | P5B66H | 4456
PIPING/7114/4456/1212-2 | 3 | 304W-AAEA200_40S~3 | 3 | - ELBOW, 90 DEG LR ASME B16.9 BW SCH 40S SS ASTM A403 GR WP304/304L WELDED 3" | 1 | ea | 4456 | FITTINGS | 6-7114-1212-2 | 1 | P5B66H | 4456
PIPING/7114/4456/1212-2 | 4 | 304-AAFWBF0_40S:600~3 | 3 | - FLANGE WN CL600 RF ASME B16.5 SCH 40S FORGED SS ASTM A182 GR F304/304L 3" | 1 | ea | 4456 | FLANGES | 6-7114-1212-2 | 1 | P5B66H | 4456
PIPING/7114/4456/1212-2 | 5 | 304-AAFWBF0_40S:600~3 | 3 | - FLANGE WN CL600 RF ASME B16.5 SCH 40S FORGED SS ASTM A182 GR F304/304L 3" | 1 | ea | 4456 | FLANGES | 6-7114-1212-2 | 1 | P5B66H | 4456
PIPING/7114/4456/1213-1 | 1 | 304W-AAPS200_40S~3 | 3 | - PIPE BE WELDED ASME B36.19M SCH 40S SS ASTM A312 GR TP304/304L 3" | 1.5 | ft | 4456 | PIPE | 6-7114-1213-1 | 1 | P5B66H | 4456
PIPING/7114/4456/1213-1 | 2 | 304-NATW2S0_10S~3X1 | 3X1 | - WELDOLET MSS SP-97 SCH 10S FORGED SS ASTM A182 GR F304/304L 3X1" | 1 | ea | 4456 | FITTINGS | 6-7114-1213-1 | 1 | P5B66H | 4456
PIPING/7114/4456/1213-1 | 3 | 304W-AAEA200_40S~3 | 3 | - ELBOW, 90 DEG LR ASME B16.9 BW SCH 40S SS ASTM A403 GR WP304/304L WELDED 3" | 1 | ea | 4456 | FITTINGS | 6-7114-1213-1 | 1 | P5B66H | 4456
PIPING/7114/4456/1213-1 | 4 | 304-AAFWBF0_40S:600~3 | 3 | - FLANGE WN CL600 RF ASME B16.5 SCH 40S FORGED SS ASTM A182 GR F304/304L 3" | 1 | ea | 4456 | FLANGES | 6-7114-1213-1 | 1 | P5B66H | 4456
PIPING/7114/4456/1213-1 | 5 | 304-AAFWBF0_40S:600~3 | 3 | - FLANGE WN CL600 RF ASME B16.5 SCH 40S FORGED SS ASTM A182 GR F304/304L 3" | 1 | ea | 4456 | FLANGES | 6-7114-1213-1 | 1 | P5B66H | 4456
PIPING/7114/4456/1213-1 | 6 | 304-AAFWBF0_10S:600~1 | 1 | - FLANGE WN CL600 RF ASME B16.5 SCH 10S FORGED SS ASTM A182 GR F304/304L 1" | 1 | ea | 4456 | FLANGES | 6-7114-1213-1 | 1 | P5B66H | 4456
PIPING/7114/4456/1214-1 | 1 | 304W-AAPA100_10S~1 | 1 | - PIPE BE WELDED ASME B36.19M SCH 10S SS ASTM A312 GR TP304/304L 1" | 7.1 | ft | 4456 | PIPE | 6-7114-1214-1 | 1 | P5B66H | 4456
PIPING/7114/4456/1214-1 | 2 | 304W-AAPS200_10S~3/4 | 3/4 | - PIPE BE WELDED ASME B36.19M SCH 10S SS ASTM A312 GR TP304/304L 3/4" | 0.3 | ft | 4456 | PIPE | 6-7114-1214-1 | 1 | P5B66H | 4456
PIPING/7114/4456/1214-1 | 3 | 304W-AATA200_10S~1X3/4 | 1X3/4 | - TEE, ASME B16.9 BW SCH 10S SS ASTM A403 GR WP304/304L WELDED 1X3/4" | 1 | ea | 4456 | FITTINGS | 6-7114-1214-1 | 1 | P5B66H | 4456
PIPING/7114/4456/1214-1 | 4 | 304W-AAEA200_10S~1 | 1 | - ELBOW, 90 DEG LR ASME B16.9 BW SCH 10S SS ASTM A403 GR WP304/304L WELDED 1" | 1 | ea | 4456 | FITTINGS | 6-7114-1214-1 | 1 | P5B66H | 4456
PIPING/7114/4456/1214-1 | 5 | 304-AAFWBF0_10S:600~1 | 1 | - FLANGE WN CL600 RF ASME B16.5 SCH 10S FORGED SS ASTM A182 GR F304/304L 1" | 1 | ea | 4456 | FLANGES | 6-7114-1214-1 | 1 | P5B66H | 4456
PIPING/7114/4456/1214-1 | 6 | 304-AAFWBF0_10S:600~1 | 1 | - FLANGE WN CL600 RF ASME B16.5 SCH 10S FORGED SS ASTM A182 GR F304/304L 1" | 1 | ea | 4456 | FLANGES | 6-7114-1214-1 | 1 | P5B66H | 4456
PIPING/7114/4456/1214-1 | 7 | 304-AAFWBF0_10S:600~3/4 | 3/4 | - FLANGE WN CL600 RF ASME B16.5 SCH 10S FORGED SS ASTM A182 GR F304/304L 3/4" | 1 | ea | 4456 | FLANGES | 6-7114-1214-1 | 1 | P5B66H | 4456
PIPING/7114/4456/1215-1 | 1 | 304W-AAPA100_10S~2 | 2 | - PIPE BE WELDED ASME B36.19M SCH 10S SS ASTM A312 GR TP304/304L 2" | 1 | ft | 4456 | PIPE | 6-7114-1215-1 | 1 | P5B66H | 4456
PIPING/7114/4456/1215-1 | 2 | 304W-AAEC200_10S~2 | 2 | - ELBOW, 45 DEG LR ASME B16.9 BW SCH 10S SS ASTM A403 GR WP304/304L WELDED 2" | 1 | ea | 4456 | FITTINGS | 6-7114-1215-1 | 1 | P5B66H | 4456
PIPING/7114/4456/1215-1 | 3 | 304W-AAEC200_10S~2 | 2 | - ELBOW, 45 DEG LR ASME B16.9 BW SCH 10S SS ASTM A403 GR WP304/304L WELDED 2" | 1 | ea | 4456 | FITTINGS | 6-7114-1215-1 | 1 | P5B66H | 4456
PIPING/7114/4456/1215-1 | 4 | 304-AAFWBF0_10S:600~2 | 2 | - FLANGE WN CL600 RF ASME B16.5 SCH 10S FORGED SS ASTM A182 GR F304/304L 2" | 1 | ea | 4456 | FLANGES | 6-7114-1215-1 | 1 | P5B66H | 4456
PIPING/7114/4456/1215-2 | 1 | 304W-AAPA100_10S~2 | 2 | - PIPE BE WELDED ASME B36.19M SCH 10S SS ASTM A312 GR TP304/304L 2" | 4.8 | ft | 4456 | PIPE | 6-7114-1215-2 | 1 | P5B66H | 4456
PIPING/7114/4456/1215-2 | 2 | 304W-AAEC200_10S~2 | 2 | - ELBOW, 45 DEG LR ASME B16.9 BW SCH 10S SS ASTM A403 GR WP304/304L WELDED 2" | 1 | ea | 4456 | FITTINGS | 6-7114-1215-2 | 1 | P5B66H | 4456
PIPING/7114/4456/1215-2 | 3 | 304W-AAEC200_10S~2 | 2 | - ELBOW, 45 DEG LR ASME B16.9 BW SCH 10S SS ASTM A403 GR WP304/304L WELDED 2" | 1 | ea | 4456 | FITTINGS | 6-7114-1215-2 | 1 | P5B66H | 4456
PIPING/7114/4456/1215-2 | 4 | 304-AAFWBF0_10S:600~2 | 2 | - FLANGE WN CL600 RF ASME B16.5 SCH 10S FORGED SS ASTM A182 GR F304/304L 2" | 1 | ea | 4456 | FLANGES | 6-7114-1215-2 | 1 | P5B66H | 4456
PIPING/7114/4456/1215-3 | 1 | 304-NATE530_3000~2X1 | 2X1 | - ELBOLET MSS SP-97 NPT CL3000 FORGED SS ASTM A182 GR F304/304L 2X1" | 1 | ea | 4456 | FITTINGS | 6-7114-1215-3 | 1 | P5B66H | 4456
PIPING/7114/4456/1215-3 | 2 | 304W-AAEA200_10S~2 | 2 | - ELBOW, 90 DEG LR ASME B16.9 BW SCH 10S SS ASTM A403 GR WP304/304L WELDED 2" | 1 | ea | 4456 | FITTINGS | 6-7114-1215-3 | 1 | P5B66H | 4456
PIPING/7114/4456/1215-3 | 3 | 304-AAFWBF0_10S:600~2 | 2 | - FLANGE WN CL600 RF ASME B16.5 SCH 10S FORGED SS ASTM A182 GR F304/304L 2" | 1 | ea | 4456 | FLANGES | 6-7114-1215-3 | 1 | P5B66H | 4456
PIPING/7114/4456/1216-1 | 1 | A106-AAPA100_XS~2 | 2 | - PIPE BE SMLS ASME B36.10M XS CS ASTM A106 2" | 7.7 | ft | 4456 | PIPE | 6-7114-1216-1 | 1 | P1A4L | 4456
PIPING/7114/4456/1216-1 | 2 | CS-AAEA200_XS~2 | 2 | - ELBOW, 90 DEG LR ASME B16.9 BW XS CS ASTM A234 GR WPB 2" | 1 | ea | 4456 | FITTINGS | 6-7114-1216-1 | 1 | P1A4L | 4456
PIPING/7114/4456/1216-1 | 3 | CS-AAEC200_XS~2 | 2 | - ELBOW, 45 DEG LR ASME B16.9 BW XS CS ASTM A234 GR WPB 2" | 1 | ea | 4456 | FITTINGS | 6-7114-1216-1 | 1 | P1A4L | 4456
PIPING/7114/4456/1216-1 | 4 | CS-AAFHBB0_150~2 | 2 | - FLANGE SO CL150 RF ASME B16.5 FS ASTM A105 2" | 1 | ea | 4456 | FLANGES | 6-7114-1216-1 | 1 | P1A4L | 4456
PIPING/7114/4456/1217-1 | 1 | 304W-AAPA100_10S~1 | 1 | - PIPE BE WELDED ASME B36.19M SCH 10S SS ASTM A312 GR TP304/304L 1" | 0.7 | ft | 4456 | PIPE | 6-7114-1217-1 | 1 | P5B66H | 4456
PIPING/7114/4456/1217-1 | 2 | 304W-AAEC200_10S~1 | 1 | - ELBOW, 45 DEG LR ASME B16.9 BW SCH 10S SS ASTM A403 GR WP304/304L WELDED 1" | 1 | ea | 4456 | FITTINGS | 6-7114-1217-1 | 1 | P5B66H | 4456
PIPING/7114/4456/1217-1 | 3 | 304W-AAEC200_10S~1 | 1 | - ELBOW, 45 DEG LR ASME B16.9 BW SCH 10S SS ASTM A403 GR WP304/304L WELDED 1" | 1 | ea | 4456 | FITTINGS | 6-7114-1217-1 | 1 | P5B66H | 4456
PIPING/7114/4456/1217-1 | 4 | 304-AAFWBF0_10S:600~1 | 1 | - FLANGE WN CL600 RF ASME B16.5 SCH 10S FORGED SS ASTM A182 GR F304/304L 1" | 1 | ea | 4456 | FLANGES | 6-7114-1217-1 | 1 | P5B66H | 4456
PIPING/7114/4456/1217-2 | 1 | 304W-AAPA100_10S~1 | 1 | - PIPE BE WELDED ASME B36.19M SCH 10S SS ASTM A312 GR TP304/304L 1" | 4.6 | ft | 4456 | PIPE | 6-7114-1217-2 | 1 | P5B66H | 4456
PIPING/7114/4456/1217-2 | 2 | 304W-AAEC200_10S~1 | 1 | - ELBOW, 45 DEG LR ASME B16.9 BW SCH 10S SS ASTM A403 GR WP304/304L WELDED 1" | 2 | ea | 4456 | FITTINGS | 6-7114-1217-2 | 1 | P5B66H | 4456
PIPING/7114/4456/1217-2 | 4 | 304-AAFWBF0_10S:600~1 | 1 | - FLANGE WN CL600 RF ASME B16.5 SCH 10S FORGED SS ASTM A182 GR F304/304L 1" | 1 | ea | 4456 | FLANGES | 6-7114-1217-2 | 1 | P5B66H | 4456
PIPING/7114/4456/1217-3 | 1 | 304W-AAPA100_10S~1 | 1 | - PIPE BE WELDED ASME B36.19M SCH 10S SS ASTM A312 GR TP304/304L 1" | 0.1 | ft | 4456 | PIPE | 6-7114-1217-3 | 1 | P5B66H | 4456
PIPING/7114/4456/1217-3 | 2 | 304-00NPC0U_40S~1 | 1 | - NIPPLE POE/TOE NPT 9" LONG SCH 40S SMLS SS ASTM A312 GR TP304/304L 1" | 1 | ea | 4456 | FITTINGS | 6-7114-1217-3 | 1 | P5B66H | 4456
PIPING/7114/4456/1217-3 | 3 | 304-AAEA200_10S~1 | 1 | - ELBOW, 90 DEG LR ASME B16.9 BW SCH 10S SS ASTM A403 GR WP304/304L SMLS 1" | 1 | ea | 4456 | FITTINGS | 6-7114-1217-3 | 1 | P5B66H | 4456
PIPING/7114/4456/1218-1 | 1 | 304W-AAPS200_40S~3 | 3 | - PIPE BE WELDED ASME B36.19M SCH 40S SS ASTM A312 GR TP304/304L 3" | 6.5 | ft | 4456 | PIPE | 6-7114-1218-1 | 1 | P5B66H | 4456
PIPING/7114/4456/1218-1 | 2 | 304W-AARE200_40SX10S~3X2 | 3X2 | - REDUCER, ECC ASME B16.9 BW SCH 40S x SCH 10S SS ASTM A403 GR WP304/304L WELDED 3X2" | 1 | ea | 4456 | FITTINGS | 6-7114-1218-1 | 1 | P5B66H | 4456
PIPING/7114/4456/1218-1 | 3 | 304W-AAEA200_40S~3 | 3 | - ELBOW, 90 DEG LR ASME B16.9 BW SCH 40S SS ASTM A403 GR WP304/304L WELDED 3" | 1 | ea | 4456 | FITTINGS | 6-7114-1218-1 | 1 | P5B66H | 4456
PIPING/7114/4456/1218-1 | 4 | 304W-AAEA200_40S~3 | 3 | - ELBOW, 90 DEG LR ASME B16.9 BW SCH 40S SS ASTM A403 GR WP304/304L WELDED 3" | 1 | ea | 4456 | FITTINGS | 6-7114-1218-1 | 1 | P5B66H | 4456
PIPING/7114/4456/1218-1 | 5 | 304-AAFWBF0_40S:600~3 | 3 | - FLANGE WN CL600 RF ASME B16.5 SCH 40S FORGED SS ASTM A182 GR F304/304L 3" | 1 | ea | 4456 | FLANGES | 6-7114-1218-1 | 1 | P5B66H | 4456
PIPING/7114/4456/1218-1 | 6 | 304-AAFWBF0_10S:600~2 | 2 | - FLANGE WN CL600 RF ASME B16.5 SCH 10S FORGED SS ASTM A182 GR F304/304L 2" | 1 | ea | 4456 | FLANGES | 6-7114-1218-1 | 1 | P5B66H | 4456
PIPING/7114/4456/1219-1 | 1 | 304W-AAPA100_10S~2 | 2 | - PIPE BE WELDED ASME B36.19M SCH 10S SS ASTM A312 GR TP304/304L 2" | 2.6 | ft | 4456 | PIPE | 6-7114-1219-1 | 1 | P5B66H | 4456
PIPING/7114/4456/1219-1 | 3 | 304W-AAEA200_10S~2 | 2 | - ELBOW, 90 DEG LR ASME B16.9 BW SCH 10S SS ASTM A403 GR WP304/304L WELDED 2" | 1 | ea | 4456 | FITTINGS | 6-7114-1219-1 | 1 | P5B66H | 4456
PIPING/7114/4456/1219-1 | 4 | 304-AAFWBF0_10S:600~2 | 2 | - FLANGE WN CL600 RF ASME B16.5 SCH 10S FORGED SS ASTM A182 GR F304/304L 2" | 1 | ea | 4456 | FLANGES | 6-7114-1219-1 | 1 | P5B66H | 4456
PIPING/7114/4456/1219-1 | 5 | 304-AAFWBF0_10S:600~2 | 2 | - FLANGE WN CL600 RF ASME B16.5 SCH 10S FORGED SS ASTM A182 GR F304/304L 2" | 1 | ea | 4456 | FLANGES | 6-7114-1219-1 | 1 | P5B66H | 4456
PIPING/7114/4456/122-1 | 1 | 316W-AARE200_10S~3X2 | 3X2 | - REDUCER, ECC ASME B16.9 BW SCH 10S SS ASTM A403 GR WP316/316L 3X2" | 1 | ea | 4456 | FITTINGS | 6-7114-122-1 | 1 | P1B43BL | 4456
PIPING/7114/4456/122-1 | 2 | 316W-AAEA200_10S~2 | 2 | - ELBOW, 90 DEG LR ASME B16.9 BW SCH 10S SS ASTM A403 GR WP316/316L 2" | 1 | ea | 4456 | FITTINGS | 6-7114-122-1 | 1 | P1B43BL | 4456
PIPING/7114/4456/122-1 | 3 | 316-AAFWBB0_10S:150~3 | 3 | - FLANGE WN CL150 RF ASME B16.5 SCH 10S FORGED SS ASTM A182 GR F316 / 316L 3" | 1 | ea | 4456 | FLANGES | 6-7114-122-1 | 1 | P1B43BL | 4456
PIPING/7114/4456/122-1 | 4 | 316-AAFWBB0_10S:150~2 | 2 | - FLANGE WN CL150 RF ASME B16.5 SCH 10S FORGED SS ASTM A182 GR F316 / 316L 2" | 1 | ea | 4456 | FLANGES | 6-7114-122-1 | 1 | P1B43BL | 4456
PIPING/7114/4456/1220-1 | 1 | 304W-AAPA100_10S~2 | 2 | - PIPE BE WELDED ASME B36.19M SCH 10S SS ASTM A312 GR TP304/304L 2" | 2.3 | ft | 4456 | PIPE | 6-7114-1220-1 | 1 | P5B66H | 4456
PIPING/7114/4456/1220-1 | 2 | 304-AAFWBF0_10S:600~2 | 2 | - FLANGE WN CL600 RF ASME B16.5 SCH 10S FORGED SS ASTM A182 GR F304/304L 2" | 1 | ea | 4456 | FLANGES | 6-7114-1220-1 | 1 | P5B66H | 4456
PIPING/7114/4456/1220-1 | 3 | 304-AAFWBF0_10S:600~2 | 2 | - FLANGE WN CL600 RF ASME B16.5 SCH 10S FORGED SS ASTM A182 GR F304/304L 2" | 1 | ea | 4456 | FLANGES | 6-7114-1220-1 | 1 | P5B66H | 4456
PIPING/7114/4456/1220-2 | 1 | 304W-AAPS200_40S~3 | 3 | - PIPE BE WELDED ASME B36.19M SCH 40S SS ASTM A312 GR TP304/304L 3" | 8.3 | ft | 4456 | PIPE | 6-7114-1220-2 | 1 | P5B66H | 4456
PIPING/7114/4456/1220-2 | 2 | 304W-AATA200_40S~3X3 | 3X3 | - TEE, ASME B16.9 BW SCH 40S SS ASTM A403 GR WP304/304L WELDED 3X3" | 1 | ea | 4456 | FITTINGS | 6-7114-1220-2 | 1 | P5B66H | 4456
PIPING/7114/4456/1220-2 | 3 | 304W-AARE200_40SX10S~3X2 | 3X2 | - REDUCER, ECC ASME B16.9 BW SCH 40S x SCH 10S SS ASTM A403 GR WP304/304L WELDED 3X2" | 1 | ea | 4456 | FITTINGS | 6-7114-1220-2 | 1 | P5B66H | 4456
PIPING/7114/4456/1220-2 | 4 | 304W-AAEA200_10S~2 | 2 | - ELBOW, 90 DEG LR ASME B16.9 BW SCH 10S SS ASTM A403 GR WP304/304L WELDED 2" | 1 | ea | 4456 | FITTINGS | 6-7114-1220-2 | 1 | P5B66H | 4456
PIPING/7114/4456/1220-2 | 5 | 304-AAFWBF0_40S:600~3 | 3 | - FLANGE WN CL600 RF ASME B16.5 SCH 40S FORGED SS ASTM A182 GR F304/304L 3" | 1 | ea | 4456 | FLANGES | 6-7114-1220-2 | 1 | P5B66H | 4456
PIPING/7114/4456/1220-2 | 6 | 304-AAFWBF0_40S:600~3 | 3 | - FLANGE WN CL600 RF ASME B16.5 SCH 40S FORGED SS ASTM A182 GR F304/304L 3" | 1 | ea | 4456 | FLANGES | 6-7114-1220-2 | 1 | P5B66H | 4456
PIPING/7114/4456/1220-2 | 7 | 304-AAFWBF0_10S:600~2 | 2 | - FLANGE WN CL600 RF ASME B16.5 SCH 10S FORGED SS ASTM A182 GR F304/304L 2" | 1 | ea | 4456 | FLANGES | 6-7114-1220-2 | 1 | P5B66H | 4456
PIPING/7114/4456/1221-1 | 1 | 304W-AAPS200_40S~3 | 3 | - PIPE BE WELDED ASME B36.19M SCH 40S SS ASTM A312 GR TP304/304L 3" | 0.5 | ft | 4456 | PIPE | 6-7114-1221-1 | 1 | P5B66H | 4456
PIPING/7114/4456/1221-1 | 2 | 304-NATW2S0_10S~3X1 | 3X1 | - WELDOLET MSS SP-97 SCH 10S FORGED SS ASTM A182 GR F304/304L 3X1" | 1 | ea | 4456 | FITTINGS | 6-7114-1221-1 | 1 | P5B66H | 4456
PIPING/7114/4456/1221-1 | 3 | 304-AAFWBF0_40S:600~3 | 3 | - FLANGE WN CL600 RF ASME B16.5 SCH 40S FORGED SS ASTM A182 GR F304/304L 3" | 1 | ea | 4456 | FLANGES | 6-7114-1221-1 | 1 | P5B66H | 4456
PIPING/7114/4456/1221-1 | 4 | 304-AAFWBF0_40S:600~3 | 3 | - FLANGE WN CL600 RF ASME B16.5 SCH 40S FORGED SS ASTM A182 GR F304/304L 3" | 1 | ea | 4456 | FLANGES | 6-7114-1221-1 | 1 | P5B66H | 4456
PIPING/7114/4456/1221-1 | 5 | 304-AAFWBF0_10S:600~1 | 1 | - FLANGE WN CL600 RF ASME B16.5 SCH 10S FORGED SS ASTM A182 GR F304/304L 1" | 1 | ea | 4456 | FLANGES | 6-7114-1221-1 | 1 | P5B66H | 4456
PIPING/7114/4456/1222-1 | 1 | 304W-AAPA100_10S~1 | 1 | - PIPE BE WELDED ASME B36.19M SCH 10S SS ASTM A312 GR TP304/304L 1" | 7 | ft | 4456 | PIPE | 6-7114-1222-1 | 1 | P5B66H | 4456
PIPING/7114/4456/1222-1 | 2 | 304W-AAPS200_10S~3/4 | 3/4 | - PIPE BE WELDED ASME B36.19M SCH 10S SS ASTM A312 GR TP304/304L 3/4" | 0.3 | ft | 4456 | PIPE | 6-7114-1222-1 | 1 | P5B66H | 4456
PIPING/7114/4456/1222-1 | 3 | 304W-AATA200_10S~1X3/4 | 1X3/4 | - TEE, ASME B16.9 BW SCH 10S SS ASTM A403 GR WP304/304L WELDED 1X3/4" | 1 | ea | 4456 | FITTINGS | 6-7114-1222-1 | 1 | P5B66H | 4456
PIPING/7114/4456/1222-1 | 4 | 304W-AAEA200_10S~1 | 1 | - ELBOW, 90 DEG LR ASME B16.9 BW SCH 10S SS ASTM A403 GR WP304/304L WELDED 1" | 1 | ea | 4456 | FITTINGS | 6-7114-1222-1 | 1 | P5B66H | 4456
PIPING/7114/4456/1222-1 | 5 | 304-AAFWBF0_10S:600~1 | 1 | - FLANGE WN CL600 RF ASME B16.5 SCH 10S FORGED SS ASTM A182 GR F304/304L 1" | 1 | ea | 4456 | FLANGES | 6-7114-1222-1 | 1 | P5B66H | 4456
PIPING/7114/4456/1222-1 | 6 | 304-AAFWBF0_10S:600~1 | 1 | - FLANGE WN CL600 RF ASME B16.5 SCH 10S FORGED SS ASTM A182 GR F304/304L 1" | 1 | ea | 4456 | FLANGES | 6-7114-1222-1 | 1 | P5B66H | 4456
PIPING/7114/4456/1222-1 | 7 | 304-AAFWBF0_10S:600~3/4 | 3/4 | - FLANGE WN CL600 RF ASME B16.5 SCH 10S FORGED SS ASTM A182 GR F304/304L 3/4" | 1 | ea | 4456 | FLANGES | 6-7114-1222-1 | 1 | P5B66H | 4456
PIPING/7114/4456/1223-1 | 1 | 304W-AAPS200_40S~3 | 3 | - PIPE BE WELDED ASME B36.19M SCH 40S SS ASTM A312 GR TP304/304L 3" | 0.7 | ft | 4456 | PIPE | 6-7114-1223-1 | 1 | P5B66H | 4456
PIPING/7114/4456/1223-1 | 2 | 304-AAFWBF0_40S:600~3 | 3 | - FLANGE WN CL600 RF ASME B16.5 SCH 40S FORGED SS ASTM A182 GR F304/304L 3" | 1 | ea | 4456 | FLANGES | 6-7114-1223-1 | 1 | P5B66H | 4456
PIPING/7114/4456/1223-2 | 1 | 304W-AAPS200_40S~3 | 3 | - PIPE BE WELDED ASME B36.19M SCH 40S SS ASTM A312 GR TP304/304L 3" | 4.6 | ft | 4456 | PIPE | 6-7114-1223-2 | 1 | P5B66H | 4456
PIPING/7114/4456/1223-2 | 2 | 304W-AAEC200_40S~3 | 3 | - ELBOW, 45 DEG LR ASME B16.9 BW SCH 40S SS ASTM A403 GR WP304/304L WELDED 3" | 1 | ea | 4456 | FITTINGS | 6-7114-1223-2 | 1 | P5B66H | 4456
PIPING/7114/4456/1223-2 | 3 | 304W-AAEA200_40S~3 | 3 | - ELBOW, 90 DEG LR ASME B16.9 BW SCH 40S SS ASTM A403 GR WP304/304L WELDED 3" | 1 | ea | 4456 | FITTINGS | 6-7114-1223-2 | 1 | P5B66H | 4456
PIPING/7114/4456/1223-2 | 4 | 304-AAFWBF0_40S:600~3 | 3 | - FLANGE WN CL600 RF ASME B16.5 SCH 40S FORGED SS ASTM A182 GR F304/304L 3" | 1 | ea | 4456 | FLANGES | 6-7114-1223-2 | 1 | P5B66H | 4456
PIPING/7114/4456/1223-3 | 1 | 304-NATE530_3000~3X1 | 3X1 | - ELBOLET MSS SP-97 NPT CL3000 FORGED SS ASTM A182 GR F304/304L 3X1" | 1 | ea | 4456 | FITTINGS | 6-7114-1223-3 | 1 | P5B66H | 4456
PIPING/7114/4456/1223-3 | 2 | 304W-AAEA200_40S~3 | 3 | - ELBOW, 90 DEG LR ASME B16.9 BW SCH 40S SS ASTM A403 GR WP304/304L WELDED 3" | 1 | ea | 4456 | FITTINGS | 6-7114-1223-3 | 1 | P5B66H | 4456
PIPING/7114/4456/1223-3 | 3 | 304-AAFWBF0_40S:600~3 | 3 | - FLANGE WN CL600 RF ASME B16.5 SCH 40S FORGED SS ASTM A182 GR F304/304L 3" | 1 | ea | 4456 | FLANGES | 6-7114-1223-3 | 1 | P5B66H | 4456
PIPING/7114/4456/1224-1 | 1 | 304W-AAPS200_40S~3 | 3 | - PIPE BE WELDED ASME B36.19M SCH 40S SS ASTM A312 GR TP304/304L 3" | 1.5 | ft | 4456 | PIPE | 6-7114-1224-1 | 1 | P5B66H | 4456
PIPING/7114/4456/1224-1 | 2 | 304-AAFWBF0_40S:600~3 | 3 | - FLANGE WN CL600 RF ASME B16.5 SCH 40S FORGED SS ASTM A182 GR F304/304L 3" | 1 | ea | 4456 | FLANGES | 6-7114-1224-1 | 1 | P5B66H | 4456
PIPING/7114/4456/1224-1 | 3 | 304-AAFWBF0_40S:600~3 | 3 | - FLANGE WN CL600 RF ASME B16.5 SCH 40S FORGED SS ASTM A182 GR F304/304L 3" | 1 | ea | 4456 | FLANGES | 6-7114-1224-1 | 1 | P5B66H | 4456
PIPING/7114/4456/1225-1 | 1 | 304W-AAPS200_40S~3 | 3 | - PIPE BE WELDED ASME B36.19M SCH 40S SS ASTM A312 GR TP304/304L 3" | 0.8 | ft | 4456 | PIPE | 6-7114-1225-1 | 1 | P5B66H | 4456
PIPING/7114/4456/1225-1 | 2 | 304-AAFWBF0_40S:600~3 | 3 | - FLANGE WN CL600 RF ASME B16.5 SCH 40S FORGED SS ASTM A182 GR F304/304L 3" | 1 | ea | 4456 | FLANGES | 6-7114-1225-1 | 1 | P5B66H | 4456
PIPING/7114/4456/1225-2 | 1 | 304W-AAPS200_40S~3 | 3 | - PIPE BE WELDED ASME B36.19M SCH 40S SS ASTM A312 GR TP304/304L 3" | 1.9 | ft | 4456 | PIPE | 6-7114-1225-2 | 1 | P5B66H | 4456
PIPING/7114/4456/1225-2 | 2 | 304W-AAEC200_40S~3 | 3 | - ELBOW, 45 DEG LR ASME B16.9 BW SCH 40S SS ASTM A403 GR WP304/304L WELDED 3" | 1 | ea | 4456 | FITTINGS | 6-7114-1225-2 | 1 | P5B66H | 4456
PIPING/7114/4456/1225-2 | 3 | 304W-AAEC200_40S~3 | 3 | - ELBOW, 45 DEG LR ASME B16.9 BW SCH 40S SS ASTM A403 GR WP304/304L WELDED 3" | 1 | ea | 4456 | FITTINGS | 6-7114-1225-2 | 1 | P5B66H | 4456
PIPING/7114/4456/1225-2 | 4 | 304-AAFWBF0_40S:600~3 | 3 | - FLANGE WN CL600 RF ASME B16.5 SCH 40S FORGED SS ASTM A182 GR F304/304L 3" | 1 | ea | 4456 | FLANGES | 6-7114-1225-2 | 1 | P5B66H | 4456
PIPING/7114/4456/1225-3 | 1 | 304W-AAPS200_40S~3 | 3 | - PIPE BE WELDED ASME B36.19M SCH 40S SS ASTM A312 GR TP304/304L 3" | 2 | ft | 4456 | PIPE | 6-7114-1225-3 | 1 | P5B66H | 4456
PIPING/7114/4456/1225-3 | 2 | 304-NATE530_3000~3X1 | 3X1 | - ELBOLET MSS SP-97 NPT CL3000 FORGED SS ASTM A182 GR F304/304L 3X1" | 1 | ea | 4456 | FITTINGS | 6-7114-1225-3 | 1 | P5B66H | 4456
PIPING/7114/4456/1225-3 | 3 | 304W-AAEA200_40S~3 | 3 | - ELBOW, 90 DEG LR ASME B16.9 BW SCH 40S SS ASTM A403 GR WP304/304L WELDED 3" | 1 | ea | 4456 | FITTINGS | 6-7114-1225-3 | 1 | P5B66H | 4456
PIPING/7114/4456/1225-3 | 4 | 304-AAFWBF0_40S:600~3 | 3 | - FLANGE WN CL600 RF ASME B16.5 SCH 40S FORGED SS ASTM A182 GR F304/304L 3" | 1 | ea | 4456 | FLANGES | 6-7114-1225-3 | 1 | P5B66H | 4456
PIPING/7114/4456/1226-1 | 1 | 304W-AAPS200_40S~3 | 3 | - PIPE BE WELDED ASME B36.19M SCH 40S SS ASTM A312 GR TP304/304L 3" | 1.3 | ft | 4456 | PIPE | 6-7114-1226-1 | 1 | P5B66H | 4456
PIPING/7114/4456/1226-1 | 2 | 304W-AAEC200_40S~3 | 3 | - ELBOW, 45 DEG LR ASME B16.9 BW SCH 40S SS ASTM A403 GR WP304/304L WELDED 3" | 1 | ea | 4456 | FITTINGS | 6-7114-1226-1 | 1 | P5B66H | 4456
PIPING/7114/4456/1226-1 | 3 | 304W-AAEC200_40S~3 | 3 | - ELBOW, 45 DEG LR ASME B16.9 BW SCH 40S SS ASTM A403 GR WP304/304L WELDED 3" | 1 | ea | 4456 | FITTINGS | 6-7114-1226-1 | 1 | P5B66H | 4456
PIPING/7114/4456/1226-1 | 4 | 304-AAFWBF0_40S:600~3 | 3 | - FLANGE WN CL600 RF ASME B16.5 SCH 40S FORGED SS ASTM A182 GR F304/304L 3" | 1 | ea | 4456 | FLANGES | 6-7114-1226-1 | 1 | P5B66H | 4456
PIPING/7114/4456/1226-2 | 1 | 304W-AAPS200_40S~3 | 3 | - PIPE BE WELDED ASME B36.19M SCH 40S SS ASTM A312 GR TP304/304L 3" | 4.9 | ft | 4456 | PIPE | 6-7114-1226-2 | 1 | P5B66H | 4456
PIPING/7114/4456/1226-2 | 2 | 304W-AAEC200_40S~3 | 3 | - ELBOW, 45 DEG LR ASME B16.9 BW SCH 40S SS ASTM A403 GR WP304/304L WELDED 3" | 1 | ea | 4456 | FITTINGS | 6-7114-1226-2 | 1 | P5B66H | 4456
PIPING/7114/4456/1226-2 | 3 | 304W-AAEC200_40S~3 | 3 | - ELBOW, 45 DEG LR ASME B16.9 BW SCH 40S SS ASTM A403 GR WP304/304L WELDED 3" | 1 | ea | 4456 | FITTINGS | 6-7114-1226-2 | 1 | P5B66H | 4456
PIPING/7114/4456/1226-2 | 4 | 304-AAFWBF0_40S:600~3 | 3 | - FLANGE WN CL600 RF ASME B16.5 SCH 40S FORGED SS ASTM A182 GR F304/304L 3" | 1 | ea | 4456 | FLANGES | 6-7114-1226-2 | 1 | P5B66H | 4456
PIPING/7114/4456/1226-3 | 1 | 304W-AAEA200_40S~3 | 3 | - ELBOW, 90 DEG LR ASME B16.9 BW SCH 40S SS ASTM A403 GR WP304/304L WELDED 3" | 1 | ea | 4456 | FITTINGS | 6-7114-1226-3 | 1 | P5B66H | 4456
PIPING/7114/4456/1226-3 | 2 | 304W-AAEA200_40S~3 | 3 | - ELBOW, 90 DEG LR ASME B16.9 BW SCH 40S SS ASTM A403 GR WP304/304L WELDED 3" | 1 | ea | 4456 | FITTINGS | 6-7114-1226-3 | 1 | P5B66H | 4456
PIPING/7114/4456/1226-3 | 3 | 304-AAFWBF0_40S:600~3 | 3 | - FLANGE WN CL600 RF ASME B16.5 SCH 40S FORGED SS ASTM A182 GR F304/304L 3" | 1 | ea | 4456 | FLANGES | 6-7114-1226-3 | 1 | P5B66H | 4456
PIPING/7114/4456/1227-1 | 1 | 304W-AAPA100_10S~1 | 1 | - PIPE BE WELDED ASME B36.19M SCH 10S SS ASTM A312 GR TP304/304L 1" | 1.8 | ft | 4456 | PIPE | 6-7114-1227-1 | 1 | P5B66H | 4456
PIPING/7114/4456/1227-1 | 2 | 304W-AAEC200_10S~1 | 1 | - ELBOW, 45 DEG LR ASME B16.9 BW SCH 10S SS ASTM A403 GR WP304/304L WELDED 1" | 1 | ea | 4456 | FITTINGS | 6-7114-1227-1 | 1 | P5B66H | 4456
PIPING/7114/4456/1227-1 | 4 | 304-AAFWBF0_10S:600~1 | 1 | - FLANGE WN CL600 RF ASME B16.5 SCH 10S FORGED SS ASTM A182 GR F304/304L 1" | 1 | ea | 4456 | FLANGES | 6-7114-1227-1 | 1 | P5B66H | 4456
PIPING/7114/4456/1227-1 | 5 | 304W-AAEA200_10S~1 | 1 | - ELBOW, 90 DEG LR ASME B16.9 BW SCH 10S SS ASTM A403 GR WP304/304L WELDED 1" | 1 | ea | 4456 | FITTINGS | 6-7114-1227-1 | 1 | P5B66H | 4456
PIPING/7114/4456/1227-2 | 1 | 304W-AAPA100_10S~1 | 1 | - PIPE BE WELDED ASME B36.19M SCH 10S SS ASTM A312 GR TP304/304L 1" | 7.1 | ft | 4456 | PIPE | 6-7114-1227-2 | 1 | P5B66H | 4456
PIPING/7114/4456/1227-2 | 2 | 304-AAFWBF0_10S:600~1 | 1 | - FLANGE WN CL600 RF ASME B16.5 SCH 10S FORGED SS ASTM A182 GR F304/304L 1" | 1 | ea | 4456 | FLANGES | 6-7114-1227-2 | 1 | P5B66H | 4456
PIPING/7114/4456/1227-3 | 1 | 304-00NPC0U_40S~1 | 1 | - NIPPLE POE/TOE NPT 9" LONG SCH 40S SMLS SS ASTM A312 GR TP304/304L 1" | 1 | ea | 4456 | FITTINGS | 6-7114-1227-3 | 1 | P5B66H | 4456
PIPING/7114/4456/1227-3 | 2 | 304W-AAEA200_10S~1 | 1 | - ELBOW, 90 DEG LR ASME B16.9 BW SCH 10S SS ASTM A403 GR WP304/304L WELDED 1" | 1 | ea | 4456 | FITTINGS | 6-7114-1227-3 | 1 | P5B66H | 4456
PIPING/7114/4456/1228-1 | 1 | A53W-AAPS200_STD~2 | 2 | - PIPE BE ERW ASME B36.10M STD WT CS ASTM A53 GR B 2" | 18.9 | ft | 4456 | PIPE | 6-7114-1228-1 | 1 | P1A109J | 4456
PIPING/7114/4456/1228-1 | 2 | CS-ABEB330_3000~2 | 2 | - ELBOW, 90 DEG ASME B16.11 SW CL3000 FS ASTM A105 2" | 1 | ea | 4456 | FITTINGS | 6-7114-1228-1 | 1 | P1A109J | 4456
PIPING/7114/4456/1228-1 | 3 | CS-ABEB330_3000~2 | 2 | - ELBOW, 90 DEG ASME B16.11 SW CL3000 FS ASTM A105 2" | 1 | ea | 4456 | FITTINGS | 6-7114-1228-1 | 1 | P1A109J | 4456
PIPING/7114/4456/1228-1 | 4 | CS-ABEB330_3000~2 | 2 | - ELBOW, 90 DEG ASME B16.11 SW CL3000 FS ASTM A105 2" | 1 | ea | 4456 | FITTINGS | 6-7114-1228-1 | 1 | P1A109J | 4456
PIPING/7114/4456/1228-1 | 5 | CS-ABEB330_3000~2 | 2 | - ELBOW, 90 DEG ASME B16.11 SW CL3000 FS ASTM A105 2" | 1 | ea | 4456 | FITTINGS | 6-7114-1228-1 | 1 | P1A109J | 4456
PIPING/7114/4456/1228-1 | 6 | CS-AAFSBB0_STD:150~2 | 2 | - FLANGE SW CL150 SCH 40 RF ASME B16.5 FS ASTM A105 2" | 1 | ea | 4456 | FLANGES | 6-7114-1228-1 | 1 | P1A109J | 4456
PIPING/7114/4456/1228-2 | 1 | A53W-AAPS200_STD~2 | 2 | - PIPE BE ERW ASME B36.10M STD WT CS ASTM A53 GR B 2" | 12.3 | ft | 4456 | PIPE | 6-7114-1228-2 | 1 | P1A109J | 4456
PIPING/7114/4456/1228-2 | 2 | CS-ABEB330_3000~2 | 2 | - ELBOW, 90 DEG ASME B16.11 SW CL3000 FS ASTM A105 2" | 1 | ea | 4456 | FITTINGS | 6-7114-1228-2 | 1 | P1A109J | 4456
PIPING/7114/4456/1228-2 | 3 | CS-ABEB330_3000~2 | 2 | - ELBOW, 90 DEG ASME B16.11 SW CL3000 FS ASTM A105 2" | 1 | ea | 4456 | FITTINGS | 6-7114-1228-2 | 1 | P1A109J | 4456
PIPING/7114/4456/1228-2 | 4 | CS-AAFSBB0_STD:150~2 | 2 | - FLANGE SW CL150 SCH 40 RF ASME B16.5 FS ASTM A105 2" | 1 | ea | 4456 | FLANGES | 6-7114-1228-2 | 1 | P1A109J | 4456
PIPING/7114/4456/1229-1 | 1 | A53W-AAPS200_STD~2 | 2 | - PIPE BE ERW ASME B36.10M STD WT CS ASTM A53 GR B 2" | 1.3 | ft | 4456 | PIPE | 6-7114-1229-1 | 1 | P1A109J | 4456
PIPING/7114/4456/1229-1 | 2 | A106-AAPA100_STD~3/4 | 3/4 | - PIPE PE SMLS ASME B36.10M STD WT CS ASTM A106 GR B 3/4" | 0.4 | ft | 4456 | PIPE | 6-7114-1229-1 | 1 | P1A109J | 4456
PIPING/7114/4456/1229-1 | 3 | CS-ABTA330_3000~2X3/4 | 2X3/4 | - FS SW Tee 3M 2x3/4" | 1 | ea | 4456 | FITTINGS | 6-7114-1229-1 | 1 | P1A109J | 4456
PIPING/7114/4456/1229-1 | 4 | CS-ABEB330_3000~2 | 2 | - ELBOW, 90 DEG ASME B16.11 SW CL3000 FS ASTM A105 2" | 1 | ea | 4456 | FITTINGS | 6-7114-1229-1 | 1 | P1A109J | 4456
PIPING/7114/4456/1229-1 | 5 | CS-AAFSBB0_STD:150~2 | 2 | - FLANGE SW CL150 SCH 40 RF ASME B16.5 FS ASTM A105 2" | 2 | ea | 4456 | FLANGES | 6-7114-1229-1 | 1 | P1A109J | 4456
PIPING/7114/4456/1229-1 | 7 | CS-AAFSBB0_STD:150~3/4 | 3/4 | - FLANGE SW CL150 SCH 40 RF ASME B16.5 FS ASTM A105 3/4" | 1 | ea | 4456 | FLANGES | 6-7114-1229-1 | 1 | P1A109J | 4456
PIPING/7114/4456/123-1 | 1 | A106-AAPA100_XS~2 | 2 | - PIPE BE SMLS ASME B36.10M XS CS ASTM A106 2" | 2.9 | ft | 4456 | PIPE | 6-7114-123-1 | 1 | P1A4L | 4456
PIPING/7114/4456/123-1 | 2 | CS-AAEA200_XS~2 | 2 | - ELBOW, 90 DEG LR ASME B16.9 BW XS CS ASTM A234 GR WPB 2" | 1 | ea | 4456 | FITTINGS | 6-7114-123-1 | 1 | P1A4L | 4456
PIPING/7114/4456/123-1 | 3 | CS-AAEA200_XS~2 | 2 | - ELBOW, 90 DEG LR ASME B16.9 BW XS CS ASTM A234 GR WPB 2" | 1 | ea | 4456 | FITTINGS | 6-7114-123-1 | 1 | P1A4L | 4456
PIPING/7114/4456/123-1 | 4 | CS-AAFWBB0_XS:150~2 | 2 | - FLANGE WN CL150 RF ASME B16.5 XS FS ASTM A105 2" | 1 | ea | 4456 | FLANGES | 6-7114-123-1 | 1 | P1A4L | 4456
PIPING/7114/4456/1230-1 | 1 | CS-00RR330_3000~2X3/4 | 2X3/4 | - FS SW Insert 3M 2x3/4" | 1 | ea | 4456 | FITTINGS | 6-7114-1230-1 | 1 | P1A109J | 4456
PIPING/7114/4456/1230-1 | 2 | CS-00NPC0L_XS~3/4 | 3/4 | - NIPPLE POE/TOE NPT 3" LONG XS CS ASTM A106 GR B 3/4" | 1 | ea | 4456 | FITTINGS | 6-7114-1230-1 | 1 | P1A109J | 4456
PIPING/7114/4456/1230-1 | 3 | CS-AAFSBB0_STD:150~2 | 2 | - FLANGE SW CL150 SCH 40 RF ASME B16.5 FS ASTM A105 2" | 1 | ea | 4456 | FLANGES | 6-7114-1230-1 | 1 | P1A109J | 4456
PIPING/7114/4456/1230-2 | 1 | A53W-AAPS200_STD~2 | 2 | - PIPE BE ERW ASME B36.10M STD WT CS ASTM A53 GR B 2" | 0.8 | ft | 4456 | PIPE | 6-7114-1230-2 | 1 | P1A109J | 4456
PIPING/7114/4456/1230-2 | 2 | CS-00RR330_3000~2X3/4 | 2X3/4 | - FS SW Insert 3M 2x3/4" | 1 | ea | 4456 | FITTINGS | 6-7114-1230-2 | 1 | P1A109J | 4456
PIPING/7114/4456/1230-2 | 3 | CS-ABCF330_3000~2 | 2 | - CPLG FULL ASME B16.11 SW CL3000 FS ASTM A105 2" | 1 | ea | 4456 | FITTINGS | 6-7114-1230-2 | 1 | P1A109J | 4456
PIPING/7114/4456/1230-2 | 4 | CS-00NPC0L_XS~3/4 | 3/4 | - NIPPLE POE/TOE NPT 3" LONG XS CS ASTM A106 GR B 3/4" | 1 | ea | 4456 | FITTINGS | 6-7114-1230-2 | 1 | P1A109J | 4456
PIPING/7114/4456/1230-2 | 5 | CS-AAFSBB0_STD:150~2 | 2 | - FLANGE SW CL150 SCH 40 RF ASME B16.5 FS ASTM A105 2" | 1 | ea | 4456 | FLANGES | 6-7114-1230-2 | 1 | P1A109J | 4456
PIPING/7114/4456/1231-1 | 1 | A53W-AAPS200_STD~2 | 2 | - PIPE BE ERW ASME B36.10M STD WT CS ASTM A53 GR B 2" | 19.3 | ft | 4456 | PIPE | 6-7114-1231-1 | 1 | P1A109J | 4456
PIPING/7114/4456/1231-1 | 2 | A106-AAPA100_STD~1 1/2 | 1 1/2 | - Pipe A-106B SMLS Std 1.5" | 0.3 | ft | 4456 | PIPE | 6-7114-1231-1 | 1 | P1A109J | 4456
PIPING/7114/4456/1231-1 | 3 | CS-ABTA330_3000~2X1 1/2 | 2X1 1/2 | - FS SW Tee 3M 2x1.5" | 1 | ea | 4456 | FITTINGS | 6-7114-1231-1 | 1 | P1A109J | 4456
PIPING/7114/4456/1231-1 | 4 | CS-NATX330_3000~2X1/2 | 2X1/2 | - SOCKOLET MSS SP-97 CL3000 FS ASTM A105 HOT-DIP GALV 2X1/2" | 1 | ea | 4456 | FITTINGS | 6-7114-1231-1 | 1 | P1A109J | 4456
PIPING/7114/4456/1231-1 | 5 | CS-ABEB330_3000~2 | 2 | - ELBOW, 90 DEG ASME B16.11 SW CL3000 FS ASTM A105 2" | 1 | ea | 4456 | FITTINGS | 6-7114-1231-1 | 1 | P1A109J | 4456
PIPING/7114/4456/1231-1 | 6 | CS-ABEB330_3000~2 | 2 | - ELBOW, 90 DEG ASME B16.11 SW CL3000 FS ASTM A105 2" | 1 | ea | 4456 | FITTINGS | 6-7114-1231-1 | 1 | P1A109J | 4456
PIPING/7114/4456/1231-1 | 7 | CS-ABEB330_3000~2 | 2 | - ELBOW, 90 DEG ASME B16.11 SW CL3000 FS ASTM A105 2" | 1 | ea | 4456 | FITTINGS | 6-7114-1231-1 | 1 | P1A109J | 4456
PIPING/7114/4456/1231-1 | 8 | CS-00NPB0L_XS~1/2 | 1/2 | - NIPPLE PBE 3" LONG XS CS ASTM A106 GR B 1/2" | 1 | ea | 4456 | FITTINGS | 6-7114-1231-1 | 1 | P1A109J | 4456
PIPING/7114/4456/1231-1 | 9 | CS-AAFSBB0_STD:150~2 | 2 | - FLANGE SW CL150 SCH 40 RF ASME B16.5 FS ASTM A105 2" | 1 | ea | 4456 | FLANGES | 6-7114-1231-1 | 1 | P1A109J | 4456
PIPING/7114/4456/1231-1 | 10 | CS-AAFSBB0_STD:150~1 1/2 | 1 1/2 | - FLANGE SW CL150 RF ASME B16.5 SCH 40 FS ASTM A105 1 1/2" | 1 | ea | 4456 | FLANGES | 6-7114-1231-1 | 1 | P1A109J | 4456
PIPING/7114/4456/1231-1 | 11 | CS-AAFSBB0_STD:150~1/2 | 1/2 | - FLANGE SW CL150 SCH 40 RF ASME B16.5 FS ASTM A105 1/2" | 1 | ea | 4456 | FLANGES | 6-7114-1231-1 | 1 | P1A109J | 4456
PIPING/7114/4456/1231-2 | 1 | A53W-AAPS200_STD~2 | 2 | - PIPE BE ERW ASME B36.10M STD WT CS ASTM A53 GR B 2" | 14.4 | ft | 4456 | PIPE | 6-7114-1231-2 | 1 | P1A109J | 4456
PIPING/7114/4456/1231-2 | 2 | CS-ABTA330_3000~2X2 | 2X2 | - FS SW Tee 3M 2" | 1 | ea | 4456 | FITTINGS | 6-7114-1231-2 | 1 | P1A109J | 4456
PIPING/7114/4456/1231-2 | 3 | CS-ABEB330_3000~2 | 2 | - ELBOW, 90 DEG ASME B16.11 SW CL3000 FS ASTM A105 2" | 1 | ea | 4456 | FITTINGS | 6-7114-1231-2 | 1 | P1A109J | 4456
PIPING/7114/4456/1231-2 | 4 | CS-ABEC330_3000~2 | 2 | - FS SW 45deg Ell 3M 2" | 1 | ea | 4456 | FITTINGS | 6-7114-1231-2 | 1 | P1A109J | 4456
PIPING/7114/4456/1231-2 | 5 | CS-ABEC330_3000~2 | 2 | - FS SW 45deg Ell 3M 2" | 1 | ea | 4456 | FITTINGS | 6-7114-1231-2 | 1 | P1A109J | 4456
PIPING/7114/4456/1231-2 | 6 | CS-AAFSBB0_STD:150~2 | 2 | - FLANGE SW CL150 SCH 40 RF ASME B16.5 FS ASTM A105 2" | 1 | ea | 4456 | FLANGES | 6-7114-1231-2 | 1 | P1A109J | 4456
PIPING/7114/4456/1231-2 | 7 | CS-AAFSBB0_STD:150~2 | 2 | - FLANGE SW CL150 SCH 40 RF ASME B16.5 FS ASTM A105 2" | 1 | ea | 4456 | FLANGES | 6-7114-1231-2 | 1 | P1A109J | 4456
PIPING/7114/4456/1231-3 | 1 | CS-AAFBBB0_150~2 | 2 | - CS Flange Blind 150# RF 2" | 1 | ea | 4456 | FLANGES | 6-7114-1231-3 | 1 | P1A109J | 4456
PIPING/7114/4456/1232-1 | 1 | 316W-AAPS200_10S~3/4 | 3/4 | - PIPE BE WELDED ASME B36.19M SCH 10S SS ASTM A312 GR TP316/316L 3/4" | 15.6 | ft | 4456 | PIPE | 6-7114-1232-1 | 1 | P1B43BL | 4456
PIPING/7114/4456/1232-1 | 2 | 316W-AAEA200_10S~3/4 | 3/4 | - ELBOW, 90 DEG LR ASME B16.9 BW SCH 10S SS ASTM A403 GR WP316/316L 3/4" | 1 | ea | 4456 | FITTINGS | 6-7114-1232-1 | 1 | P1B43BL | 4456
PIPING/7114/4456/1232-1 | 3 | 316W-AAEA200_10S~3/4 | 3/4 | - ELBOW, 90 DEG LR ASME B16.9 BW SCH 10S SS ASTM A403 GR WP316/316L 3/4" | 1 | ea | 4456 | FITTINGS | 6-7114-1232-1 | 1 | P1B43BL | 4456
PIPING/7114/4456/1232-1 | 4 | 316W-AAEA200_10S~3/4 | 3/4 | - ELBOW, 90 DEG LR ASME B16.9 BW SCH 10S SS ASTM A403 GR WP316/316L 3/4" | 1 | ea | 4456 | FITTINGS | 6-7114-1232-1 | 1 | P1B43BL | 4456
PIPING/7114/4456/1232-1 | 5 | 316-AAFWBB0_10S:150~3/4 | 3/4 | - FLANGE WN CL150 RF ASME B16.5 SCH 10S FORGED SS ASTM A182 GR F316 / 316L 3/4" | 1 | ea | 4456 | FLANGES | 6-7114-1232-1 | 1 | P1B43BL | 4456
PIPING/7114/4456/1232-2 | 1 | 316W-AAPS200_10S~3/4 | 3/4 | - PIPE BE WELDED ASME B36.19M SCH 10S SS ASTM A312 GR TP316/316L 3/4" | 6.2 | ft | 4456 | PIPE | 6-7114-1232-2 | 1 | P1B43BL | 4456
PIPING/7114/4456/1232-2 | 2 | 316W-AAEC200_10S~3/4 | 3/4 | - ELBOW, 45 DEG LR ASME B16.9 BW SCH 10S SS ASTM A403 GR WP316/316L 3/4" | 1 | ea | 4456 | FITTINGS | 6-7114-1232-2 | 1 | P1B43BL | 4456
PIPING/7114/4456/1232-2 | 3 | 316W-AAEA200_10S~3/4 | 3/4 | - ELBOW, 90 DEG LR ASME B16.9 BW SCH 10S SS ASTM A403 GR WP316/316L 3/4" | 1 | ea | 4456 | FITTINGS | 6-7114-1232-2 | 1 | P1B43BL | 4456
PIPING/7114/4456/1232-2 | 4 | 316-AAFWBB0_10S:150~3/4 | 3/4 | - FLANGE WN CL150 RF ASME B16.5 SCH 10S FORGED SS ASTM A182 GR F316 / 316L 3/4" | 1 | ea | 4456 | FLANGES | 6-7114-1232-2 | 1 | P1B43BL | 4456
PIPING/7114/4456/1233-1 | 1 | 316W-AATA200_10S~3/4X3/4 | 3/4X3/4 | - TEE, ASME B16.9 BW SCH 10S SS ASTM A403 GR WP316/316L 3/4X3/4" | 1 | ea | 4456 | FITTINGS | 6-7114-1233-1 | 1 | P1B43BL | 4456
PIPING/7114/4456/1233-1 | 2 | 316-AAFWBB0_10S:150~3/4 | 3/4 | - FLANGE WN CL150 RF ASME B16.5 SCH 10S FORGED SS ASTM A182 GR F316 / 316L 3/4" | 1 | ea | 4456 | FLANGES | 6-7114-1233-1 | 1 | P1B43BL | 4456
PIPING/7114/4456/1233-1 | 3 | 316-AAFWBB0_10S:150~3/4 | 3/4 | - FLANGE WN CL150 RF ASME B16.5 SCH 10S FORGED SS ASTM A182 GR F316 / 316L 3/4" | 1 | ea | 4456 | FLANGES | 6-7114-1233-1 | 1 | P1B43BL | 4456
PIPING/7114/4456/1233-1 | 4 | 316-AAFWBB0_10S:150~3/4 | 3/4 | - FLANGE WN CL150 RF ASME B16.5 SCH 10S FORGED SS ASTM A182 GR F316 / 316L 3/4" | 1 | ea | 4456 | FLANGES | 6-7114-1233-1 | 1 | P1B43BL | 4456
PIPING/7114/4456/1233-2 | 1 | 316W-AAPS200_10S~3/4 | 3/4 | - PIPE BE WELDED ASME B36.19M SCH 10S SS ASTM A312 GR TP316/316L 3/4" | 6.6 | ft | 4456 | PIPE | 6-7114-1233-2 | 1 | P1B43BL | 4456
PIPING/7114/4456/1233-2 | 2 | 316W-AAEA200_10S~3/4 | 3/4 | - ELBOW, 90 DEG LR ASME B16.9 BW SCH 10S SS ASTM A403 GR WP316/316L 3/4" | 1 | ea | 4456 | FITTINGS | 6-7114-1233-2 | 1 | P1B43BL | 4456
PIPING/7114/4456/1233-2 | 3 | 316W-AAEC200_10S~3/4 | 3/4 | - ELBOW, 45 DEG LR ASME B16.9 BW SCH 10S SS ASTM A403 GR WP316/316L 3/4" | 1 | ea | 4456 | FITTINGS | 6-7114-1233-2 | 1 | P1B43BL | 4456
PIPING/7114/4456/1233-2 | 4 | 316-AAFWBB0_10S:150~3/4 | 3/4 | - FLANGE WN CL150 RF ASME B16.5 SCH 10S FORGED SS ASTM A182 GR F316 / 316L 3/4" | 1 | ea | 4456 | FLANGES | 6-7114-1233-2 | 1 | P1B43BL | 4456
PIPING/7114/4456/1233-2 | 5 | 316-AAFWBB0_10S:150~3/4 | 3/4 | - FLANGE WN CL150 RF ASME B16.5 SCH 10S FORGED SS ASTM A182 GR F316 / 316L 3/4" | 1 | ea | 4456 | FLANGES | 6-7114-1233-2 | 1 | P1B43BL | 4456
PIPING/7114/4456/1234-1 | 1 | 316W-AAPS200_10S~3/4 | 3/4 | - PIPE BE WELDED ASME B36.19M SCH 10S SS ASTM A312 GR TP316/316L 3/4" | 17.5 | ft | 4456 | PIPE | 6-7114-1234-1 | 1 | P1B43BL | 4456
PIPING/7114/4456/1234-1 | 2 | 316W-AAEA200_10S~3/4 | 3/4 | - ELBOW, 90 DEG LR ASME B16.9 BW SCH 10S SS ASTM A403 GR WP316/316L 3/4" | 1 | ea | 4456 | FITTINGS | 6-7114-1234-1 | 1 | P1B43BL | 4456
PIPING/7114/4456/1234-1 | 3 | 316W-AAEA200_10S~3/4 | 3/4 | - ELBOW, 90 DEG LR ASME B16.9 BW SCH 10S SS ASTM A403 GR WP316/316L 3/4" | 1 | ea | 4456 | FITTINGS | 6-7114-1234-1 | 1 | P1B43BL | 4456
PIPING/7114/4456/1234-1 | 4 | 316W-AAEA200_10S~3/4 | 3/4 | - ELBOW, 90 DEG LR ASME B16.9 BW SCH 10S SS ASTM A403 GR WP316/316L 3/4" | 1 | ea | 4456 | FITTINGS | 6-7114-1234-1 | 1 | P1B43BL | 4456
PIPING/7114/4456/1234-1 | 5 | 316W-AAEA200_10S~3/4 | 3/4 | - ELBOW, 90 DEG LR ASME B16.9 BW SCH 10S SS ASTM A403 GR WP316/316L 3/4" | 1 | ea | 4456 | FITTINGS | 6-7114-1234-1 | 1 | P1B43BL | 4456
PIPING/7114/4456/1234-1 | 6 | 316-AAFWBB0_10S:150~3/4 | 3/4 | - FLANGE WN CL150 RF ASME B16.5 SCH 10S FORGED SS ASTM A182 GR F316 / 316L 3/4" | 1 | ea | 4456 | FLANGES | 6-7114-1234-1 | 1 | P1B43BL | 4456
PIPING/7114/4456/1234-2 | 1 | 316W-AAPS200_10S~3/4 | 3/4 | - PIPE BE WELDED ASME B36.19M SCH 10S SS ASTM A312 GR TP316/316L 3/4" | 6 | ft | 4456 | PIPE | 6-7114-1234-2 | 1 | P1B43BL | 4456
PIPING/7114/4456/1234-2 | 2 | 316-AAFWBB0_10S:150~3/4 | 3/4 | - FLANGE WN CL150 RF ASME B16.5 SCH 10S FORGED SS ASTM A182 GR F316 / 316L 3/4" | 1 | ea | 4456 | FLANGES | 6-7114-1234-2 | 1 | P1B43BL | 4456
PIPING/7114/4456/1235-1 | 1 | 316W-AATA200_10S~3/4X3/4 | 3/4X3/4 | - TEE, ASME B16.9 BW SCH 10S SS ASTM A403 GR WP316/316L 3/4X3/4" | 1 | ea | 4456 | FITTINGS | 6-7114-1235-1 | 1 | P1B43BL | 4456
PIPING/7114/4456/1235-1 | 2 | 316-AAFWBB0_10S:150~3/4 | 3/4 | - FLANGE WN CL150 RF ASME B16.5 SCH 10S FORGED SS ASTM A182 GR F316 / 316L 3/4" | 1 | ea | 4456 | FLANGES | 6-7114-1235-1 | 1 | P1B43BL | 4456
PIPING/7114/4456/1235-1 | 3 | 316-AAFWBB0_10S:150~3/4 | 3/4 | - FLANGE WN CL150 RF ASME B16.5 SCH 10S FORGED SS ASTM A182 GR F316 / 316L 3/4" | 1 | ea | 4456 | FLANGES | 6-7114-1235-1 | 1 | P1B43BL | 4456
PIPING/7114/4456/1235-1 | 4 | 316-AAFWBB0_10S:150~3/4 | 3/4 | - FLANGE WN CL150 RF ASME B16.5 SCH 10S FORGED SS ASTM A182 GR F316 / 316L 3/4" | 1 | ea | 4456 | FLANGES | 6-7114-1235-1 | 1 | P1B43BL | 4456
PIPING/7114/4456/1235-2 | 1 | 316W-AAPS200_10S~3/4 | 3/4 | - PIPE BE WELDED ASME B36.19M SCH 10S SS ASTM A312 GR TP316/316L 3/4" | 6.8 | ft | 4456 | PIPE | 6-7114-1235-2 | 1 | P1B43BL | 4456
PIPING/7114/4456/1235-2 | 2 | 316-AAEA200_10S~3/4 | 3/4 | - ELBOW, 90 DEG LR ASME B16.9 BW SCH 10S SS ASTM A403 GR WP316/316L 3/4" | 1 | ea | 4456 | FITTINGS | 6-7114-1235-2 | 1 | P1B43BL | 4456
PIPING/7114/4456/1235-2 | 3 | 316-AAFWBB0_10S:150~3/4 | 3/4 | - FLANGE WN CL150 RF ASME B16.5 SCH 10S FORGED SS ASTM A182 GR F316 / 316L 3/4" | 1 | ea | 4456 | FLANGES | 6-7114-1235-2 | 1 | P1B43BL | 4456
PIPING/7114/4456/1235-2 | 4 | 304-AAFWBD0_10S:300~3/4 | 3/4 | - FLANGE WN CL300 RF ASME B16.5 SCH 10S FORGED SS ASTM A182 GR F304/304L 3/4" | 1 | ea | 4456 | FLANGES | 6-7114-1235-2 | 1 | P1B43BL | 4456
PIPING/7114/4456/1236-1 | 1 | 304W-AAPS200_40S~3 | 3 | - PIPE BE WELDED ASME B36.19M SCH 40S SS ASTM A312 GR TP304/304L 3" | 1.6 | ft | 4456 | PIPE | 6-7114-1236-1 | 1 | P5B66H | 4456
PIPING/7114/4456/1236-1 | 2 | 304-AAFWBF0_40S:600~3 | 3 | - FLANGE WN CL600 RF ASME B16.5 SCH 40S FORGED SS ASTM A182 GR F304/304L 3" | 1 | ea | 4456 | FLANGES | 6-7114-1236-1 | 1 | P5B66H | 4456
PIPING/7114/4456/1236-2 | 1 | 304W-AAPS200_40S~3 | 3 | - PIPE BE WELDED ASME B36.19M SCH 40S SS ASTM A312 GR TP304/304L 3" | 4.9 | ft | 4456 | PIPE | 6-7114-1236-2 | 1 | P5B66H | 4456
PIPING/7114/4456/1236-2 | 2 | 304W-AAEC200_40S~3 | 3 | - ELBOW, 45 DEG LR ASME B16.9 BW SCH 40S SS ASTM A403 GR WP304/304L WELDED 3" | 1 | ea | 4456 | FITTINGS | 6-7114-1236-2 | 1 | P5B66H | 4456
PIPING/7114/4456/1236-2 | 3 | 304W-AAEC200_40S~3 | 3 | - ELBOW, 45 DEG LR ASME B16.9 BW SCH 40S SS ASTM A403 GR WP304/304L WELDED 3" | 1 | ea | 4456 | FITTINGS | 6-7114-1236-2 | 1 | P5B66H | 4456
PIPING/7114/4456/1236-2 | 4 | 304-AAFWBF0_40S:600~3 | 3 | - FLANGE WN CL600 RF ASME B16.5 SCH 40S FORGED SS ASTM A182 GR F304/304L 3" | 1 | ea | 4456 | FLANGES | 6-7114-1236-2 | 1 | P5B66H | 4456
PIPING/7114/4456/1236-3 | 1 | 304W-AAEA200_40S~3 | 3 | - ELBOW, 90 DEG LR ASME B16.9 BW SCH 40S SS ASTM A403 GR WP304/304L WELDED 3" | 1 | ea | 4456 | FITTINGS | 6-7114-1236-3 | 1 | P5B66H | 4456
PIPING/7114/4456/1236-3 | 2 | 304W-AAEA200_40S~3 | 3 | - ELBOW, 90 DEG LR ASME B16.9 BW SCH 40S SS ASTM A403 GR WP304/304L WELDED 3" | 1 | ea | 4456 | FITTINGS | 6-7114-1236-3 | 1 | P5B66H | 4456
PIPING/7114/4456/1236-3 | 3 | 304-AAFWBF0_40S:600~3 | 3 | - FLANGE WN CL600 RF ASME B16.5 SCH 40S FORGED SS ASTM A182 GR F304/304L 3" | 1 | ea | 4456 | FLANGES | 6-7114-1236-3 | 1 | P5B66H | 4456
PIPING/7114/4456/1237-1 | 1 | 304W-AAPA100_10S~1 | 1 | - PIPE BE WELDED ASME B36.19M SCH 10S SS ASTM A312 GR TP304/304L 1" | 1 | ft | 4456 | PIPE | 6-7114-1237-1 | 1 | P5B66H | 4456
PIPING/7114/4456/1237-1 | 2 | 304W-AAEC200_10S~1 | 1 | - ELBOW, 45 DEG LR ASME B16.9 BW SCH 10S SS ASTM A403 GR WP304/304L WELDED 1" | 1 | ea | 4456 | FITTINGS | 6-7114-1237-1 | 1 | P5B66H | 4456
PIPING/7114/4456/1237-1 | 3 | 304-AAFWBF0_10S:600~1 | 1 | - FLANGE WN CL600 RF ASME B16.5 SCH 10S FORGED SS ASTM A182 GR F304/304L 1" | 1 | ea | 4456 | FLANGES | 6-7114-1237-1 | 1 | P5B66H | 4456
PIPING/7114/4456/1237-2 | 1 | 304W-AAPA100_10S~1 | 1 | - PIPE BE WELDED ASME B36.19M SCH 10S SS ASTM A312 GR TP304/304L 1" | 8.4 | ft | 4456 | PIPE | 6-7114-1237-2 | 1 | P5B66H | 4456
PIPING/7114/4456/1237-2 | 2 | 304-AAFWBF0_10S:600~1 | 1 | - FLANGE WN CL600 RF ASME B16.5 SCH 10S FORGED SS ASTM A182 GR F304/304L 1" | 1 | ea | 4456 | FLANGES | 6-7114-1237-2 | 1 | P5B66H | 4456
PIPING/7114/4456/1237-3 | 1 | 304-AAEA200_10S~1 | 1 | - ELBOW, 90 DEG LR ASME B16.9 BW SCH 10S SS ASTM A403 GR WP304/304L SMLS 1" | 1 | ea | 4456 | FITTINGS | 6-7114-1237-3 | 1 | P5B66H | 4456
PIPING/7114/4456/1237-3 | 2 | 304W-AAPA100_40S~1 | 1 | - PIPE BE WELDED ASME B36.19M SCH 40S SS ASTM A312 GR TP304/304L 1 | 0.2 | ft | 4456 | PIPE | 6-7114-1237-3 | 1 | P5B66H | 4456
PIPING/7114/4456/1238 | 1 | A53W-AAPS200_STD~3 | 3 | - PIPE BE WELDED ASME B36.10M STD WT CS ASTM A53 GR B 3" | 8.9 | ft | 4456 | PIPE | 6-7114-1238-1 | 1 | P1A109J | 4456
PIPING/7114/4456/1238 | 2 | CS-AAEC200_STD~3 | 3 | - ELBOW, 45 DEG LR ASME B16.9 BW STD WT CS ASTM A234 GR WPB 3" | 1 | ea | 4456 | FITTINGS | 6-7114-1238-1 | 1 | P1A109J | 4456
PIPING/7114/4456/1238 | 3 | CS-AAEA200_STD~3 | 3 | - ELBOW, 90 DEG LR ASME B16.9 BW STD WT CS ASTM A234 GR WPB 3" | 1 | ea | 4456 | FITTINGS | 6-7114-1238-1 | 1 | P1A109J | 4456
PIPING/7114/4456/1238 | 4 | CS-AAFHBB0_150~3 | 3 | - FLANGE SO CL150 RF ASME B16.5 FS ASTM A105 3" | 1 | ea | 4456 | FLANGES | 6-7114-1238-1 | 1 | P1A109J | 4456
PIPING/7114/4456/1238 | 5 | A53W-AAPS200_STD~3 | 3 | - PIPE BE WELDED ASME B36.10M STD WT CS ASTM A53 GR B 3" | 40 | ft | 4456 | PIPE | 6-7114-1238-2 | 1 | P1A109J | 4456
PIPING/7114/4456/1239-1 | 1 | A106-AAPA100_STD~1 | 1 | - PIPE PE SMLS ASME B36.10M STD WT CS ASTM A106 GR B 1" | 9.8 | ft | 4456 | PIPE | 6-7114-1239-1 | 1 | P1A109J | 4456
PIPING/7114/4456/1239-1 | 2 | CS-ABEB330_3000~1 | 1 | - ELBOW, 90 DEG ASME B16.11 SW CL3000 FS ASTM A105 1" | 1 | ea | 4456 | FITTINGS | 6-7114-1239-1 | 1 | P1A109J | 4456
PIPING/7114/4456/1239-1 | 3 | CS-ABEB330_3000~1 | 1 | - ELBOW, 90 DEG ASME B16.11 SW CL3000 FS ASTM A105 1" | 1 | ea | 4456 | FITTINGS | 6-7114-1239-1 | 1 | P1A109J | 4456
PIPING/7114/4456/1239-1 | 4 | CS-AAFSBB0_STD:150~1 | 1 | - FLANGE SW CL150 SCH 40 RF ASME B16.5 FS ASTM A105 1" | 1 | ea | 4456 | FLANGES | 6-7114-1239-1 | 1 | P1A109J | 4456
PIPING/7114/4456/1239-2 | 1 | A106-AAPA100_STD~1 | 1 | - PIPE PE SMLS ASME B36.10M STD WT CS ASTM A106 GR B 1" | 10.4 | ft | 4456 | PIPE | 6-7114-1239-2 | 1 | P1A109J | 4456
PIPING/7114/4456/1239-2 | 2 | CS-ABTA330_3000~1X1 | 1X1 | - TEE, ASME B16.11 SW CL3000 FS ASTM A105 1X1" | 1 | ea | 4456 | FITTINGS | 6-7114-1239-2 | 1 | P1A109J | 4456
PIPING/7114/4456/1239-2 | 3 | CS-ABEB330_3000~1 | 1 | - ELBOW, 90 DEG ASME B16.11 SW CL3000 FS ASTM A105 1" | 1 | ea | 4456 | FITTINGS | 6-7114-1239-2 | 1 | P1A109J | 4456
PIPING/7114/4456/1239-2 | 4 | CS-ABEB330_3000~1 | 1 | - ELBOW, 90 DEG ASME B16.11 SW CL3000 FS ASTM A105 1" | 1 | ea | 4456 | FITTINGS | 6-7114-1239-2 | 1 | P1A109J | 4456
PIPING/7114/4456/124-1 | 1 | 304W-AAPS200_10S~8 | 8 | - PIPE BE WELDED ASME B36.19M SCH 10S SS ASTM A312 GR TP304/304L 8" | 8 | ft | 4456 | PIPE | 6-7114-124-1 | 1 | P1B206AC | 4456
PIPING/7114/4456/124-1 | 2 | 304W-AAEA200_10S~8 | 8 | - ELBOW, 90 DEG LR ASME B16.9 BW SCH 10S SS ASTM A403 GR WP304/304L WELDED 8" | 1 | ea | 4456 | FITTINGS | 6-7114-124-1 | 1 | P1B206AC | 4456
PIPING/7114/4456/124-2 | 1 | 304W-AAPS200_10S~8 | 8 | - PIPE BE WELDED ASME B36.19M SCH 10S SS ASTM A312 GR TP304/304L 8" | 8.4 | ft | 4456 | PIPE | 6-7114-124-2 | 1 | P1B206AC | 4456
PIPING/7114/4456/124-2 | 2 | 304W-AAEA200_10S~8 | 8 | - ELBOW, 90 DEG LR ASME B16.9 BW SCH 10S SS ASTM A403 GR WP304/304L WELDED 8" | 1 | ea | 4456 | FITTINGS | 6-7114-124-2 | 1 | P1B206AC | 4456
PIPING/7114/4456/124-3 | 1 | 304W-AAPS200_10S~8 | 8 | - PIPE BE WELDED ASME B36.19M SCH 10S SS ASTM A312 GR TP304/304L 8" | 7.4 | ft | 4456 | PIPE | 6-7114-124-3 | 1 | P1B206AC | 4456
PIPING/7114/4456/124-3 | 2 | 304W-AAEA200_10S~8 | 8 | - ELBOW, 90 DEG LR ASME B16.9 BW SCH 10S SS ASTM A403 GR WP304/304L WELDED 8" | 1 | ea | 4456 | FITTINGS | 6-7114-124-3 | 1 | P1B206AC | 4456
PIPING/7114/4456/124-3 | 3 | 304-AAFWBB0_10S:150~8 | 8 | - FLANGE WN CL150 RF ASME B16.5 SCH 10S FORGED SS ASTM A182 GR F304/304L 8" | 1 | ea | 4456 | FLANGES | 6-7114-124-3 | 1 | P1B206AC | 4456
PIPING/7114/4456/1240-1 | 1 | A106-AAPA100_STD~1 | 1 | - PIPE PE SMLS ASME B36.10M STD WT CS ASTM A106 GR B 1" | 10 | ft | 4456 | PIPE | 6-7114-1240-1 | 1 | P1A109J | 4456
PIPING/7114/4456/1240-1 | 2 | CS-ABTA330_3000~1X1 | 1X1 | - TEE, ASME B16.11 SW CL3000 FS ASTM A105 1X1" | 1 | ea | 4456 | FITTINGS | 6-7114-1240-1 | 1 | P1A109J | 4456
PIPING/7114/4456/1240-1 | 3 | CS-ABEB330_3000~1 | 1 | - ELBOW, 90 DEG ASME B16.11 SW CL3000 FS ASTM A105 1" | 1 | ea | 4456 | FITTINGS | 6-7114-1240-1 | 1 | P1A109J | 4456
PIPING/7114/4456/1240-1 | 4 | CS-ABEB330_3000~1 | 1 | - ELBOW, 90 DEG ASME B16.11 SW CL3000 FS ASTM A105 1" | 1 | ea | 4456 | FITTINGS | 6-7114-1240-1 | 1 | P1A109J | 4456
PIPING/7114/4456/1240-1 | 5 | CS-ABEB330_3000~1 | 1 | - ELBOW, 90 DEG ASME B16.11 SW CL3000 FS ASTM A105 1" | 1 | ea | 4456 | FITTINGS | 6-7114-1240-1 | 1 | P1A109J | 4456
PIPING/7114/4456/1240-1 | 6 | CS-ABEB330_3000~1 | 1 | - ELBOW, 90 DEG ASME B16.11 SW CL3000 FS ASTM A105 1" | 1 | ea | 4456 | FITTINGS | 6-7114-1240-1 | 1 | P1A109J | 4456
PIPING/7114/4456/1240-1 | 7 | CS-AAFSBB0_STD:150~1 | 1 | - FLANGE SW CL150 SCH 40 RF ASME B16.5 FS ASTM A105 1" | 1 | ea | 4456 | FLANGES | 6-7114-1240-1 | 1 | P1A109J | 4456
PIPING/7114/4456/1241-1 | 1 | A106-AAPA100_STD~1 | 1 | - PIPE PE SMLS ASME B36.10M STD WT CS ASTM A106 GR B 1" | 1.7 | ft | 4456 | PIPE | 6-7114-1241-1 | 1 | P1A109J | 4456
PIPING/7114/4456/1241-1 | 2 | A106-AAPA100_STD~1/2 | 1/2 | - PIPE PE SMLS ASME B36.10M STD WT CS ASTM A106 GR B 1/2" | 0.3 | ft | 4456 | PIPE | 6-7114-1241-1 | 1 | P1A109J | 4456
PIPING/7114/4456/1241-1 | 3 | CS-ABTA330_3000~1X1/2 | 1X1/2 | - TEE, ASME B16.11 SW CL3000 FS ASTM A105 1X1/2" | 1 | ea | 4456 | FITTINGS | 6-7114-1241-1 | 1 | P1A109J | 4456
PIPING/7114/4456/1241-1 | 4 | CS-ABEB330_3000~1 | 1 | - ELBOW, 90 DEG ASME B16.11 SW CL3000 FS ASTM A105 1" | 1 | ea | 4456 | FITTINGS | 6-7114-1241-1 | 1 | P1A109J | 4456
PIPING/7114/4456/1241-1 | 5 | CS-AAFSBB0_STD:150~1 | 1 | - FLANGE SW CL150 SCH 40 RF ASME B16.5 FS ASTM A105 1" | 1 | ea | 4456 | FLANGES | 6-7114-1241-1 | 1 | P1A109J | 4456
PIPING/7114/4456/1241-1 | 6 | CS-AAFSBB0_STD:150~1 | 1 | - FLANGE SW CL150 SCH 40 RF ASME B16.5 FS ASTM A105 1" | 1 | ea | 4456 | FLANGES | 6-7114-1241-1 | 1 | P1A109J | 4456
PIPING/7114/4456/1241-1 | 7 | CS-AAFSBB0_STD:150~1/2 | 1/2 | - FLANGE SW CL150 SCH 40 RF ASME B16.5 FS ASTM A105 1/2" | 1 | ea | 4456 | FLANGES | 6-7114-1241-1 | 1 | P1A109J | 4456
PIPING/7114/4456/1242-1 | 1 | CS-00RR330_3000~1X3/4 | 1X3/4 | - REDUCER INSERT SW CL3000 FS ASTM A105 1X3/4" | 1 | ea | 4456 | FITTINGS | 6-7114-1242-1 | 1 | P1A109J | 4456
PIPING/7114/4456/1242-1 | 2 | CS-00NPC0L_XS~3/4 | 3/4 | - NIPPLE POE/TOE NPT 3" LONG XS CS ASTM A106 GR B 3/4" | 1 | ea | 4456 | FITTINGS | 6-7114-1242-1 | 1 | P1A109J | 4456
PIPING/7114/4456/1242-1 | 3 | CS-AAFSBB0_STD:150~1 | 1 | - FLANGE SW CL150 SCH 40 RF ASME B16.5 FS ASTM A105 1" | 1 | ea | 4456 | FLANGES | 6-7114-1242-1 | 1 | P1A109J | 4456
PIPING/7114/4456/1242-2 | 1 | A106-AAPA100_STD~3/4 | 3/4 | - PIPE PE SMLS ASME B36.10M STD WT CS ASTM A106 GR B 3/4" | 0.3 | ft | 4456 | PIPE | 6-7114-1242-2 | 1 | P1A109J | 4456
PIPING/7114/4456/1242-2 | 2 | CS-ABTA330_3000~3/4X1/2 | 3/4X1/2 | - TEE, ASME B16.11 SW CL3000 FS ASTM A105 3/4X1/2" | 1 | ea | 4456 | FITTINGS | 6-7114-1242-2 | 1 | P1A109J | 4456
PIPING/7114/4456/1242-2 | 3 | CS-00RR330_3000~3/4X1/2 | 3/4X1/2 | - REDUCER INSERT SW CL3000 FS ASTM A105 3/4X1/2" | 1 | ea | 4456 | FITTINGS | 6-7114-1242-2 | 1 | P1A109J | 4456
PIPING/7114/4456/1242-2 | 4 | CS-00NPC0L_XS~3/4 | 3/4 | - NIPPLE POE/TOE NPT 3" LONG XS CS ASTM A106 GR B 3/4" | 1 | ea | 4456 | FITTINGS | 6-7114-1242-2 | 1 | P1A109J | 4456
PIPING/7114/4456/1242-2 | 5 | CS-ABEB330_3000~3/4 | 3/4 | - ELBOW, 90 DEG ASME B16.11 SW CL3000 FS ASTM A105 3/4" | 1 | ea | 4456 | FITTINGS | 6-7114-1242-2 | 1 | P1A109J | 4456
PIPING/7114/4456/1242-2 | 6 | CS-00NPC0L_XS~1/2 | 1/2 | - NIPPLE POE/TOE NPT 3" LONG XS CS ASTM A106 GR B 1/2" | 1 | ea | 4456 | FITTINGS | 6-7114-1242-2 | 1 | P1A109J | 4456
PIPING/7114/4456/1243-1 | 1 | 316W-AAPS200_10S~1/2 | 1/2 | - PIPE BE WELDED ASME B36.19M SCH 10S SS ASTM A312 GR TP316/316L 1/2" | 13.4 | ft | 4456 | PIPE | 6-7114-1243-1 | 1 | P1B43BL | 4456
PIPING/7114/4456/1243-1 | 2 | 316W-AAEA200_10S~1/2 | 1/2 | - ELBOW, 90 DEG LR ASME B16.9 BW SCH 10S SS ASTM A403 GR WP316/316L 1/2" | 1 | ea | 4456 | FITTINGS | 6-7114-1243-1 | 1 | P1B43BL | 4456
PIPING/7114/4456/1243-1 | 3 | 316-AAFWBB0_10S:150~1/2 | 1/2 | - FLANGE WN CL150 RF ASME B16.5 SCH 10S FORGED SS ASTM A182 GR F316 / 316L 1/2" | 1 | ea | 4456 | FLANGES | 6-7114-1243-1 | 1 | P1B43BL | 4456
PIPING/7114/4456/1243-2 | 1 | 316W-AAPS200_10S~1/2 | 1/2 | - PIPE BE WELDED ASME B36.19M SCH 10S SS ASTM A312 GR TP316/316L 1/2" | 13.6 | ft | 4456 | PIPE | 6-7114-1243-2 | 1 | P1B43BL | 4456
PIPING/7114/4456/1243-2 | 2 | 316W-AAEA200_10S~1/2 | 1/2 | - ELBOW, 90 DEG LR ASME B16.9 BW SCH 10S SS ASTM A403 GR WP316/316L 1/2" | 1 | ea | 4456 | FITTINGS | 6-7114-1243-2 | 1 | P1B43BL | 4456
PIPING/7114/4456/1243-2 | 3 | 316W-AAEA200_10S~1/2 | 1/2 | - ELBOW, 90 DEG LR ASME B16.9 BW SCH 10S SS ASTM A403 GR WP316/316L 1/2" | 1 | ea | 4456 | FITTINGS | 6-7114-1243-2 | 1 | P1B43BL | 4456
PIPING/7114/4456/1243-3 | 1 | 316W-AAPS200_10S~1/2 | 1/2 | - PIPE BE WELDED ASME B36.19M SCH 10S SS ASTM A312 GR TP316/316L 1/2" | 8.3 | ft | 4456 | PIPE | 6-7114-1243-3 | 1 | P1B43BL | 4456
PIPING/7114/4456/1243-3 | 2 | 316W-AAEA200_10S~1/2 | 1/2 | - ELBOW, 90 DEG LR ASME B16.9 BW SCH 10S SS ASTM A403 GR WP316/316L 1/2" | 1 | ea | 4456 | FITTINGS | 6-7114-1243-3 | 1 | P1B43BL | 4456
PIPING/7114/4456/1243-3 | 3 | 316W-AAEA200_10S~1/2 | 1/2 | - ELBOW, 90 DEG LR ASME B16.9 BW SCH 10S SS ASTM A403 GR WP316/316L 1/2" | 1 | ea | 4456 | FITTINGS | 6-7114-1243-3 | 1 | P1B43BL | 4456
PIPING/7114/4456/1243-3 | 4 | 316W-AAEA200_10S~1/2 | 1/2 | - ELBOW, 90 DEG LR ASME B16.9 BW SCH 10S SS ASTM A403 GR WP316/316L 1/2" | 1 | ea | 4456 | FITTINGS | 6-7114-1243-3 | 1 | P1B43BL | 4456
PIPING/7114/4456/1243-3 | 5 | 316-AAFWBB0_10S:150~1/2 | 1/2 | - FLANGE WN CL150 RF ASME B16.5 SCH 10S FORGED SS ASTM A182 GR F316 / 316L 1/2" | 1 | ea | 4456 | FLANGES | 6-7114-1243-3 | 1 | P1B43BL | 4456
PIPING/7114/4456/1244-1 | 1 | 316-00NPG0L_40S~1/2 | 1/2 | - NIPPLE BOE/TOE NPT 3" LONG SCH 40S SS ASTM A312 GR TP316/316L 1/2" | 1 | ea | 4456 | FITTINGS | 6-7114-1244-1 | 1 | P1B43BL | 4456
PIPING/7114/4456/1244-1 | 2 | 316-AAFWBB0_10S:150~1/2 | 1/2 | - FLANGE WN CL150 RF ASME B16.5 SCH 10S FORGED SS ASTM A182 GR F316 / 316L 1/2" | 1 | ea | 4456 | FLANGES | 6-7114-1244-1 | 1 | P1B43BL | 4456
PIPING/7114/4456/1244-2 | 1 | 316W-AAPS200_10S~1/2 | 1/2 | - PIPE BE WELDED ASME B36.19M SCH 10S SS ASTM A312 GR TP316/316L 1/2" | 0.5 | ft | 4456 | PIPE | 6-7114-1244-2 | 1 | P1B43BL | 4456
PIPING/7114/4456/1244-2 | 2 | 316W-AARC200_10S~2X1 1/2 | 2X1 1/2 | - REDUCER, CONC ASME B16.9 BW SCH 10S SS ASTM A403 GR WP316/316L 2X1 1/2" | 1 | ea | 4456 | FITTINGS | 6-7114-1244-2 | 1 | P1B43BL | 4456
PIPING/7114/4456/1244-2 | 3 | 316W-AARC200_10S~1 1/2X1/2 | 1 1/2X1/2 | - REDUCER, CONC ASME B16.9 BW SCH 10S SS ASTM A403 GR WP316/316L 1 1/2X1/2" | 1 | ea | 4456 | FITTINGS | 6-7114-1244-2 | 1 | P1B43BL | 4456
PIPING/7114/4456/1244-2 | 4 | 316W-AATA200_10S~1/2X1/2 | 1/2X1/2 | - 316 BW-W Tee 10S 1/2" | 1 | ea | 4456 | FITTINGS | 6-7114-1244-2 | 1 | P1B43BL | 4456
PIPING/7114/4456/1244-2 | 5 | 316-AAFWBB0_10S:150~2 | 2 | - FLANGE WN CL150 RF ASME B16.5 SCH 10S FORGED SS ASTM A182 GR F316 / 316L 2" | 1 | ea | 4456 | FLANGES | 6-7114-1244-2 | 1 | P1B43BL | 4456
PIPING/7114/4456/1244-2 | 6 | 316-AAFWBB0_10S:150~1/2 | 1/2 | - FLANGE WN CL150 RF ASME B16.5 SCH 10S FORGED SS ASTM A182 GR F316 / 316L 1/2" | 1 | ea | 4456 | FLANGES | 6-7114-1244-2 | 1 | P1B43BL | 4456
PIPING/7114/4456/1244-2 | 7 | 316-AAFWBB0_10S:150~1/2 | 1/2 | - FLANGE WN CL150 RF ASME B16.5 SCH 10S FORGED SS ASTM A182 GR F316 / 316L 1/2" | 1 | ea | 4456 | FLANGES | 6-7114-1244-2 | 1 | P1B43BL | 4456
PIPING/7114/4456/1244-3 | 1 | 316W-AAEA200_10S~1/2 | 1/2 | - ELBOW, 90 DEG LR ASME B16.9 BW SCH 10S SS ASTM A403 GR WP316/316L 1/2" | 1 | ea | 4456 | FITTINGS | 6-7114-1244-3 | 1 | P1B43BL | 4456
PIPING/7114/4456/1244-3 | 2 | 316-AAFWBB0_10S:150~1/2 | 1/2 | - FLANGE WN CL150 RF ASME B16.5 SCH 10S FORGED SS ASTM A182 GR F316 / 316L 1/2" | 1 | ea | 4456 | FLANGES | 6-7114-1244-3 | 1 | P1B43BL | 4456
PIPING/7114/4456/1244-3 | 3 | 316-AAFWBB0_10S:150~1/2 | 1/2 | - FLANGE WN CL150 RF ASME B16.5 SCH 10S FORGED SS ASTM A182 GR F316 / 316L 1/2" | 1 | ea | 4456 | FLANGES | 6-7114-1244-3 | 1 | P1B43BL | 4456
PIPING/7114/4456/1245-1 | 1 | 316W-AAPS200_10S~2 | 2 | - PIPE BE WELDED ASME B36.19M SCH 10S SS ASTM A312 GR TP316/316L 2" | 0.3 | ft | 4456 | PIPE | 6-7114-1245-1 | 1 | P1B43BL | 4456
PIPING/7114/4456/1245-1 | 2 | 316W-AAEA200_10S~2 | 2 | - ELBOW, 90 DEG LR ASME B16.9 BW SCH 10S SS ASTM A403 GR WP316/316L 2" | 1 | ea | 4456 | FITTINGS | 6-7114-1245-1 | 1 | P1B43BL | 4456
PIPING/7114/4456/1245-1 | 3 | 316W-AAEC200_10S~2 | 2 | - 316 BW-W 45deg Ell LR 10S 2" | 1 | ea | 4456 | FITTINGS | 6-7114-1245-1 | 1 | P1B43BL | 4456
PIPING/7114/4456/1245-1 | 4 | 316-00NPG0L_40S~2 | 2 | - NIPPLE BOE/TOE NPT 3" LONG SCH 40S SS ASTM A312 GR TP316/316L 2" | 1 | ea | 4456 | FITTINGS | 6-7114-1245-1 | 1 | P1B43BL | 4456
PIPING/7114/4456/1245-1 | 5 | 316-AAFWBB0_10S:150~2 | 2 | - FLANGE WN CL150 RF ASME B16.5 SCH 10S FORGED SS ASTM A182 GR F316 / 316L 2" | 1 | ea | 4456 | FLANGES | 6-7114-1245-1 | 1 | P1B43BL | 4456
PIPING/7114/4456/1246-1 | 1 | 316W-AAPS200_10S~1/2 | 1/2 | - PIPE BE WELDED ASME B36.19M SCH 10S SS ASTM A312 GR TP316/316L 1/2" | 0.4 | ft | 4456 | PIPE | 6-7114-1246-1 | 1 | P1B43BL | 4456
PIPING/7114/4456/1246-1 | 2 | 316-AAFHBB0_150~1/2 | 1/2 | - FLANGE SO CL150 RF ASME B16.5 FORGED SS ASTM A182 GR F316 / 316L 1/2" | 1 | ea | 4456 | FLANGES | 6-7114-1246-1 | 1 | P1B43BL | 4456
PIPING/7114/4456/1246-1 | 3 | 316-AAFHBB0_150~1/2 | 1/2 | - FLANGE SO CL150 RF ASME B16.5 FORGED SS ASTM A182 GR F316 / 316L 1/2" | 1 | ea | 4456 | FLANGES | 6-7114-1246-1 | 1 | P1B43BL | 4456
PIPING/7114/4456/1246-2 | 1 | 316W-AATA200_10S~1/2X1/2 | 1/2X1/2 | - 316 BW-W Tee 10S 1/2" | 1 | ea | 4456 | FITTINGS | 6-7114-1246-2 | 1 | P1B43BL | 4456
PIPING/7114/4456/1246-2 | 2 | 316-AAFWBB0_10S:150~1/2 | 1/2 | - FLANGE WN CL150 RF ASME B16.5 SCH 10S FORGED SS ASTM A182 GR F316 / 316L 1/2" | 1 | ea | 4456 | FLANGES | 6-7114-1246-2 | 1 | P1B43BL | 4456
PIPING/7114/4456/1246-2 | 3 | 316-AAFWBB0_10S:150~1/2 | 1/2 | - FLANGE WN CL150 RF ASME B16.5 SCH 10S FORGED SS ASTM A182 GR F316 / 316L 1/2" | 1 | ea | 4456 | FLANGES | 6-7114-1246-2 | 1 | P1B43BL | 4456
PIPING/7114/4456/1246-2 | 4 | 316-AAFWBB0_10S:150~1/2 | 1/2 | - FLANGE WN CL150 RF ASME B16.5 SCH 10S FORGED SS ASTM A182 GR F316 / 316L 1/2" | 1 | ea | 4456 | FLANGES | 6-7114-1246-2 | 1 | P1B43BL | 4456
PIPING/7114/4456/1246-3 | 1 | 316W-AAPS200_10S~1/2 | 1/2 | - PIPE BE WELDED ASME B36.19M SCH 10S SS ASTM A312 GR TP316/316L 1/2" | 18.9 | ft | 4456 | PIPE | 6-7114-1246-3 | 1 | P1B43BL | 4456
PIPING/7114/4456/1246-3 | 2 | 316W-AAEA200_10S~1/2 | 1/2 | - ELBOW, 90 DEG LR ASME B16.9 BW SCH 10S SS ASTM A403 GR WP316/316L 1/2" | 1 | ea | 4456 | FITTINGS | 6-7114-1246-3 | 1 | P1B43BL | 4456
PIPING/7114/4456/1246-3 | 3 | 316W-AAEA200_10S~1/2 | 1/2 | - ELBOW, 90 DEG LR ASME B16.9 BW SCH 10S SS ASTM A403 GR WP316/316L 1/2" | 1 | ea | 4456 | FITTINGS | 6-7114-1246-3 | 1 | P1B43BL | 4456
PIPING/7114/4456/1246-3 | 4 | 316-AAFWBB0_10S:150~1/2 | 1/2 | - FLANGE WN CL150 RF ASME B16.5 SCH 10S FORGED SS ASTM A182 GR F316 / 316L 1/2" | 1 | ea | 4456 | FLANGES | 6-7114-1246-3 | 1 | P1B43BL | 4456
PIPING/7114/4456/1246-3 | 5 | 316-AAFWBB0_10S:150~1/2 | 1/2 | - FLANGE WN CL150 RF ASME B16.5 SCH 10S FORGED SS ASTM A182 GR F316 / 316L 1/2" | 1 | ea | 4456 | FLANGES | 6-7114-1246-3 | 1 | P1B43BL | 4456
PIPING/7114/4456/1247-1 | 1 | 304W-AAPA100_10S~2 | 2 | - PIPE BE WELDED ASME B36.19M SCH 10S SS ASTM A312 GR TP304/304L 2" | 13.5 | ft | 4456 | PIPE | 6-7114-1247-1 | 1 | P1B386C | 4456
PIPING/7114/4456/1247-1 | 2 | 304-ABEB330_3000~2 | 2 | - ELBOW, 90 DEG ASME B16.11 SW CL3000 FORGED SS ASTM A182 GR F304/304L 2" | 1 | ea | 4456 | FITTINGS | 6-7114-1247-1 | 1 | P1B386C | 4456
PIPING/7114/4456/1247-1 | 3 | 304-AAFSBB0_10S:150~2 | 2 | - FLANGE SW CL150 RF ASME B16.5 SCH 10S FORGED SS ASTM A182 GR F304/304L 2" | 1 | ea | 4456 | FLANGES | 6-7114-1247-1 | 1 | P1B386C | 4456
PIPING/7114/4456/1247-2 | 1 | 304W-AAPA100_10S~2 | 2 | - PIPE BE WELDED ASME B36.19M SCH 10S SS ASTM A312 GR TP304/304L 2" | 19.1 | ft | 4456 | PIPE | 6-7114-1247-2 | 1 | P1B386C | 4456
PIPING/7114/4456/1247-2 | 2 | 304-ABEB330_3000~2 | 2 | - ELBOW, 90 DEG ASME B16.11 SW CL3000 FORGED SS ASTM A182 GR F304/304L 2" | 1 | ea | 4456 | FITTINGS | 6-7114-1247-2 | 1 | P1B386C | 4456
PIPING/7114/4456/1247-2 | 3 | 304-ABEB330_3000~2 | 2 | - ELBOW, 90 DEG ASME B16.11 SW CL3000 FORGED SS ASTM A182 GR F304/304L 2" | 1 | ea | 4456 | FITTINGS | 6-7114-1247-2 | 1 | P1B386C | 4456
PIPING/7114/4456/1247-3 | 1 | 304W-AAPA100_10S~2 | 2 | - PIPE BE WELDED ASME B36.19M SCH 10S SS ASTM A312 GR TP304/304L 2" | 4.7 | ft | 4456 | PIPE | 6-7114-1247-3 | 1 | P1B386C | 4456
PIPING/7114/4456/1247-3 | 2 | 304W-AAPS200_10S~3/4 | 3/4 | - PIPE BE WELDED ASME B36.19M SCH 10S SS ASTM A312 GR TP304/304L 3/4" | 0.4 | ft | 4456 | PIPE | 6-7114-1247-3 | 1 | P1B386C | 4456
PIPING/7114/4456/1247-3 | 3 | 304-ABTA330_3000~2X3/4 | 2X3/4 | - TEE, ASME B16.11 SW CL3000 FORGED SS ASTM A182 GR F304/304L 2X3/4" | 1 | ea | 4456 | FITTINGS | 6-7114-1247-3 | 1 | P1B386C | 4456
PIPING/7114/4456/1247-3 | 4 | 304-ABEB330_3000~2 | 2 | - ELBOW, 90 DEG ASME B16.11 SW CL3000 FORGED SS ASTM A182 GR F304/304L 2" | 1 | ea | 4456 | FITTINGS | 6-7114-1247-3 | 1 | P1B386C | 4456
PIPING/7114/4456/1247-3 | 6 | 304-AAFSBB0_10S:150~3/4 | 3/4 | - FLANGE SW CL150 RF ASME B16.5 SCH 10S FORGED SS ASTM A182 GR F304/304L 3/4" | 1 | ea | 4456 | FLANGES | 6-7114-1247-3 | 1 | P1B386C | 4456
PIPING/7114/4456/1248 | 1 | 304W-AAPA100_10S~2 | 2 | - PIPE BE WELDED ASME B36.19M SCH 10S SS ASTM A312 GR TP304/304L 2" | 8.4 | ft | 4456 | PIPE | 6-7114-1248-1 | 1 | P1B386C | 4456
PIPING/7114/4456/1248 | 2 | 304-ABEB330_3000~2 | 2 | - ELBOW, 90 DEG ASME B16.11 SW CL3000 FORGED SS ASTM A182 GR F304/304L 2" | 1 | ea | 4456 | FITTINGS | 6-7114-1248-1 | 1 | P1B386C | 4456
PIPING/7114/4456/1248 | 3 | 304-ABEB330_3000~2 | 2 | - ELBOW, 90 DEG ASME B16.11 SW CL3000 FORGED SS ASTM A182 GR F304/304L 2" | 1 | ea | 4456 | FITTINGS | 6-7114-1248-1 | 1 | P1B386C | 4456
PIPING/7114/4456/1248 | 4 | 304W-AAPA100_10S~2 | 2 | - PIPE BE WELDED ASME B36.19M SCH 10S SS ASTM A312 GR TP304/304L 2" | 20 | ft | 4456 | PIPE | 6-7114-1248-2 | 1 | P1B386C | 4456
PIPING/7114/4456/1248 | 5 | 304-ABCF330_3000~2 | 2 | - CPLG FULL ASME B16.11 SW CL3000 FORGED SS ASTM A182 GR F304/304L 2" | 1 | ea | 4456 | FITTINGS | 6-7114-1248-2 | 1 | P1B386C | 4456
PIPING/7114/4456/1249-1 | 1 | 304W-AAPA100_10S~2 | 2 | - PIPE BE WELDED ASME B36.19M SCH 10S SS ASTM A312 GR TP304/304L 2" | 16.8 | ft | 4456 | PIPE | 6-7114-1249-1 | 1 | P1B386C | 4456
PIPING/7114/4456/1249-1 | 2 | 304-ABTA330_3000~2X2 | 2X2 | - TEE, ASME B16.11 SW CL3000 FORGED SS ASTM A182 GR F304/304L 2X2" | 1 | ea | 4456 | FITTINGS | 6-7114-1249-1 | 1 | P1B386C | 4456
PIPING/7114/4456/1249-1 | 3 | 304-ABEC330_3000~2 | 2 | - ELBOW, 45 DEG ASME B16.11 SW CL3000 FORGED SS ASTM A182 GR F304/304L 2" | 1 | ea | 4456 | FITTINGS | 6-7114-1249-1 | 1 | P1B386C | 4456
PIPING/7114/4456/1249-1 | 4 | 304-ABEC330_3000~2 | 2 | - ELBOW, 45 DEG ASME B16.11 SW CL3000 FORGED SS ASTM A182 GR F304/304L 2" | 1 | ea | 4456 | FITTINGS | 6-7114-1249-1 | 1 | P1B386C | 4456
PIPING/7114/4456/1249-1 | 5 | 304-AAFSBB0_10S:150~2 | 2 | - FLANGE SW CL150 RF ASME B16.5 SCH 10S FORGED SS ASTM A182 GR F304/304L 2" | 1 | ea | 4456 | FLANGES | 6-7114-1249-1 | 1 | P1B386C | 4456
PIPING/7114/4456/125-1 | 1 | 304W-AAPS200_10S~3/4 | 3/4 | - PIPE BE WELDED ASME B36.19M SCH 10S SS ASTM A312 GR TP304/304L 3/4" | 0.4 | ft | 4456 | PIPE | 6-7114-125-1 | 1 | P1B206AC | 4456
PIPING/7114/4456/125-1 | 2 | 304W-AAPS200_10S~1/2 | 1/2 | - PIPE BE WELDED ASME B36.19M SCH 10S SS ASTM A312 GR TP304/304L 1/2" | 2.3 | ft | 4456 | PIPE | 6-7114-125-1 | 1 | P1B206AC | 4456
PIPING/7114/4456/125-1 | 3 | 304W-AARC200_10S~3/4X1/2 | 3/4X1/2 | - REDUCER, CONC ASME B16.9 BW SCH 10S SS ASTM A403 GR WP304/304L WELDED 3/4X1/2" | 1 | ea | 4456 | FITTINGS | 6-7114-125-1 | 1 | P1B206AC | 4456
PIPING/7114/4456/125-1 | 4 | 304W-AAEA200_10S~3/4 | 3/4 | - ELBOW, 90 DEG LR ASME B16.9 BW SCH 10S SS ASTM A403 GR WP304/304L WELDED 3/4" | 1 | ea | 4456 | FITTINGS | 6-7114-125-1 | 1 | P1B206AC | 4456
PIPING/7114/4456/125-1 | 5 | 304W-AAEA200_10S~1/2 | 1/2 | - ELBOW, 90 DEG LR ASME B16.9 BW SCH 10S SS ASTM A403 GR WP304/304L WELDED 1/2" | 1 | ea | 4456 | FITTINGS | 6-7114-125-1 | 1 | P1B206AC | 4456
PIPING/7114/4456/125-1 | 6 | 304-AAFWBB0_10S:150~3/4 | 3/4 | - FLANGE WN CL150 RF ASME B16.5 SCH 10S FORGED SS ASTM A182 GR F304/304L 3/4" | 1 | ea | 4456 | FLANGES | 6-7114-125-1 | 1 | P1B206AC | 4456
PIPING/7114/4456/125-1 | 7 | 304-AAFWBB0_10S:150~1/2 | 1/2 | - FLANGE WN CL150 RF ASME B16.5 SCH 10S FORGED SS ASTM A182 GR F304/304L 1/2" | 1 | ea | 4456 | FLANGES | 6-7114-125-1 | 1 | P1B206AC | 4456
PIPING/7114/4456/125-2 | 1 | 304W-AARC200_10S~2X3/4 | 2X3/4 | - REDUCER, CONC ASME B16.9 BW SCH 10S SS ASTM A403 GR WP304/304L WELDED 2X3/4" | 1 | ea | 4456 | FITTINGS | 6-7114-125-2 | 1 | P1B206AC | 4456
PIPING/7114/4456/125-2 | 2 | 304W-AARC200_10S~3/4X1/2 | 3/4X1/2 | - REDUCER, CONC ASME B16.9 BW SCH 10S SS ASTM A403 GR WP304/304L WELDED 3/4X1/2" | 1 | ea | 4456 | FITTINGS | 6-7114-125-2 | 1 | P1B206AC | 4456
PIPING/7114/4456/125-2 | 3 | 304W-AAEA200_10S~1/2 | 1/2 | - ELBOW, 90 DEG LR ASME B16.9 BW SCH 10S SS ASTM A403 GR WP304/304L WELDED 1/2" | 1 | ea | 4456 | FITTINGS | 6-7114-125-2 | 1 | P1B206AC | 4456
PIPING/7114/4456/125-2 | 4 | 304-AAFWBB0_10S:150~2 | 2 | - FLANGE WN CL150 RF ASME B16.5 SCH 10S FORGED SS ASTM A182 GR F304/304L 2" | 1 | ea | 4456 | FLANGES | 6-7114-125-2 | 1 | P1B206AC | 4456
PIPING/7114/4456/125-2 | 5 | 304-AAFWBB0_10S:150~1/2 | 1/2 | - FLANGE WN CL150 RF ASME B16.5 SCH 10S FORGED SS ASTM A182 GR F304/304L 1/2" | 1 | ea | 4456 | FLANGES | 6-7114-125-2 | 1 | P1B206AC | 4456
PIPING/7114/4456/1250-1 | 1 | 304W-AAPA100_10S~2 | 2 | - PIPE BE WELDED ASME B36.19M SCH 10S SS ASTM A312 GR TP304/304L 2" | 13 | ft | 4456 | PIPE | 6-7114-1250-1 | 1 | P1B386C | 4456
PIPING/7114/4456/1250-1 | 2 | 304-ABCF330_3000~2X1 1/2 | 2X1 1/2 | - CPLG FULL ASME B16.11 SW CL3000 FORGED SS ASTM A182 GR F304/304L 2X1 1/2" | 1 | ea | 4456 | FITTINGS | 6-7114-1250-1 | 1 | P1B386C | 4456
PIPING/7114/4456/1250-1 | 3 | 304-ABEB330_3000~2 | 2 | - ELBOW, 90 DEG ASME B16.11 SW CL3000 FORGED SS ASTM A182 GR F304/304L 2" | 1 | ea | 4456 | FITTINGS | 6-7114-1250-1 | 1 | P1B386C | 4456
PIPING/7114/4456/1250-1 | 4 | 304-ABEB330_3000~2 | 2 | - ELBOW, 90 DEG ASME B16.11 SW CL3000 FORGED SS ASTM A182 GR F304/304L 2" | 1 | ea | 4456 | FITTINGS | 6-7114-1250-1 | 1 | P1B386C | 4456
PIPING/7114/4456/1250-1 | 5 | 304-ABEB330_3000~2 | 2 | - ELBOW, 90 DEG ASME B16.11 SW CL3000 FORGED SS ASTM A182 GR F304/304L 2" | 1 | ea | 4456 | FITTINGS | 6-7114-1250-1 | 1 | P1B386C | 4456
PIPING/7114/4456/1250-1 | 6 | 304-ABEB330_3000~2 | 2 | - ELBOW, 90 DEG ASME B16.11 SW CL3000 FORGED SS ASTM A182 GR F304/304L 2" | 1 | ea | 4456 | FITTINGS | 6-7114-1250-1 | 1 | P1B386C | 4456
PIPING/7114/4456/1250-1 | 7 | 304-00NPB0L_40S~1 1/2 | 1 1/2 | - NIPPLE PBE 3" LONG SCH 40S SS ASTM A312 GR TP304/304L 1 1/2" | 1 | ea | 4456 | FITTINGS | 6-7114-1250-1 | 1 | P1B386C | 4456
PIPING/7114/4456/1250-1 | 8 | 304-AAFSBB0_40S:150~1 1/2 | 1 1/2 | - FLANGE SW CL150 RF ASME B16.5 SCH 40S FORGED SS ASTM A182 GR F304/304L 1 1/2" | 1 | ea | 4456 | FLANGES | 6-7114-1250-1 | 1 | P1B386C | 4456
PIPING/7114/4456/1250-2 | 1 | 304W-AAPA100_10S~2 | 2 | - PIPE BE WELDED ASME B36.19M SCH 10S SS ASTM A312 GR TP304/304L 2" | 19.5 | ft | 4456 | PIPE | 6-7114-1250-2 | 1 | P1B386C | 4456
PIPING/7114/4456/1250-2 | 2 | 304-ABEB330_3000~2 | 2 | - ELBOW, 90 DEG ASME B16.11 SW CL3000 FORGED SS ASTM A182 GR F304/304L 2" | 1 | ea | 4456 | FITTINGS | 6-7114-1250-2 | 1 | P1B386C | 4456
PIPING/7114/4456/1250-2 | 3 | 304-ABEB330_3000~2 | 2 | - ELBOW, 90 DEG ASME B16.11 SW CL3000 FORGED SS ASTM A182 GR F304/304L 2" | 1 | ea | 4456 | FITTINGS | 6-7114-1250-2 | 1 | P1B386C | 4456
PIPING/7114/4456/1250-3 | 1 | 304W-AAPA100_10S~2 | 2 | - PIPE BE WELDED ASME B36.19M SCH 10S SS ASTM A312 GR TP304/304L 2" | 13.1 | ft | 4456 | PIPE | 6-7114-1250-3 | 1 | P1B386C | 4456
PIPING/7114/4456/1250-3 | 2 | 304-ABEB330_3000~2 | 2 | - ELBOW, 90 DEG ASME B16.11 SW CL3000 FORGED SS ASTM A182 GR F304/304L 2" | 1 | ea | 4456 | FITTINGS | 6-7114-1250-3 | 1 | P1B386C | 4456
PIPING/7114/4456/1250-3 | 3 | 304-AAFSBB0_10S:150~2 | 2 | - FLANGE SW CL150 RF ASME B16.5 SCH 10S FORGED SS ASTM A182 GR F304/304L 2" | 1 | ea | 4456 | FLANGES | 6-7114-1250-3 | 1 | P1B386C | 4456
PIPING/7114/4456/1251-1 | 1 | A106-AAPA100_XS~2 | 2 | - PIPE BE SMLS ASME B36.10M XS CS ASTM A106 2" | 1.3 | ft | 4456 | PIPE | 6-7114-1251-1 | 1 | P1A4L | 4456
PIPING/7114/4456/1251-1 | 2 | CS-AAFHBB0_150~2 | 2 | - FLANGE SO CL150 RF ASME B16.5 FS ASTM A105 2" | 1 | ea | 4456 | FLANGES | 6-7114-1251-1 | 1 | P1A4L | 4456
PIPING/7114/4456/1251-2 | 1 | A53W-AAPS200_STD~3 | 3 | - PIPE BE WELDED ASME B36.10M STD WT CS ASTM A53 GR B 3" | 1.3 | ft | 4456 | PIPE | 6-7114-1251-2 | 1 | P1A4L | 4456
PIPING/7114/4456/1251-2 | 2 | A106-AAPA100_XS~1/2 | 1/2 | - PIPE BE SMLS ASME B36.10M XS CS, ASTM A106 1/2" | 0.3 | ft | 4456 | PIPE | 6-7114-1251-2 | 1 | P1A4L | 4456
PIPING/7114/4456/1251-2 | 3 | CS-AARE200_STDXXS~3X2 | 3X2 | - REDUCER, ECC ASME B16.9 BW STD WT x XS CS ASTM A234 GR WPB 3X2" | 1 | ea | 4456 | FITTINGS | 6-7114-1251-2 | 1 | P1A4L | 4456
PIPING/7114/4456/1251-2 | 4 | CS-NATY530_3000~3X3/4 | 3X3/4 | - THREDOLET MSS SP-97 CL3000 FS ASTM A105 3X3/4" | 1 | ea | 4456 | FITTINGS | 6-7114-1251-2 | 1 | P1A4L | 4456
PIPING/7114/4456/1251-2 | 5 | CS-NATW2X0_STDXXS~3X1/2 | 3X1/2 | - WELDOLET MSS SP-97 XS - BW STD WT x XS FS ASTM A105 3X1/2" | 1 | ea | 4456 | FITTINGS | 6-7114-1251-2 | 1 | P1A4L | 4456
PIPING/7114/4456/1251-2 | 6 | CS-AAFWBB0_XS:150~2 | 2 | - FLANGE WN CL150 RF ASME B16.5 XS FS ASTM A105 2" | 1 | ea | 4456 | FLANGES | 6-7114-1251-2 | 1 | P1A4L | 4456
PIPING/7114/4456/1251-2 | 7 | CS-AAFHBB0_150~1/2 | 1/2 | - FLANGE SO CL150 RF ASME B16.5 FS ASTM A105 1/2" | 1 | ea | 4456 | FLANGES | 6-7114-1251-2 | 1 | P1A4L | 4456
PIPING/7114/4456/1252-1 | 1 | A53W-AAPS200_STD~3 | 3 | - PIPE BE WELDED ASME B36.10M STD WT CS ASTM A53 GR B 3" | 0.7 | ft | 4456 | PIPE | 6-7114-1252-1 | 1 | P1A4L | 4456
PIPING/7114/4456/1252-1 | 2 | CS-AARC200_STDXXS~3X1 1/2 | 3X1 1/2 | - REDUCER, CONC ASME B16.9 BW STD WT x XS CS ASTM A234 GR WPB 3X1 1/2" | 1 | ea | 4456 | FITTINGS | 6-7114-1252-1 | 1 | P1A4L | 4456
PIPING/7114/4456/1252-1 | 3 | CS-NATE530_3000~3X3/4 | 3X3/4 | - ELBOLET MSS SP-97 NPT CL3000 FS ASTM A105 3X3/4" | 1 | ea | 4456 | FITTINGS | 6-7114-1252-1 | 1 | P1A4L | 4456
PIPING/7114/4456/1252-1 | 4 | CS-AAEA200_STD~3 | 3 | - ELBOW, 90 DEG LR ASME B16.9 BW STD WT CS ASTM A234 GR WPB 3" | 1 | ea | 4456 | FITTINGS | 6-7114-1252-1 | 1 | P1A4L | 4456
PIPING/7114/4456/1252-1 | 5 | CS-AARC200_XS~1 1/2X1/2 | 1 1/2X1/2 | - REDUCER, CONC ASME B16.9 BW XS CS ASTM A234 GR WPB 1 1/2X1/2" | 1 | ea | 4456 | FITTINGS | 6-7114-1252-1 | 1 | P1A4L | 4456
PIPING/7114/4456/1252-1 | 6 | CS-00NPC0L_XS~1/2 | 1/2 | - NIPPLE POE/TOE NPT 3" LONG XS CS ASTM A106 GR B 1/2" | 1 | ea | 4456 | FITTINGS | 6-7114-1252-1 | 1 | P1A4L | 4456
PIPING/7114/4456/1252-2 | 1 | CS-AARC200_STDXXS~3X1 1/2 | 3X1 1/2 | - REDUCER, CONC ASME B16.9 BW STD WT x XS CS ASTM A234 GR WPB 3X1 1/2" | 1 | ea | 4456 | FITTINGS | 6-7114-1252-2 | 1 | P1A4L | 4456
PIPING/7114/4456/1252-2 | 2 | CS-AARC200_XS~1 1/2X1/2 | 1 1/2X1/2 | - REDUCER, CONC ASME B16.9 BW XS CS ASTM A234 GR WPB 1 1/2X1/2" | 1 | ea | 4456 | FITTINGS | 6-7114-1252-2 | 1 | P1A4L | 4456
PIPING/7114/4456/1252-2 | 3 | CS-00NPC0L_XS~1/2 | 1/2 | - NIPPLE POE/TOE NPT 3" LONG XS CS ASTM A106 GR B 1/2" | 1 | ea | 4456 | FITTINGS | 6-7114-1252-2 | 1 | P1A4L | 4456
PIPING/7114/4456/1252-2 | 4 | CS-AAFWBB0_STD:150~3 | 3 | - FLANGE WN CL150 RF ASME B16.5 STD WT FS ASTM A105 3" | 1 | ea | 4456 | FLANGES | 6-7114-1252-2 | 1 | P1A4L | 4456
PIPING/7114/4456/1252-3 | 1 | A53W-AAPS200_STD~3 | 3 | - PIPE BE WELDED ASME B36.10M STD WT CS ASTM A53 GR B 3" | 8.7 | ft | 4456 | PIPE | 6-7114-1252-3 | 1 | P1A4L | 4456
PIPING/7114/4456/1252-3 | 2 | CS-AAEA200_STD~3 | 3 | - ELBOW, 90 DEG LR ASME B16.9 BW STD WT CS ASTM A234 GR WPB 3" | 1 | ea | 4456 | FITTINGS | 6-7114-1252-3 | 1 | P1A4L | 4456
PIPING/7114/4456/1252-3 | 3 | CS-AAFHBB0_150~3 | 3 | - FLANGE SO CL150 RF ASME B16.5 FS ASTM A105 3" | 1 | ea | 4456 | FLANGES | 6-7114-1252-3 | 1 | P1A4L | 4456
PIPING/7114/4456/1252-4 | 1 | A53W-AAPS200_STD~3 | 3 | - PIPE BE WELDED ASME B36.10M STD WT CS ASTM A53 GR B 3" | 5.9 | ft | 4456 | PIPE | 6-7114-1252-4 | 1 | P1A4L | 4456
PIPING/7114/4456/1252-4 | 2 | CS-AAEA200_STD~3 | 3 | - ELBOW, 90 DEG LR ASME B16.9 BW STD WT CS ASTM A234 GR WPB 3" | 1 | ea | 4456 | FITTINGS | 6-7114-1252-4 | 1 | P1A4L | 4456
PIPING/7114/4456/1252-4 | 3 | CS-AAFHBB0_150~3 | 3 | - FLANGE SO CL150 RF ASME B16.5 FS ASTM A105 3" | 1 | ea | 4456 | FLANGES | 6-7114-1252-4 | 1 | P1A4L | 4456
PIPING/7114/4456/1253-1 | 1 | A53W-AAPS200_STD~3 | 3 | - PIPE BE WELDED ASME B36.10M STD WT CS ASTM A53 GR B 3" | 7.2 | ft | 4456 | PIPE | 6-7114-1253-1 | 1 | P1A4L | 4456
PIPING/7114/4456/1253-1 | 2 | CS-AAEA200_STD~3 | 3 | - ELBOW, 90 DEG LR ASME B16.9 BW STD WT CS ASTM A234 GR WPB 3" | 1 | ea | 4456 | FITTINGS | 6-7114-1253-1 | 1 | P1A4L | 4456
PIPING/7114/4456/1253-1 | 3 | CS-AAFHBB0_150~3 | 3 | - FLANGE SO CL150 RF ASME B16.5 FS ASTM A105 3" | 1 | ea | 4456 | FLANGES | 6-7114-1253-1 | 1 | P1A4L | 4456
PIPING/7114/4456/1253-2 | 1 | A53W-AAPS200_STD~3 | 3 | - PIPE BE WELDED ASME B36.10M STD WT CS ASTM A53 GR B 3" | 1 | ft | 4456 | PIPE | 6-7114-1253-2 | 1 | P1A4L | 4456
PIPING/7114/4456/1253-2 | 2 | CS-AAEA200_STD~3 | 3 | - ELBOW, 90 DEG LR ASME B16.9 BW STD WT CS ASTM A234 GR WPB 3" | 1 | ea | 4456 | FITTINGS | 6-7114-1253-2 | 1 | P1A4L | 4456
PIPING/7114/4456/1253-3 | 1 | A53W-AAPS200_STD~3 | 3 | - PIPE BE WELDED ASME B36.10M STD WT CS ASTM A53 GR B 3" | 8.1 | ft | 4456 | PIPE | 6-7114-1253-3 | 1 | P1A4L | 4456
PIPING/7114/4456/1253-3 | 2 | CS-AAEA200_STD~3 | 3 | - ELBOW, 90 DEG LR ASME B16.9 BW STD WT CS ASTM A234 GR WPB 3" | 1 | ea | 4456 | FITTINGS | 6-7114-1253-3 | 1 | P1A4L | 4456
PIPING/7114/4456/1253-3 | 3 | CS-AAFHBB0_150~3 | 3 | - FLANGE SO CL150 RF ASME B16.5 FS ASTM A105 3" | 1 | ea | 4456 | FLANGES | 6-7114-1253-3 | 1 | P1A4L | 4456
PIPING/7114/4456/1254-1 | 1 | CS-00NPC0L_XS~2 | 2 | - NIPPLE POE/TOE NPT 3" LONG XS CS, ASTM A587 2" | 1 | ea | 4456 | FITTINGS | 6-7114-1254-1 | 1 | P1A4L | 4456
PIPING/7114/4456/1254-1 | 2 | CS-AAFHBB0_150~2 | 2 | - FLANGE SO CL150 RF ASME B16.5 FS ASTM A105 2" | 1 | ea | 4456 | FLANGES | 6-7114-1254-1 | 1 | P1A4L | 4456
PIPING/7114/4456/1254-2 | 1 | A53W-AAPS200_STD~3 | 3 | - PIPE BE WELDED ASME B36.10M STD WT CS ASTM A53 GR B 3" | 0.3 | ft | 4456 | PIPE | 6-7114-1254-2 | 1 | P1A4L | 4456
PIPING/7114/4456/1254-2 | 2 | CS-AARE200_STDXXS~3X2 | 3X2 | - REDUCER, ECC ASME B16.9 BW STD WT x XS CS ASTM A234 GR WPB 3X2" | 1 | ea | 4456 | FITTINGS | 6-7114-1254-2 | 1 | P1A4L | 4456
PIPING/7114/4456/1254-2 | 3 | CS-NATY530_3000~3X3/4 | 3X3/4 | - THREDOLET MSS SP-97 CL3000 FS ASTM A105 3X3/4" | 1 | ea | 4456 | FITTINGS | 6-7114-1254-2 | 1 | P1A4L | 4456
PIPING/7114/4456/1254-2 | 4 | CS-AAEA200_STD~3 | 3 | - ELBOW, 90 DEG LR ASME B16.9 BW STD WT CS ASTM A234 GR WPB 3" | 1 | ea | 4456 | FITTINGS | 6-7114-1254-2 | 1 | P1A4L | 4456
PIPING/7114/4456/1254-2 | 5 | CS-AAEA200_STD~3 | 3 | - ELBOW, 90 DEG LR ASME B16.9 BW STD WT CS ASTM A234 GR WPB 3" | 1 | ea | 4456 | FITTINGS | 6-7114-1254-2 | 1 | P1A4L | 4456
PIPING/7114/4456/1254-2 | 6 | CS-AAFWBB0_XS:150~2 | 2 | - FLANGE WN CL150 RF ASME B16.5 XS FS ASTM A105 2" | 1 | ea | 4456 | FLANGES | 6-7114-1254-2 | 1 | P1A4L | 4456
PIPING/7114/4456/1254-3 | 1 | A53W-AAPS200_STD~3 | 3 | - PIPE BE WELDED ASME B36.10M STD WT CS ASTM A53 GR B 3" | 1.4 | ft | 4456 | PIPE | 6-7114-1254-3 | 1 | P1A4L | 4456
PIPING/7114/4456/1254-3 | 2 | A106-AAPA100_XS~1/2 | 1/2 | - PIPE BE SMLS ASME B36.10M XS CS, ASTM A106 1/2" | 0.3 | ft | 4456 | PIPE | 6-7114-1254-3 | 1 | P1A4L | 4456
PIPING/7114/4456/1254-3 | 3 | CS-NATY530_3000~3X3/4 | 3X3/4 | - THREDOLET MSS SP-97 CL3000 FS ASTM A105 3X3/4" | 1 | ea | 4456 | FITTINGS | 6-7114-1254-3 | 1 | P1A4L | 4456
PIPING/7114/4456/1254-3 | 4 | CS-NATW2X0_STDXXS~3X1/2 | 3X1/2 | - WELDOLET MSS SP-97 XS - BW STD WT x XS FS ASTM A105 3X1/2" | 1 | ea | 4456 | FITTINGS | 6-7114-1254-3 | 1 | P1A4L | 4456
PIPING/7114/4456/1254-3 | 5 | CS-AAFHBB0_150~3 | 3 | - FLANGE SO CL150 RF ASME B16.5 FS ASTM A105 3" | 1 | ea | 4456 | FLANGES | 6-7114-1254-3 | 1 | P1A4L | 4456
PIPING/7114/4456/1254-3 | 6 | CS-AAFHBB0_150~1/2 | 1/2 | - FLANGE SO CL150 RF ASME B16.5 FS ASTM A105 1/2" | 1 | ea | 4456 | FLANGES | 6-7114-1254-3 | 1 | P1A4L | 4456
PIPING/7114/4456/1255-1 | 1 | A106-AAPA100_STD~1 | 1 | - PIPE PE SMLS ASME B36.10M STD WT CS ASTM A106 GR B 1" | 12.5 | ft | 4456 | PIPE | 6-7114-1255-1 | 1 | P1A109J | 4456
PIPING/7114/4456/1255-1 | 2 | CS-ABEB330_3000~1 | 1 | - ELBOW, 90 DEG ASME B16.11 SW CL3000 FS ASTM A105 1" | 1 | ea | 4456 | FITTINGS | 6-7114-1255-1 | 1 | P1A109J | 4456
PIPING/7114/4456/1255-1 | 3 | CS-ABEB330_3000~1 | 1 | - ELBOW, 90 DEG ASME B16.11 SW CL3000 FS ASTM A105 1" | 1 | ea | 4456 | FITTINGS | 6-7114-1255-1 | 1 | P1A109J | 4456
PIPING/7114/4456/1255-1 | 4 | CS-ABEB330_3000~1 | 1 | - ELBOW, 90 DEG ASME B16.11 SW CL3000 FS ASTM A105 1" | 1 | ea | 4456 | FITTINGS | 6-7114-1255-1 | 1 | P1A109J | 4456
PIPING/7114/4456/1255-1 | 5 | CS-AAFSBB0_STD:150~1 | 1 | - FLANGE SW CL150 SCH 40 RF ASME B16.5 FS ASTM A105 1" | 1 | ea | 4456 | FLANGES | 6-7114-1255-1 | 1 | P1A109J | 4456
PIPING/7114/4456/1256-1 | 1 | A106-AAPA100_STD~1 | 1 | - PIPE PE SMLS ASME B36.10M STD WT CS ASTM A106 GR B 1" | 9.2 | ft | 4456 | PIPE | 6-7114-1256-1 | 1 | P1A109J | 4456
PIPING/7114/4456/1256-1 | 2 | CS-ABEB330_3000~1 | 1 | - ELBOW, 90 DEG ASME B16.11 SW CL3000 FS ASTM A105 1" | 1 | ea | 4456 | FITTINGS | 6-7114-1256-1 | 1 | P1A109J | 4456
PIPING/7114/4456/1256-1 | 3 | CS-ABEB330_3000~1 | 1 | - ELBOW, 90 DEG ASME B16.11 SW CL3000 FS ASTM A105 1" | 1 | ea | 4456 | FITTINGS | 6-7114-1256-1 | 1 | P1A109J | 4456
PIPING/7114/4456/1256-1 | 4 | CS-ABEB330_3000~1 | 1 | - ELBOW, 90 DEG ASME B16.11 SW CL3000 FS ASTM A105 1" | 1 | ea | 4456 | FITTINGS | 6-7114-1256-1 | 1 | P1A109J | 4456
PIPING/7114/4456/1256-1 | 5 | CS-ABEB330_3000~1 | 1 | - ELBOW, 90 DEG ASME B16.11 SW CL3000 FS ASTM A105 1" | 1 | ea | 4456 | FITTINGS | 6-7114-1256-1 | 1 | P1A109J | 4456
PIPING/7114/4456/1256-2 | 1 | A106-AAPA100_STD~1 | 1 | - PIPE PE SMLS ASME B36.10M STD WT CS ASTM A106 GR B 1" | 7 | ft | 4456 | PIPE | 6-7114-1256-2 | 1 | P1A109J | 4456
PIPING/7114/4456/1256-2 | 2 | CS-ABEB330_3000~1 | 1 | - ELBOW, 90 DEG ASME B16.11 SW CL3000 FS ASTM A105 1" | 1 | ea | 4456 | FITTINGS | 6-7114-1256-2 | 1 | P1A109J | 4456
PIPING/7114/4456/1256-2 | 3 | CS-ABEC330_3000~1 | 1 | - ELBOW, 45 DEG ASME B16.11 SW CL3000 FS ASTM A105 1" | 1 | ea | 4456 | FITTINGS | 6-7114-1256-2 | 1 | P1A109J | 4456
PIPING/7114/4456/1256-2 | 4 | CS-AAFSBB0_STD:150~1 | 1 | - FLANGE SW CL150 SCH 40 RF ASME B16.5 FS ASTM A105 1" | 1 | ea | 4456 | FLANGES | 6-7114-1256-2 | 1 | P1A109J | 4456
PIPING/7114/4456/1257 | 1 | A106-AAPA100_STD~1 | 1 | - PIPE PE SMLS ASME B36.10M STD WT CS ASTM A106 GR B 1" | 20 | ft | 4456 | PIPE | 6-7114-1257-1 | 1 | P1A109J | 4456
PIPING/7114/4456/1257 | 2 | CS-ABCF330_3000~1 | 1 | - CPLG FULL ASME B16.11 SW CL3000 FS ASTM A105 1" | 1 | ea | 4456 | FITTINGS | 6-7114-1257-1 | 1 | P1A109J | 4456
PIPING/7114/4456/1257 | 3 | A106-AAPA100_STD~1 | 1 | - PIPE PE SMLS ASME B36.10M STD WT CS ASTM A106 GR B 1" | 8 | ft | 4456 | PIPE | 6-7114-1257-2 | 1 | P1A109J | 4456
PIPING/7114/4456/1257 | 4 | CS-ABEB330_3000~1 | 1 | - ELBOW, 90 DEG ASME B16.11 SW CL3000 FS ASTM A105 1" | 1 | ea | 4456 | FITTINGS | 6-7114-1257-2 | 1 | P1A109J | 4456
PIPING/7114/4456/1257 | 5 | CS-ABEB330_3000~1 | 1 | - ELBOW, 90 DEG ASME B16.11 SW CL3000 FS ASTM A105 1" | 1 | ea | 4456 | FITTINGS | 6-7114-1257-2 | 1 | P1A109J | 4456
PIPING/7114/4456/1257 | 6 | CS-AAFSBB0_STD:150~1 | 1 | - FLANGE SW CL150 SCH 40 RF ASME B16.5 FS ASTM A105 1" | 1 | ea | 4456 | FLANGES | 6-7114-1257-2 | 1 | P1A109J | 4456
PIPING/7114/4456/1258-1 | 1 | A106-AAPA100_STD~1 | 1 | - PIPE PE SMLS ASME B36.10M STD WT CS ASTM A106 GR B 1" | 0.3 | ft | 4456 | PIPE | 6-7114-1258-1 | 1 | P1A109J | 4456
PIPING/7114/4456/1258-1 | 2 | A106-AAPA100_STD~1/2 | 1/2 | - PIPE PE SMLS ASME B36.10M STD WT CS ASTM A106 GR B 1/2" | 0.2 | ft | 4456 | PIPE | 6-7114-1258-1 | 1 | P1A109J | 4456
PIPING/7114/4456/1258-1 | 3 | CS-00RR330_3000~1X1/2 | 1X1/2 | - REDUCER INSERT SW CL3000 FS ASTM A105 1X1/2" | 1 | ea | 4456 | FITTINGS | 6-7114-1258-1 | 1 | P1A109J | 4456
PIPING/7114/4456/1258-1 | 4 | CS-ABEB330_3000~1 | 1 | - ELBOW, 90 DEG ASME B16.11 SW CL3000 FS ASTM A105 1" | 1 | ea | 4456 | FITTINGS | 6-7114-1258-1 | 1 | P1A109J | 4456
PIPING/7114/4456/1258-1 | 5 | CS-AAFSBB0_STD:150~1 | 1 | - FLANGE SW CL150 SCH 40 RF ASME B16.5 FS ASTM A105 1" | 1 | ea | 4456 | FLANGES | 6-7114-1258-1 | 1 | P1A109J | 4456
PIPING/7114/4456/1258-2 | 1 | A106-AAPA100_STD~1 | 1 | - PIPE PE SMLS ASME B36.10M STD WT CS ASTM A106 GR B 1" | 2.8 | ft | 4456 | PIPE | 6-7114-1258-2 | 1 | P1A109J | 4456
PIPING/7114/4456/1258-2 | 2 | CS-ABTA330_3000~1X1 | 1X1 | - TEE, ASME B16.11 SW CL3000 FS ASTM A105 1X1" | 1 | ea | 4456 | FITTINGS | 6-7114-1258-2 | 1 | P1A109J | 4456
PIPING/7114/4456/1258-2 | 3 | CS-00RR330_3000~1X3/4 | 1X3/4 | - REDUCER INSERT SW CL3000 FS ASTM A105 1X3/4" | 1 | ea | 4456 | FITTINGS | 6-7114-1258-2 | 1 | P1A109J | 4456
PIPING/7114/4456/1258-2 | 4 | CS-00NPB0L_XS~1 | 1 | - NIPPLE PBE 3" LONG XS SMLS CS, ASTM A587 1" | 1 | ea | 4456 | FITTINGS | 6-7114-1258-2 | 1 | P1A109J | 4456
PIPING/7114/4456/1258-2 | 5 | CS-00NPB0L_XS~3/4 | 3/4 | - NIPPLE PBE 3" LONG SCH 80 CS ASTM A106 GR B SMLS HOT DIPPED GALVANIZED 3/4" | 1 | ea | 4456 | FITTINGS | 6-7114-1258-2 | 1 | P1A109J | 4456
PIPING/7114/4456/1258-2 | 6 | CS-AAFSBB0_XS:150~1 | 1 | - FLANGE SW SCH XS CL150 RF ASME B16.5 FS ASTM A105 1" | 1 | ea | 4456 | FLANGES | 6-7114-1258-2 | 1 | P1A109J | 4456
PIPING/7114/4456/1258-2 | 7 | CS-AAFSBB0_XS:150~3/4 | 3/4 | - FLANGE SW CL150 SCH 80 RF ASME B16.5 FS ASTM A105 3/4" | 1 | ea | 4456 | FLANGES | 6-7114-1258-2 | 1 | P1A109J | 4456
PIPING/7114/4456/1259-1 | 1 | 304-00NPC0J_40S~2 | 2 | - NIPPLE POE/TOE NPT 2" LONG SCH 40S SMLS SS ASTM A312 GR TP304/304L 2" | 1 | ea | 4456 | FITTINGS | 6-7114-1259-1 | 1 | P1B73G | 4456
PIPING/7114/4456/1259-1 | 2 | 304-AAFWBB0_10S:150~2 | 2 | - FLANGE WN CL150 RF ASME B16.5 SCH 10S FORGED SS ASTM A182 GR F304/304L 2" | 1 | ea | 4456 | FLANGES | 6-7114-1259-1 | 1 | P1B73G | 4456
PIPING/7114/4456/1259-2 | 1 | 304W-AAPA100_10S~2 | 2 | - PIPE BE WELDED ASME B36.19M SCH 10S SS ASTM A312 GR TP304/304L 2" | 3.7 | ft | 4456 | PIPE | 6-7114-1259-2 | 1 | P1B73G | 4456
PIPING/7114/4456/1259-2 | 2 | 304W-AAEA200_10S~2 | 2 | - ELBOW, 90 DEG LR ASME B16.9 BW SCH 10S SS ASTM A403 GR WP304/304L WELDED 2" | 1 | ea | 4456 | FITTINGS | 6-7114-1259-2 | 1 | P1B73G | 4456
PIPING/7114/4456/1259-2 | 3 | 304W-AAEC200_10S~2 | 2 | - ELBOW, 45 DEG LR ASME B16.9 BW SCH 10S SS ASTM A403 GR WP304/304L WELDED 2" | 1 | ea | 4456 | FITTINGS | 6-7114-1259-2 | 1 | P1B73G | 4456
PIPING/7114/4456/1259-2 | 4 | 304W-AAEC200_10S~2 | 2 | - ELBOW, 45 DEG LR ASME B16.9 BW SCH 10S SS ASTM A403 GR WP304/304L WELDED 2" | 1 | ea | 4456 | FITTINGS | 6-7114-1259-2 | 1 | P1B73G | 4456
PIPING/7114/4456/1259-2 | 5 | 304W-AAEC200_10S~2 | 2 | - ELBOW, 45 DEG LR ASME B16.9 BW SCH 10S SS ASTM A403 GR WP304/304L WELDED 2" | 1 | ea | 4456 | FITTINGS | 6-7114-1259-2 | 1 | P1B73G | 4456
PIPING/7114/4456/1259-2 | 6 | 304W-AAEC200_10S~2 | 2 | - ELBOW, 45 DEG LR ASME B16.9 BW SCH 10S SS ASTM A403 GR WP304/304L WELDED 2" | 1 | ea | 4456 | FITTINGS | 6-7114-1259-2 | 1 | P1B73G | 4456
PIPING/7114/4456/1259-2 | 7 | 304W-AAEA200_10S~2 | 2 | - ELBOW, 90 DEG LR ASME B16.9 BW SCH 10S SS ASTM A403 GR WP304/304L WELDED 2" | 1 | ea | 4456 | FITTINGS | 6-7114-1259-2 | 1 | P1B73G | 4456
PIPING/7114/4456/1259-2 | 8 | 304-AAFWBB0_10S:150~2 | 2 | - FLANGE WN CL150 RF ASME B16.5 SCH 10S FORGED SS ASTM A182 GR F304/304L 2" | 1 | ea | 4456 | FLANGES | 6-7114-1259-2 | 1 | P1B73G | 4456
PIPING/7114/4456/126-1 | 1 | A106-AAPA100_XS~2 | 2 | - PIPE BE SMLS ASME B36.10M XS CS ASTM A106 2" | 18.5 | ft | 4456 | PIPE | 6-7114-126-1 | 1 | P1A4L | 4456
PIPING/7114/4456/126-1 | 2 | CS-AAEA200_XS~2 | 2 | - ELBOW, 90 DEG LR ASME B16.9 BW XS CS ASTM A234 GR WPB 2" | 1 | ea | 4456 | FITTINGS | 6-7114-126-1 | 1 | P1A4L | 4456
PIPING/7114/4456/126-1 | 3 | CS-AAEA200_XS~2 | 2 | - ELBOW, 90 DEG LR ASME B16.9 BW XS CS ASTM A234 GR WPB 2" | 1 | ea | 4456 | FITTINGS | 6-7114-126-1 | 1 | P1A4L | 4456
PIPING/7114/4456/126-1 | 4 | CS-AAEA200_XS~2 | 2 | - ELBOW, 90 DEG LR ASME B16.9 BW XS CS ASTM A234 GR WPB 2" | 1 | ea | 4456 | FITTINGS | 6-7114-126-1 | 1 | P1A4L | 4456
PIPING/7114/4456/126-1 | 5 | CS-AAFHBB0_150~2 | 2 | - FLANGE SO CL150 RF ASME B16.5 FS ASTM A105 2" | 1 | ea | 4456 | FLANGES | 6-7114-126-1 | 1 | P1A4L | 4456
PIPING/7114/4456/1260-1 | 1 | A106-AAPA100_STD~1 | 1 | - PIPE PE SMLS ASME B36.10M STD WT CS ASTM A106 GR B 1" | 15.3 | ft | 4456 | PIPE | 6-7114-1260-1 | 1 | P1A109J | 4456
PIPING/7114/4456/1260-1 | 2 | CS-ABEB330_3000~1 | 1 | - ELBOW, 90 DEG ASME B16.11 SW CL3000 FS ASTM A105 1" | 1 | ea | 4456 | FITTINGS | 6-7114-1260-1 | 1 | P1A109J | 4456
PIPING/7114/4456/1260-1 | 3 | CS-ABEB330_3000~1 | 1 | - ELBOW, 90 DEG ASME B16.11 SW CL3000 FS ASTM A105 1" | 1 | ea | 4456 | FITTINGS | 6-7114-1260-1 | 1 | P1A109J | 4456
PIPING/7114/4456/1260-1 | 4 | CS-ABEB330_3000~1 | 1 | - ELBOW, 90 DEG ASME B16.11 SW CL3000 FS ASTM A105 1" | 1 | ea | 4456 | FITTINGS | 6-7114-1260-1 | 1 | P1A109J | 4456
PIPING/7114/4456/1260-1 | 5 | CS-ABEB330_3000~1 | 1 | - ELBOW, 90 DEG ASME B16.11 SW CL3000 FS ASTM A105 1" | 1 | ea | 4456 | FITTINGS | 6-7114-1260-1 | 1 | P1A109J | 4456
PIPING/7114/4456/1260-1 | 6 | CS-ABEB330_3000~1 | 1 | - ELBOW, 90 DEG ASME B16.11 SW CL3000 FS ASTM A105 1" | 1 | ea | 4456 | FITTINGS | 6-7114-1260-1 | 1 | P1A109J | 4456
PIPING/7114/4456/1260-1 | 7 | CS-ABEB330_3000~1 | 1 | - ELBOW, 90 DEG ASME B16.11 SW CL3000 FS ASTM A105 1" | 1 | ea | 4456 | FITTINGS | 6-7114-1260-1 | 1 | P1A109J | 4456
PIPING/7114/4456/1260-1 | 8 | CS-AAFSBB0_STD:150~1 | 1 | - FLANGE SW CL150 SCH 40 RF ASME B16.5 FS ASTM A105 1" | 1 | ea | 4456 | FLANGES | 6-7114-1260-1 | 1 | P1A109J | 4456
PIPING/7114/4456/1261 | 1 | A106-AAPA100_STD~1 | 1 | - PIPE PE SMLS ASME B36.10M STD WT CS ASTM A106 GR B 1" | 20 | ft | 4456 | PIPE | 6-7114-1261-1 | 1 | P1A109J | 4456
PIPING/7114/4456/1261 | 2 | A106-AAPA100_STD~1 | 1 | - PIPE PE SMLS ASME B36.10M STD WT CS ASTM A106 GR B 1" | 20 | ft | 4456 | PIPE | 6-7114-1261-2 | 1 | P1A109J | 4456
PIPING/7114/4456/1261 | 3 | A106-AAPA100_STD~1 | 1 | - PIPE PE SMLS ASME B36.10M STD WT CS ASTM A106 GR B 1" | 21.8 | ft | 4456 | PIPE | 6-7114-1261-3 | 1 | P1A109J | 4456
PIPING/7114/4456/1261 | 4 | CS-ABCF330_3000~1 | 1 | - CPLG FULL ASME B16.11 SW CL3000 FS ASTM A105 1" | 1 | ea | 4456 | FITTINGS | 6-7114-1261-1 | 1 | P1A109J | 4456
PIPING/7114/4456/1261 | 5 | CS-ABCF330_3000~1 | 1 | - CPLG FULL ASME B16.11 SW CL3000 FS ASTM A105 1" | 1 | ea | 4456 | FITTINGS | 6-7114-1261-2 | 1 | P1A109J | 4456
PIPING/7114/4456/1261 | 6 | CS-ABEB330_3000~1 | 1 | - ELBOW, 90 DEG ASME B16.11 SW CL3000 FS ASTM A105 1" | 1 | ea | 4456 | FITTINGS | 6-7114-1261-3 | 1 | P1A109J | 4456
PIPING/7114/4456/1261 | 7 | CS-ABEB330_3000~1 | 1 | - ELBOW, 90 DEG ASME B16.11 SW CL3000 FS ASTM A105 1" | 1 | ea | 4456 | FITTINGS | 6-7114-1261-3 | 1 | P1A109J | 4456
PIPING/7114/4456/1262 | 1 | A106-AAPA100_STD~1 | 1 | - PIPE PE SMLS ASME B36.10M STD WT CS ASTM A106 GR B 1" | 20 | ft | 4456 | PIPE | 6-7114-1262-2 | 1 | P1A109J | 4456
PIPING/7114/4456/1262 | 2 | A106-AAPA100_STD~1 | 1 | - PIPE PE SMLS ASME B36.10M STD WT CS ASTM A106 GR B 1" | 15.5 | ft | 4456 | PIPE | 6-7114-1262-1 | 1 | P1A109J | 4456
PIPING/7114/4456/1262 | 3 | CS-ABCF330_3000~1 | 1 | - CPLG FULL ASME B16.11 SW CL3000 FS ASTM A105 1" | 1 | ea | 4456 | FITTINGS | 6-7114-1262-2 | 1 | P1A109J | 4456
PIPING/7114/4456/1262 | 4 | CS-ABEB330_3000~1 | 1 | - ELBOW, 90 DEG ASME B16.11 SW CL3000 FS ASTM A105 1" | 1 | ea | 4456 | FITTINGS | 6-7114-1262-1 | 1 | P1A109J | 4456
PIPING/7114/4456/1262 | 5 | CS-ABEC330_3000~1 | 1 | - ELBOW, 45 DEG ASME B16.11 SW CL3000 FS ASTM A105 1" | 1 | ea | 4456 | FITTINGS | 6-7114-1262-1 | 1 | P1A109J | 4456
PIPING/7114/4456/1262 | 6 | CS-AAFSBB0_STD:150~1 | 1 | - FLANGE SW CL150 SCH 40 RF ASME B16.5 FS ASTM A105 1" | 1 | ea | 4456 | FLANGES | 6-7114-1262-1 | 1 | P1A109J | 4456
PIPING/7114/4456/1263-1 | 1 | A106-AAPA100_STD~1 | 1 | - PIPE PE SMLS ASME B36.10M STD WT CS ASTM A106 GR B 1" | 20 | ft | 4456 | PIPE | 6-7114-1263-1 | 1 | P1A42M | 4456
PIPING/7114/4456/1263-1 | 2 | CS-ABCF330_3000~1 | 1 | - CPLG FULL ASME B16.11 SW CL3000 FS ASTM A105 1" | 1 | ea | 4456 | FITTINGS | 6-7114-1263-1 | 1 | P1A42M | 4456
PIPING/7114/4456/1263-1 | 3 | A106-AAPA100_STD~1 | 1 | - PIPE PE SMLS ASME B36.10M STD WT CS ASTM A106 GR B 1" | 10.3 | ft | 4456 | PIPE | 6-7114-1263-2 | 1 | P1A42M | 4456
PIPING/7114/4456/1263-1 | 4 | CS-ABEB330_3000~1 | 1 | - ELBOW, 90 DEG ASME B16.11 SW CL3000 FS ASTM A105 1" | 1 | ea | 4456 | FITTINGS | 6-7114-1263-2 | 1 | P1A42M | 4456
PIPING/7114/4456/1263-3 | 1 | A106-AAPA100_STD~1 | 1 | - PIPE PE SMLS ASME B36.10M STD WT CS ASTM A106 GR B 1" | 12.1 | ft | 4456 | PIPE | 6-7114-1263-3 | 1 | P1A42M | 4456
PIPING/7114/4456/1263-3 | 2 | CS-ABEB330_3000~1 | 1 | - ELBOW, 90 DEG ASME B16.11 SW CL3000 FS ASTM A105 1" | 1 | ea | 4456 | FITTINGS | 6-7114-1263-3 | 1 | P1A42M | 4456
PIPING/7114/4456/1263-3 | 3 | CS-ABEB330_3000~1 | 1 | - ELBOW, 90 DEG ASME B16.11 SW CL3000 FS ASTM A105 1" | 1 | ea | 4456 | FITTINGS | 6-7114-1263-3 | 1 | P1A42M | 4456
PIPING/7114/4456/1263-4 | 1 | A106-AAPA100_STD~1 | 1 | - PIPE PE SMLS ASME B36.10M STD WT CS ASTM A106 GR B 1" | 10 | ft | 4456 | PIPE | 6-7114-1263A-4 | 1 | P1A42M | 4456
PIPING/7114/4456/1263-4 | 2 | CS-ABEB330_3000~1 | 1 | - ELBOW, 90 DEG ASME B16.11 SW CL3000 FS ASTM A105 1" | 1 | ea | 4456 | FITTINGS | 6-7114-1263A-4 | 1 | P1A42M | 4456
PIPING/7114/4456/1263-4 | 3 | A106-AAPA100_STD~1 | 1 | - PIPE PE SMLS ASME B36.10M STD WT CS ASTM A106 GR B 1" | 20 | ft | 4456 | PIPE | 6-7114-1263A-5 | 1 | P1A42M | 4456
PIPING/7114/4456/1263-4 | 4 | CS-ABCF330_3000~1 | 1 | - CPLG FULL ASME B16.11 SW CL3000 FS ASTM A105 1" | 1 | ea | 4456 | FITTINGS | 6-7114-1263A-5 | 1 | P1A42M | 4456
PIPING/7114/4456/1264-1 | 1 | A106-AAPA100_STD~1 | 1 | - PIPE PE SMLS ASME B36.10M STD WT CS ASTM A106 GR B 1" | 1.5 | ft | 4456 | PIPE | 6-7114-1264-1 | 1 | P1A42M | 4456
PIPING/7114/4456/1264-1 | 2 | CS-ABTA330_3000~1X1 | 1X1 | - TEE, ASME B16.11 SW CL3000 FS ASTM A105 1X1" | 1 | ea | 4456 | FITTINGS | 6-7114-1264-1 | 1 | P1A42M | 4456
PIPING/7114/4456/1264-1 | 3 | CS-00RR330_3000~1X3/4 | 1X3/4 | - REDUCER INSERT SW CL3000 FS ASTM A105 1X3/4" | 1 | ea | 4456 | FITTINGS | 6-7114-1264-1 | 1 | P1A42M | 4456
PIPING/7114/4456/1264-1 | 4 | CS-00RR330_3000~1X1/2 | 1X1/2 | - REDUCER INSERT SW CL3000 FS ASTM A105 1X1/2" | 1 | ea | 4456 | FITTINGS | 6-7114-1264-1 | 1 | P1A42M | 4456
PIPING/7114/4456/1264-1 | 5 | CS-ABCF330_3000~1 | 1 | - CPLG FULL ASME B16.11 SW CL3000 FS ASTM A105 1" | 1 | ea | 4456 | FITTINGS | 6-7114-1264-1 | 1 | P1A42M | 4456
PIPING/7114/4456/1264-1 | 6 | CS-00NPB0L_XS~3/4 | 3/4 | - NIPPLE PBE 3" LONG SCH 80 CS ASTM A106 GR B SMLS HOT DIPPED GALVANIZED 3/4" | 1 | ea | 4456 | FITTINGS | 6-7114-1264-1 | 1 | P1A42M | 4456
PIPING/7114/4456/1264-1 | 7 | CS-00NPC0R_XS~1/2 | 1/2 | - NIPPLE POE/TOE NPT 6" LONG SCH 80 CS ASTM A106 GR B SMLS HOT DIPPED GALVANIZED 1/2" | 1 | ea | 4456 | FITTINGS | 6-7114-1264-1 | 1 | P1A42M | 4456
PIPING/7114/4456/1264-1 | 8 | CS-AAFSBB0_STD:150~1 | 1 | - FLANGE SW CL150 SCH 40 RF ASME B16.5 FS ASTM A105 1" | 1 | ea | 4456 | FLANGES | 6-7114-1264-1 | 1 | P1A42M | 4456
PIPING/7114/4456/1264-1 | 9 | CS-AAFSBB0_XS:150~3/4 | 3/4 | - FLANGE SW CL150 SCH 80 RF ASME B16.5 FS ASTM A105 3/4" | 1 | ea | 4456 | FLANGES | 6-7114-1264-1 | 1 | P1A42M | 4456
PIPING/7114/4456/1264-2 | 1 | A106-AAPA100_STD~1 | 1 | - PIPE PE SMLS ASME B36.10M STD WT CS ASTM A106 GR B 1" | 6.2 | ft | 4456 | PIPE | 6-7114-1264-2 | 1 | P1A42M | 4456
PIPING/7114/4456/1264-2 | 2 | CS-ABEB330_3000~1 | 1 | - ELBOW, 90 DEG ASME B16.11 SW CL3000 FS ASTM A105 1" | 1 | ea | 4456 | FITTINGS | 6-7114-1264-2 | 1 | P1A42M | 4456
PIPING/7114/4456/1264-2 | 3 | CS-ABEB330_3000~1 | 1 | - ELBOW, 90 DEG ASME B16.11 SW CL3000 FS ASTM A105 1" | 1 | ea | 4456 | FITTINGS | 6-7114-1264-2 | 1 | P1A42M | 4456
PIPING/7114/4456/1264-2 | 4 | CS-AAFSBB0_STD:150~1 | 1 | - FLANGE SW CL150 SCH 40 RF ASME B16.5 FS ASTM A105 1" | 1 | ea | 4456 | FLANGES | 6-7114-1264-2 | 1 | P1A42M | 4456
PIPING/7114/4456/1265-1 | 1 | 304W-AAPA100_10S~1/2 | 1/2 | - PIPE BE WELDED ASME B36.19M SCH 10S SS ASTM A312 GR TP304/304L 1/2" | 6.2 | ft | 4456 | PIPE | 6-7114-1265-1 | 1 | P1B386C | 4456
PIPING/7114/4456/1265-1 | 2 | 304-ABEB330_3000~1/2 | 1/2 | - ELBOW, 90 DEG ASME B16.11 SW CL3000 FORGED SS ASTM A182 GR F304/304L 1/2" | 1 | ea | 4456 | FITTINGS | 6-7114-1265-1 | 1 | P1B386C | 4456
PIPING/7114/4456/1265-1 | 3 | 304-ABEC330_3000~1/2 | 1/2 | - ELBOW, 45 DEG ASME B16.11 SW CL3000 FORGED SS ASTM A182 GR F304/304L 1/2" | 1 | ea | 4456 | FITTINGS | 6-7114-1265-1 | 1 | P1B386C | 4456
PIPING/7114/4456/1265-1 | 4 | 304-AAFSAB0_10S:150~1/2 | 1/2 | - FLANGE SW CL150 FF ASME B16.5 SCH 10SFORGED SS ASTM A182 GR F304/304L 1/2" | 1 | ea | 4456 | FLANGES | 6-7114-1265-1 | 1 | P1B386C | 4456
PIPING/7114/4456/127-1 | 1 | A106-AAPA100_XS~2 | 2 | - PIPE BE SMLS ASME B36.10M XS CS ASTM A106 2" | 14.2 | ft | 4456 | PIPE | 6-7114-127-1 | 1 | P1A4L | 4456
PIPING/7114/4456/127-1 | 2 | CS-AAEA200_XS~2 | 2 | - ELBOW, 90 DEG LR ASME B16.9 BW XS CS ASTM A234 GR WPB 2" | 1 | ea | 4456 | FITTINGS | 6-7114-127-1 | 1 | P1A4L | 4456
PIPING/7114/4456/127-1 | 3 | CS-AAEA200_XS~2 | 2 | - ELBOW, 90 DEG LR ASME B16.9 BW XS CS ASTM A234 GR WPB 2" | 1 | ea | 4456 | FITTINGS | 6-7114-127-1 | 1 | P1A4L | 4456
PIPING/7114/4456/127-1 | 4 | CS-AAEA200_XS~2 | 2 | - ELBOW, 90 DEG LR ASME B16.9 BW XS CS ASTM A234 GR WPB 2" | 1 | ea | 4456 | FITTINGS | 6-7114-127-1 | 1 | P1A4L | 4456
PIPING/7114/4456/127-1 | 5 | CS-AAEA200_XS~2 | 2 | - ELBOW, 90 DEG LR ASME B16.9 BW XS CS ASTM A234 GR WPB 2" | 1 | ea | 4456 | FITTINGS | 6-7114-127-1 | 1 | P1A4L | 4456
PIPING/7114/4456/127-1 | 6 | CS-AAEC200_XS~2 | 2 | - ELBOW, 45 DEG LR ASME B16.9 BW XS CS ASTM A234 GR WPB 2" | 1 | ea | 4456 | FITTINGS | 6-7114-127-1 | 1 | P1A4L | 4456
PIPING/7114/4456/128-1 | 1 | 316W-AAPS200_10S~1 | 1 | - PIPE BE WELDED ASME B36.19M SCH 10S SS ASTM A312 GR TP316/316L 1" | 1.8 | ft | 4456 | PIPE | 6-7114-128-1 | 1 | P1B43BL | 4456
PIPING/7114/4456/128-1 | 2 | 316-AAFWBB0_10S:150~1 | 1 | - FLANGE WN CL150 RF ASME B16.5 SCH 10S FORGED SS ASTM A182 GR F316 / 316L 1" | 1 | ea | 4456 | FLANGES | 6-7114-128-1 | 1 | P1B43BL | 4456
PIPING/7114/4456/128-2 | 1 | 316W-AAPS200_10S~1 | 1 | - PIPE BE WELDED ASME B36.19M SCH 10S SS ASTM A312 GR TP316/316L 1" | 18.1 | ft | 4456 | PIPE | 6-7114-128-2 | 1 | P1B43BL | 4456
PIPING/7114/4456/128-2 | 2 | 316W-AAEA200_10S~1 | 1 | - ELBOW, 90 DEG LR ASME B16.9 BW SCH 10S SS ASTM A403 GR WP316/316L 1" | 1 | ea | 4456 | FITTINGS | 6-7114-128-2 | 1 | P1B43BL | 4456
PIPING/7114/4456/128-2 | 3 | 316W-AAEA200_10S~1 | 1 | - ELBOW, 90 DEG LR ASME B16.9 BW SCH 10S SS ASTM A403 GR WP316/316L 1" | 1 | ea | 4456 | FITTINGS | 6-7114-128-2 | 1 | P1B43BL | 4456
PIPING/7114/4456/128-2 | 4 | 316W-AAEA200_10S~1 | 1 | - ELBOW, 90 DEG LR ASME B16.9 BW SCH 10S SS ASTM A403 GR WP316/316L 1" | 1 | ea | 4456 | FITTINGS | 6-7114-128-2 | 1 | P1B43BL | 4456
PIPING/7114/4456/128-2 | 5 | 316-AAFWBB0_10S:150~1 | 1 | - FLANGE WN CL150 RF ASME B16.5 SCH 10S FORGED SS ASTM A182 GR F316 / 316L 1" | 1 | ea | 4456 | FLANGES | 6-7114-128-2 | 1 | P1B43BL | 4456
PIPING/7114/4456/128-3 | 1 | 316W-AAPS200_10S~1 | 1 | - PIPE BE WELDED ASME B36.19M SCH 10S SS ASTM A312 GR TP316/316L 1" | 9.7 | ft | 4456 | PIPE | 6-7114-128-3 | 1 | P1B43BL | 4456
PIPING/7114/4456/128-3 | 2 | 316W-AATA200_10S~1X1 | 1X1 | - TEE, ASME B16.9 BW SCH 10S SS ASTM A403 GR WP316/316L 1X1" | 1 | ea | 4456 | FITTINGS | 6-7114-128-3 | 1 | P1B43BL | 4456
PIPING/7114/4456/128-3 | 3 | 316W-AAEA200_10S~1 | 1 | - ELBOW, 90 DEG LR ASME B16.9 BW SCH 10S SS ASTM A403 GR WP316/316L 1" | 1 | ea | 4456 | FITTINGS | 6-7114-128-3 | 1 | P1B43BL | 4456
PIPING/7114/4456/128-3 | 4 | 316W-AAEA200_10S~1 | 1 | - ELBOW, 90 DEG LR ASME B16.9 BW SCH 10S SS ASTM A403 GR WP316/316L 1" | 1 | ea | 4456 | FITTINGS | 6-7114-128-3 | 1 | P1B43BL | 4456
PIPING/7114/4456/128-3 | 5 | 316W-AAEA200_10S~1 | 1 | - ELBOW, 90 DEG LR ASME B16.9 BW SCH 10S SS ASTM A403 GR WP316/316L 1" | 1 | ea | 4456 | FITTINGS | 6-7114-128-3 | 1 | P1B43BL | 4456
PIPING/7114/4456/128-3 | 6 | 316-AAFWBB0_10S:150~1 | 1 | - FLANGE WN CL150 RF ASME B16.5 SCH 10S FORGED SS ASTM A182 GR F316 / 316L 1" | 1 | ea | 4456 | FLANGES | 6-7114-128-3 | 1 | P1B43BL | 4456
PIPING/7114/4456/128-3 | 7 | 316-AAFWBB0_10S:150~1 | 1 | - FLANGE WN CL150 RF ASME B16.5 SCH 10S FORGED SS ASTM A182 GR F316 / 316L 1" | 1 | ea | 4456 | FLANGES | 6-7114-128-3 | 1 | P1B43BL | 4456
PIPING/7114/4456/129-1 | 1 | A106-AAPA100_XS~1 | 1 | - PIPE BE SMLS ASME B36.10M XS CS, ASTM A106 1" | 1.2 | ft | 4456 | PIPE | 6-7114-129-1 | 1 | P1A4L | 4456
PIPING/7114/4456/129-1 | 2 | CS-AATA200_XS~1X1 | 1X1 | - TEE, ASME B16.9 BW XS CS ASTM A234 GR WPB 1X1" | 1 | ea | 4456 | FITTINGS | 6-7114-129-1 | 1 | P1A4L | 4456
PIPING/7114/4456/129-1 | 3 | CS-AATA200_XS~1X1/2 | 1X1/2 | - TEE, ASME B16.9 BW XS CS ASTM A234 GR WPB 1X1/2" | 1 | ea | 4456 | FITTINGS | 6-7114-129-1 | 1 | P1A4L | 4456
PIPING/7114/4456/129-1 | 4 | CS-AAEA200_XS~1 | 1 | - ELBOW, 90 DEG LR ASME B16.9 BW XS CS ASTM A234 GR WPB 1" | 1 | ea | 4456 | FITTINGS | 6-7114-129-1 | 1 | P1A4L | 4456
PIPING/7114/4456/129-1 | 5 | CS-AAFWBB0_XS:150~1 | 1 | - FLANGE WN CL150 RF ASME B16.5 XS FS ASTM A105 1" | 1 | ea | 4456 | FLANGES | 6-7114-129-1 | 1 | P1A4L | 4456
PIPING/7114/4456/129-1 | 6 | CS-AAFWBB0_XS:150~1 | 1 | - FLANGE WN CL150 RF ASME B16.5 XS FS ASTM A105 1" | 1 | ea | 4456 | FLANGES | 6-7114-129-1 | 1 | P1A4L | 4456
PIPING/7114/4456/129-1 | 7 | CS-AAFWBB0_XS:150~1 | 1 | - FLANGE WN CL150 RF ASME B16.5 XS FS ASTM A105 1" | 1 | ea | 4456 | FLANGES | 6-7114-129-1 | 1 | P1A4L | 4456
PIPING/7114/4456/129-1 | 8 | CS-AAFWBB0_XS:150~1/2 | 1/2 | - FLANGE WN CL150 RF ASME B16.5 XS FS ASTM A105 1/2" | 1 | ea | 4456 | FLANGES | 6-7114-129-1 | 1 | P1A4L | 4456
PIPING/7114/4456/1298-1 | 1 | 304W-AAPS200_40S~3 | 3 | - PIPE BE WELDED ASME B36.19M SCH 40S SS ASTM A312 GR TP304/304L 3" | 2.7 | ft | 4456 | PIPE | 6-7114-1298-1 | 1 | P5B66H | 4456
PIPING/7114/4456/1298-1 | 2 | 304W-AAEA200_40S~3 | 3 | - ELBOW, 90 DEG LR ASME B16.9 BW SCH 40S SS ASTM A403 GR WP304/304L WELDED 3" | 1 | ea | 4456 | FITTINGS | 6-7114-1298-1 | 1 | P5B66H | 4456
PIPING/7114/4456/1298-1 | 3 | 304-AAFWBF0_40S:600~3 | 3 | - FLANGE WN CL600 RF ASME B16.5 SCH 40S FORGED SS ASTM A182 GR F304/304L 3" | 1 | ea | 4456 | FLANGES | 6-7114-1298-1 | 1 | P5B66H | 4456
PIPING/7114/4456/1298-1 | 4 | 304-AAFWBF0_40S:600~3 | 3 | - FLANGE WN CL600 RF ASME B16.5 SCH 40S FORGED SS ASTM A182 GR F304/304L 3" | 1 | ea | 4456 | FLANGES | 6-7114-1298-1 | 1 | P5B66H | 4456
PIPING/7114/4456/1299-1 | 1 | 304W-AAPS200_40S~3 | 3 | - PIPE BE WELDED ASME B36.19M SCH 40S SS ASTM A312 GR TP304/304L 3" | 9.7 | ft | 4456 | PIPE | 6-7114-1299-1 | 1 | P5B66H | 4456
PIPING/7114/4456/1299-1 | 2 | 304W-AAEA200_40S~3 | 3 | - ELBOW, 90 DEG LR ASME B16.9 BW SCH 40S SS ASTM A403 GR WP304/304L WELDED 3" | 1 | ea | 4456 | FITTINGS | 6-7114-1299-1 | 1 | P5B66H | 4456
PIPING/7114/4456/1299-1 | 3 | 304W-AAEA200_40S~3 | 3 | - ELBOW, 90 DEG LR ASME B16.9 BW SCH 40S SS ASTM A403 GR WP304/304L WELDED 3" | 1 | ea | 4456 | FITTINGS | 6-7114-1299-1 | 1 | P5B66H | 4456
PIPING/7114/4456/1299-1 | 4 | 304W-AAEA200_40S~3 | 3 | - ELBOW, 90 DEG LR ASME B16.9 BW SCH 40S SS ASTM A403 GR WP304/304L WELDED 3" | 1 | ea | 4456 | FITTINGS | 6-7114-1299-1 | 1 | P5B66H | 4456
PIPING/7114/4456/1299-1 | 5 | 304W-AAEA200_40S~3 | 3 | - ELBOW, 90 DEG LR ASME B16.9 BW SCH 40S SS ASTM A403 GR WP304/304L WELDED 3" | 1 | ea | 4456 | FITTINGS | 6-7114-1299-1 | 1 | P5B66H | 4456
PIPING/7114/4456/1299-1 | 6 | 304-AAFWBF0_40S:600~3 | 3 | - FLANGE WN CL600 RF ASME B16.5 SCH 40S FORGED SS ASTM A182 GR F304/304L 3" | 1 | ea | 4456 | FLANGES | 6-7114-1299-1 | 1 | P5B66H | 4456
PIPING/7114/4456/1299-1 | 7 | 304-AAFWBF0_40S:600~3 | 3 | - FLANGE WN CL600 RF ASME B16.5 SCH 40S FORGED SS ASTM A182 GR F304/304L 3" | 1 | ea | 4456 | FLANGES | 6-7114-1299-1 | 1 | P5B66H | 4456
PIPING/7114/4456/1299-1 | 9 | 304-NATE530_3000~3X3/4 | 3X3/4 | - ELBOLET MSS SP-97 NPT CL3000 FORGED SS ASTM A182 GR F304/304L 3X3/4" | 1 | ea | 4456 | FITTINGS | 6-7114-1299-1 | 1 | P5B66H | 4456
PIPING/7114/4456/13-1 | 1 | 304W-AAPS200_10S~2 | 2 | - PIPE BE WELDED ASME B36.19M SCH 10S SS ASTM A312 GR TP304/304L 2" | 2.3 | ft | 4456 | PIPE | 6-7114-13-1 | 1 | P1B206AC | 4456
PIPING/7114/4456/13-1 | 2 | 304W-AAEA200_10S~2 | 2 | - ELBOW, 90 DEG LR ASME B16.9 BW SCH 10S SS ASTM A403 GR WP304/304L WELDED 2" | 1 | ea | 4456 | FITTINGS | 6-7114-13-1 | 1 | P1B206AC | 4456
PIPING/7114/4456/13-1 | 4 | 304-AAFWBB0_10S:150~2 | 2 | - FLANGE WN CL150 RF ASME B16.5 SCH 10S FORGED SS ASTM A182 GR F304/304L 2" | 1 | ea | 4456 | FLANGES | 6-7114-13-1 | 1 | P1B206AC | 4456
PIPING/7114/4456/13-1 | 5 | 304W-AAEC200_10S~2 | 2 | - ELBOW, 45 DEG LR ASME B16.9 BW SCH 10S SS ASTM A403 GR WP304/304L WELDED 2" | 1 | ea | 4456 | FITTINGS | 6-7114-13-1 | 1 | P1B206AC | 4456
PIPING/7114/4456/13-2 | 1 | 304W-AAPS200_10S~2 | 2 | - PIPE BE WELDED ASME B36.19M SCH 10S SS ASTM A312 GR TP304/304L 2" | 15.9 | ft | 4456 | PIPE | 6-7114-13-2 | 1 | P1B206AC | 4456
PIPING/7114/4456/13-2 | 2 | 304W-AAEA200_10S~2 | 2 | - ELBOW, 90 DEG LR ASME B16.9 BW SCH 10S SS ASTM A403 GR WP304/304L WELDED 2" | 1 | ea | 4456 | FITTINGS | 6-7114-13-2 | 1 | P1B206AC | 4456
PIPING/7114/4456/13-2 | 3 | 304W-AAEA200_10S~2 | 2 | - ELBOW, 90 DEG LR ASME B16.9 BW SCH 10S SS ASTM A403 GR WP304/304L WELDED 2" | 1 | ea | 4456 | FITTINGS | 6-7114-13-2 | 1 | P1B206AC | 4456
PIPING/7114/4456/13-2 | 4 | 304-AAFWBB0_10S:150~2 | 2 | - FLANGE WN CL150 RF ASME B16.5 SCH 10S FORGED SS ASTM A182 GR F304/304L 2" | 1 | ea | 4456 | FLANGES | 6-7114-13-2 | 1 | P1B206AC | 4456
PIPING/7114/4456/130-1 | 1 | A106-AAPA100_XS~1 | 1 | - PIPE BE SMLS ASME B36.10M XS CS, ASTM A106 1" | 6.6 | ft | 4456 | PIPE | 6-7114-130-1 | 1 | P1A4L | 4456
PIPING/7114/4456/130-1 | 2 | CS-AARE200_STDXXS~3X2 | 3X2 | - REDUCER, ECC ASME B16.9 BW STD WT x XS CS ASTM A234 GR WPB 3X2" | 1 | ea | 4456 | FITTINGS | 6-7114-130-1 | 1 | P1A4L | 4456
PIPING/7114/4456/130-1 | 3 | CS-AARE200_STDXXS~3X2 | 3X2 | - REDUCER, ECC ASME B16.9 BW STD WT x XS CS ASTM A234 GR WPB 3X2" | 1 | ea | 4456 | FITTINGS | 6-7114-130-1 | 1 | P1A4L | 4456
PIPING/7114/4456/130-1 | 4 | CS-NATE530_3000~3X3/4 | 3X3/4 | - ELBOLET MSS SP-97 NPT CL3000 FS ASTM A105 3X3/4" | 1 | ea | 4456 | FITTINGS | 6-7114-130-1 | 1 | P1A4L | 4456
PIPING/7114/4456/130-1 | 5 | CS-AAEA200_STD~3 | 3 | - ELBOW, 90 DEG LR ASME B16.9 BW STD WT CS ASTM A234 GR WPB 3" | 1 | ea | 4456 | FITTINGS | 6-7114-130-1 | 1 | P1A4L | 4456
PIPING/7114/4456/130-1 | 6 | CS-AARE200_XS~2X1 | 2X1 | - REDUCER, ECC ASME B16.9 BW XS CS ASTM A234 GR WPB 2X1" | 1 | ea | 4456 | FITTINGS | 6-7114-130-1 | 1 | P1A4L | 4456
PIPING/7114/4456/130-1 | 7 | CS-AARE200_XS~2X1 | 2X1 | - REDUCER, ECC ASME B16.9 BW XS CS ASTM A234 GR WPB 2X1" | 1 | ea | 4456 | FITTINGS | 6-7114-130-1 | 1 | P1A4L | 4456
PIPING/7114/4456/130-1 | 8 | CS-AAEA200_XS~1 | 1 | - ELBOW, 90 DEG LR ASME B16.9 BW XS CS ASTM A234 GR WPB 1" | 1 | ea | 4456 | FITTINGS | 6-7114-130-1 | 1 | P1A4L | 4456
PIPING/7114/4456/130-1 | 9 | CS-AAEA200_XS~1 | 1 | - ELBOW, 90 DEG LR ASME B16.9 BW XS CS ASTM A234 GR WPB 1" | 1 | ea | 4456 | FITTINGS | 6-7114-130-1 | 1 | P1A4L | 4456
PIPING/7114/4456/130-1 | 10 | CS-AAFHBB0_150~1 | 1 | - FLANGE SO CL150 RF ASME B16.5 FS ASTM A105 1" | 1 | ea | 4456 | FLANGES | 6-7114-130-1 | 1 | P1A4L | 4456
PIPING/7114/4456/1300-1 | 1 | 304W-AAPS200_40S~3 | 3 | - PIPE BE WELDED ASME B36.19M SCH 40S SS ASTM A312 GR TP304/304L 3" | 1.7 | ft | 4456 | PIPE | 6-7114-1300-1 | 1 | P5B66H | 4456
PIPING/7114/4456/1300-1 | 2 | 304-AAFWBF0_40S:600~3 | 3 | - FLANGE WN CL600 RF ASME B16.5 SCH 40S FORGED SS ASTM A182 GR F304/304L 3" | 1 | ea | 4456 | FLANGES | 6-7114-1300-1 | 1 | P5B66H | 4456
PIPING/7114/4456/1300-1 | 3 | 304-AAFWBF0_40S:600~3 | 3 | - FLANGE WN CL600 RF ASME B16.5 SCH 40S FORGED SS ASTM A182 GR F304/304L 3" | 1 | ea | 4456 | FLANGES | 6-7114-1300-1 | 1 | P5B66H | 4456
PIPING/7114/4456/1301-1 | 1 | 316W-AAPS200_10S~3 | 3 | - PIPE BE WELDED ASME B36.19M SCH 10S SS ASTM A312 GR TP316/316L 3" | 1.6 | ft | 4456 | PIPE | 6-7114-1301-1 | 1 | P1B43BL | 4456
PIPING/7114/4456/1301-1 | 2 | 316W-AAEA200_10S~3 | 3 | - ELBOW, 90 DEG LR ASME B16.9 BW SCH 10S SS ASTM A403 GR WP316/316L 3" | 1 | ea | 4456 | FITTINGS | 6-7114-1301-1 | 1 | P1B43BL | 4456
PIPING/7114/4456/1301-1 | 3 | 316W-AAEA200_10S~3 | 3 | - ELBOW, 90 DEG LR ASME B16.9 BW SCH 10S SS ASTM A403 GR WP316/316L 3" | 1 | ea | 4456 | FITTINGS | 6-7114-1301-1 | 1 | P1B43BL | 4456
PIPING/7114/4456/1301-1 | 4 | 316-AAFWBF0_10S:600~3 | 3 | - FLANGE WN CL600 RF ASME B16.5 SCH 10S FORGED SS ASTM A182 GR F316 / 316L 3" | 1 | ea | 4456 | FLANGES | 6-7114-1301-1 | 1 | P1B43BL | 4456
PIPING/7114/4456/1302-1 | 1 | 316W-AAPS200_10S~1 | 1 | - PIPE BE WELDED ASME B36.19M SCH 10S SS ASTM A312 GR TP316/316L 1" | 0.3 | ft | 4456 | PIPE | 6-7114-1302-1 | 1 | P1B43BL | 4456
PIPING/7114/4456/1302-1 | 2 | 316W-AAE8200_10S~1 | 1 | - ELBOW, 90 DEG 3D ASME B16.9 BW SCH 10S SS ASTM A403 GR WP316/316L 1" | 1 | ea | 4456 | FITTINGS | 6-7114-1302-1 | 1 | P1B43BL | 4456
PIPING/7114/4456/1302-1 | 3 | 316-AAFWBB0_10S:150~1 | 1 | - FLANGE WN CL150 RF ASME B16.5 SCH 10S FORGED SS ASTM A182 GR F316 / 316L 1" | 1 | ea | 4456 | FLANGES | 6-7114-1302-1 | 1 | P1B43BL | 4456
PIPING/7114/4456/1302-1 | 4 | 316-AAFWBB0_10S:150~1 | 1 | - FLANGE WN CL150 RF ASME B16.5 SCH 10S FORGED SS ASTM A182 GR F316 / 316L 1" | 1 | ea | 4456 | FLANGES | 6-7114-1302-1 | 1 | P1B43BL | 4456
PIPING/7114/4456/1302-2 | 1 | 316W-AAPS200_10S~1 | 1 | - PIPE BE WELDED ASME B36.19M SCH 10S SS ASTM A312 GR TP316/316L 1" | 1.4 | ft | 4456 | PIPE | 6-7114-1302-2 | 1 | P1B43BL | 4456
PIPING/7114/4456/1302-2 | 2 | 316-NATE530_3000~1X3/4 | 1X3/4 | - ELBOLET MSS SP-97 NPT CL3000 FORGED SS ASTM A182 GR F316 / 316L 1X3/4" | 1 | ea | 4456 | FITTINGS | 6-7114-1302-2 | 1 | P1B43BL | 4456
PIPING/7114/4456/1302-2 | 3 | 316-AAEA200_10S~1 | 1 | - ELBOW, 90 DEG LR ASME B16.9 BW SCH 10S SS ASTM A403 GR WP316/316L 1" | 1 | ea | 4456 | FITTINGS | 6-7114-1302-2 | 1 | P1B43BL | 4456
PIPING/7114/4456/1302-2 | 4 | 316-AAFWBB0_10S:150~1 | 1 | - FLANGE WN CL150 RF ASME B16.5 SCH 10S FORGED SS ASTM A182 GR F316 / 316L 1" | 1 | ea | 4456 | FLANGES | 6-7114-1302-2 | 1 | P1B43BL | 4456
PIPING/7114/4456/1302-2 | 5 | 316-AAFWBB0_10S:150~1 | 1 | - FLANGE WN CL150 RF ASME B16.5 SCH 10S FORGED SS ASTM A182 GR F316 / 316L 1" | 1 | ea | 4456 | FLANGES | 6-7114-1302-2 | 1 | P1B43BL | 4456
PIPING/7114/4456/1303-1 | 1 | 316W-AAPS200_10S~1 | 1 | - PIPE BE WELDED ASME B36.19M SCH 10S SS ASTM A312 GR TP316/316L 1" | 0.5 | ft | 4456 | PIPE | 6-7114-1303-1 | 1 | P1B43BL | 4456
PIPING/7114/4456/1303-1 | 2 | 316W-AATA200_10S~1X1 | 1X1 | - TEE, ASME B16.9 BW SCH 10S SS ASTM A403 GR WP316/316L 1X1" | 1 | ea | 4456 | FITTINGS | 6-7114-1303-1 | 1 | P1B43BL | 4456
PIPING/7114/4456/1303-1 | 3 | 316-AAFWBB0_10S:150~1 | 1 | - FLANGE WN CL150 RF ASME B16.5 SCH 10S FORGED SS ASTM A182 GR F316 / 316L 1" | 1 | ea | 4456 | FLANGES | 6-7114-1303-1 | 1 | P1B43BL | 4456
PIPING/7114/4456/1303-1 | 4 | 316-AAFWBB0_10S:150~1 | 1 | - FLANGE WN CL150 RF ASME B16.5 SCH 10S FORGED SS ASTM A182 GR F316 / 316L 1" | 1 | ea | 4456 | FLANGES | 6-7114-1303-1 | 1 | P1B43BL | 4456
PIPING/7114/4456/1303-1 | 5 | 316-AAFWBB0_10S:150~1 | 1 | - FLANGE WN CL150 RF ASME B16.5 SCH 10S FORGED SS ASTM A182 GR F316 / 316L 1" | 1 | ea | 4456 | FLANGES | 6-7114-1303-1 | 1 | P1B43BL | 4456
PIPING/7114/4456/1304-1 | 1 | 316W-AAPS200_10S~1 | 1 | - PIPE BE WELDED ASME B36.19M SCH 10S SS ASTM A312 GR TP316/316L 1" | 12.2 | ft | 4456 | PIPE | 6-7114-1304-1 | 1 | P1B43BL | 4456
PIPING/7114/4456/1304-1 | 2 | 316W-AAE8200_10S~1 | 1 | - ELBOW, 90 DEG 3D ASME B16.9 BW SCH 10S SS ASTM A403 GR WP316/316L 1" | 1 | ea | 4456 | FITTINGS | 6-7114-1304-1 | 1 | P1B43BL | 4456
PIPING/7114/4456/1304-1 | 3 | 316W-AAE8200_10S~1 | 1 | - ELBOW, 90 DEG 3D ASME B16.9 BW SCH 10S SS ASTM A403 GR WP316/316L 1" | 1 | ea | 4456 | FITTINGS | 6-7114-1304-1 | 1 | P1B43BL | 4456
PIPING/7114/4456/1304-1 | 4 | 316W-AAE7200_10S~1 | 1 | - ELBOW, 45 DEG 3D ASME B16.9 BW SCH 10S SS ASTM A403 GR WP316/316L 1" | 1 | ea | 4456 | FITTINGS | 6-7114-1304-1 | 1 | P1B43BL | 4456
PIPING/7114/4456/1304-1 | 5 | 316W-AAE8200_10S~1 | 1 | - ELBOW, 90 DEG 3D ASME B16.9 BW SCH 10S SS ASTM A403 GR WP316/316L 1" | 1 | ea | 4456 | FITTINGS | 6-7114-1304-1 | 1 | P1B43BL | 4456
PIPING/7114/4456/1304-1 | 6 | 316-AAFWBB0_10S:150~1 | 1 | - FLANGE WN CL150 RF ASME B16.5 SCH 10S FORGED SS ASTM A182 GR F316 / 316L 1" | 1 | ea | 4456 | FLANGES | 6-7114-1304-1 | 1 | P1B43BL | 4456
PIPING/7114/4456/1305-1 | 1 | 316W-AAPS200_10S~1 | 1 | - PIPE BE WELDED ASME B36.19M SCH 10S SS ASTM A312 GR TP316/316L 1" | 9.6 | ft | 4456 | PIPE | 6-7114-1305-1 | 1 | P1B43BL | 4456
PIPING/7114/4456/1305-1 | 2 | 316W-AAE8200_10S~1 | 1 | - ELBOW, 90 DEG 3D ASME B16.9 BW SCH 10S SS ASTM A403 GR WP316/316L 1" | 1 | ea | 4456 | FITTINGS | 6-7114-1305-1 | 1 | P1B43BL | 4456
PIPING/7114/4456/1305-1 | 3 | 316W-AAE8200_10S~1 | 1 | - ELBOW, 90 DEG 3D ASME B16.9 BW SCH 10S SS ASTM A403 GR WP316/316L 1" | 1 | ea | 4456 | FITTINGS | 6-7114-1305-1 | 1 | P1B43BL | 4456
PIPING/7114/4456/1305-1 | 4 | 316W-AAE8200_10S~1 | 1 | - ELBOW, 90 DEG 3D ASME B16.9 BW SCH 10S SS ASTM A403 GR WP316/316L 1" | 1 | ea | 4456 | FITTINGS | 6-7114-1305-1 | 1 | P1B43BL | 4456
PIPING/7114/4456/1305-1 | 5 | 316W-AAE8200_10S~1 | 1 | - ELBOW, 90 DEG 3D ASME B16.9 BW SCH 10S SS ASTM A403 GR WP316/316L 1" | 1 | ea | 4456 | FITTINGS | 6-7114-1305-1 | 1 | P1B43BL | 4456
PIPING/7114/4456/1305-2 | 1 | 316W-AAPS200_10S~1 | 1 | - PIPE BE WELDED ASME B36.19M SCH 10S SS ASTM A312 GR TP316/316L 1" | 26.3 | ft | 4456 | PIPE | 6-7114-1305-2 | 1 | P1B43BL | 4456
PIPING/7114/4456/1305-2 | 2 | 316W-AAE8200_10S~1 | 1 | - ELBOW, 90 DEG 3D ASME B16.9 BW SCH 10S SS ASTM A403 GR WP316/316L 1" | 1 | ea | 4456 | FITTINGS | 6-7114-1305-2 | 1 | P1B43BL | 4456
PIPING/7114/4456/1305-2 | 3 | 316W-AAE8200_10S~1 | 1 | - ELBOW, 90 DEG 3D ASME B16.9 BW SCH 10S SS ASTM A403 GR WP316/316L 1" | 1 | ea | 4456 | FITTINGS | 6-7114-1305-2 | 1 | P1B43BL | 4456
PIPING/7114/4456/1306-1 | 1 | 316W-AAPS200_10S~1 | 1 | - PIPE BE WELDED ASME B36.19M SCH 10S SS ASTM A312 GR TP316/316L 1" | 0.4 | ft | 4456 | PIPE | 6-7114-1306-1 | 1 | P1B43BL | 4456
PIPING/7114/4456/1306-1 | 2 | 316W-AARE200_10S~2X1 | 2X1 | - REDUCER, ECC ASME B16.9 BW SCH 10S SS ASTM A403 GR WP316/316L 2X1" | 1 | ea | 4456 | FITTINGS | 6-7114-1306-1 | 1 | P1B43BL | 4456
PIPING/7114/4456/1306-1 | 3 | 316W-AATA200_10S~1X1 | 1X1 | - TEE, ASME B16.9 BW SCH 10S SS ASTM A403 GR WP316/316L 1X1" | 1 | ea | 4456 | FITTINGS | 6-7114-1306-1 | 1 | P1B43BL | 4456
PIPING/7114/4456/1306-1 | 4 | 316-AAEA200_10S~1 | 1 | - ELBOW, 90 DEG LR ASME B16.9 BW SCH 10S SS ASTM A403 GR WP316/316L 1" | 1 | ea | 4456 | FITTINGS | 6-7114-1306-1 | 1 | P1B43BL | 4456
PIPING/7114/4456/1306-1 | 5 | 316-AAFWBB0_10S:150~2 | 2 | - FLANGE WN CL150 RF ASME B16.5 SCH 10S FORGED SS ASTM A182 GR F316 / 316L 2" | 1 | ea | 4456 | FLANGES | 6-7114-1306-1 | 1 | P1B43BL | 4456
PIPING/7114/4456/1306-1 | 6 | 316-AAFWBB0_10S:150~1 | 1 | - FLANGE WN CL150 RF ASME B16.5 SCH 10S FORGED SS ASTM A182 GR F316 / 316L 1" | 1 | ea | 4456 | FLANGES | 6-7114-1306-1 | 1 | P1B43BL | 4456
PIPING/7114/4456/1306-1 | 7 | 316-AAFWBB0_10S:150~1 | 1 | - FLANGE WN CL150 RF ASME B16.5 SCH 10S FORGED SS ASTM A182 GR F316 / 316L 1" | 1 | ea | 4456 | FLANGES | 6-7114-1306-1 | 1 | P1B43BL | 4456
PIPING/7114/4456/1306-2 | 1 | 316W-AAPS200_10S~1 | 1 | - PIPE BE WELDED ASME B36.19M SCH 10S SS ASTM A312 GR TP316/316L 1" | 10.4 | ft | 4456 | PIPE | 6-7114-1306-2 | 1 | P1B43BL | 4456
PIPING/7114/4456/1306-2 | 2 | 316-AAFWBB0_10S:150~1 | 1 | - FLANGE WN CL150 RF ASME B16.5 SCH 10S FORGED SS ASTM A182 GR F316 / 316L 1" | 1 | ea | 4456 | FLANGES | 6-7114-1306-2 | 1 | P1B43BL | 4456
PIPING/7114/4456/1307-1 | 1 | 316W-AAPS200_10S~1 | 1 | - PIPE BE WELDED ASME B36.19M SCH 10S SS ASTM A312 GR TP316/316L 1" | 16.8 | ft | 4456 | PIPE | 6-7114-1307-1 | 1 | P1B43BL | 4456
PIPING/7114/4456/1307-1 | 2 | 316W-AAE8200_10S~1 | 1 | - ELBOW, 90 DEG 3D ASME B16.9 BW SCH 10S SS ASTM A403 GR WP316/316L 1" | 1 | ea | 4456 | FITTINGS | 6-7114-1307-1 | 1 | P1B43BL | 4456
PIPING/7114/4456/1307-1 | 3 | 316W-AAE8200_10S~1 | 1 | - ELBOW, 90 DEG 3D ASME B16.9 BW SCH 10S SS ASTM A403 GR WP316/316L 1" | 1 | ea | 4456 | FITTINGS | 6-7114-1307-1 | 1 | P1B43BL | 4456
PIPING/7114/4456/1307-1 | 4 | 316W-AAE8200_10S~1 | 1 | - ELBOW, 90 DEG 3D ASME B16.9 BW SCH 10S SS ASTM A403 GR WP316/316L 1" | 1 | ea | 4456 | FITTINGS | 6-7114-1307-1 | 1 | P1B43BL | 4456
PIPING/7114/4456/1307-1 | 5 | 316W-AAEC200_10S~1 | 1 | - ELBOW, 45 DEG LR ASME B16.9 BW SCH 10S SS ASTM A403 GR WP316/316L 1" | 1 | ea | 4456 | FITTINGS | 6-7114-1307-1 | 1 | P1B43BL | 4456
PIPING/7114/4456/1307-1 | 6 | 316-AAFWBB0_10S:150~1 | 1 | - FLANGE WN CL150 RF ASME B16.5 SCH 10S FORGED SS ASTM A182 GR F316 / 316L 1" | 1 | ea | 4456 | FLANGES | 6-7114-1307-1 | 1 | P1B43BL | 4456
PIPING/7114/4456/1308-1 | 1 | 316W-AAPS200_10S~1 | 1 | - PIPE BE WELDED ASME B36.19M SCH 10S SS ASTM A312 GR TP316/316L 1" | 13.4 | ft | 4456 | PIPE | 6-7114-1308-1 | 1 | P1B43BL | 4456
PIPING/7114/4456/1308-1 | 2 | 316W-AAE8200_10S~1 | 1 | - ELBOW, 90 DEG 3D ASME B16.9 BW SCH 10S SS ASTM A403 GR WP316/316L 1" | 1 | ea | 4456 | FITTINGS | 6-7114-1308-1 | 1 | P1B43BL | 4456
PIPING/7114/4456/1308-1 | 3 | 316W-AAE8200_10S~1 | 1 | - ELBOW, 90 DEG 3D ASME B16.9 BW SCH 10S SS ASTM A403 GR WP316/316L 1" | 1 | ea | 4456 | FITTINGS | 6-7114-1308-1 | 1 | P1B43BL | 4456
PIPING/7114/4456/1308-1 | 4 | 316W-AAEC200_10S~1 | 1 | - ELBOW, 45 DEG LR ASME B16.9 BW SCH 10S SS ASTM A403 GR WP316/316L 1" | 1 | ea | 4456 | FITTINGS | 6-7114-1308-1 | 1 | P1B43BL | 4456
PIPING/7114/4456/1308-1 | 5 | 316W-AAE8200_10S~1 | 1 | - ELBOW, 90 DEG 3D ASME B16.9 BW SCH 10S SS ASTM A403 GR WP316/316L 1" | 1 | ea | 4456 | FITTINGS | 6-7114-1308-1 | 1 | P1B43BL | 4456
PIPING/7114/4456/1308-1 | 6 | 316-AAFWBB0_10S:150~1 | 1 | - FLANGE WN CL150 RF ASME B16.5 SCH 10S FORGED SS ASTM A182 GR F316 / 316L 1" | 1 | ea | 4456 | FLANGES | 6-7114-1308-1 | 1 | P1B43BL | 4456
PIPING/7114/4456/1309-1 | 1 | CS-00NPC0L_XS~1 | 1 | - CS Nipple SMLS PxT XH 1x3" | 1 | ea | 4456 | FITTINGS | 6-7114-1309-1 | 1 | P1A4L | 4456
PIPING/7114/4456/1309-1 | 2 | CS-AAFWBB0_XS:150~1 | 1 | - FLANGE WN CL150 RF ASME B16.5 XS FS ASTM A105 1" | 1 | ea | 4456 | FLANGES | 6-7114-1309-1 | 1 | P1A4L | 4456
PIPING/7114/4456/1309-2 | 1 | A106-AAPA100_XS~1 1/2 | 1 1/2 | - PIPE BE SMLS ASME B36.10M XS CS, ASTM A106 1 1/2" | 0.4 | ft | 4456 | PIPE | 6-7114-1309-2 | 1 | P1A4L | 4456
PIPING/7114/4456/1309-2 | 2 | CS-AARC200_XS~1 1/2X1 | 1 1/2X1 | - REDUCER, CONC ASME B16.9 BW XS CS ASTM A234 GR WPB 1 1/2X1" | 1 | ea | 4456 | FITTINGS | 6-7114-1309-2 | 1 | P1A4L | 4456
PIPING/7114/4456/1309-2 | 3 | CS-AAEA200_XS~1 1/2 | 1 1/2 | - ELBOW, 90 DEG LR ASME B16.9 BW XS CS ASTM A234 GR WPB 1 1/2" | 1 | ea | 4456 | FITTINGS | 6-7114-1309-2 | 1 | P1A4L | 4456
PIPING/7114/4456/1309-2 | 4 | CS-AAEA200_XS~1 | 1 | - ELBOW, 90 DEG LR ASME B16.9 BW XS CS ASTM A234 GR WPB 1" | 1 | ea | 4456 | FITTINGS | 6-7114-1309-2 | 1 | P1A4L | 4456
PIPING/7114/4456/1309-2 | 5 | CS-AAFWBB0_XS:150~1 1/2 | 1 1/2 | - FLANGE WN CL150 RF ASME B16.5 XS FS ASTM A105 1 1/2" | 1 | ea | 4456 | FLANGES | 6-7114-1309-2 | 1 | P1A4L | 4456
PIPING/7114/4456/1309-2 | 6 | CS-AAFWBB0_XS:150~1 | 1 | - FLANGE WN CL150 RF ASME B16.5 XS FS ASTM A105 1" | 1 | ea | 4456 | FLANGES | 6-7114-1309-2 | 1 | P1A4L | 4456
PIPING/7114/4456/1309-3 | 1 | A106-AAPA100_XS~1 1/2 | 1 1/2 | - PIPE BE SMLS ASME B36.10M XS CS, ASTM A106 1 1/2" | 16.7 | ft | 4456 | PIPE | 6-7114-1309-3 | 1 | P1A4L | 4456
PIPING/7114/4456/1309-3 | 2 | CS-AAEA200_XS~1 1/2 | 1 1/2 | - ELBOW, 90 DEG LR ASME B16.9 BW XS CS ASTM A234 GR WPB 1 1/2" | 1 | ea | 4456 | FITTINGS | 6-7114-1309-3 | 1 | P1A4L | 4456
PIPING/7114/4456/1309-3 | 3 | CS-AAEA200_XS~1 1/2 | 1 1/2 | - ELBOW, 90 DEG LR ASME B16.9 BW XS CS ASTM A234 GR WPB 1 1/2" | 1 | ea | 4456 | FITTINGS | 6-7114-1309-3 | 1 | P1A4L | 4456
PIPING/7114/4456/1309-3 | 4 | CS-AAFHBB0_150~1 1/2 | 1 1/2 | - FLANGE SO CL150 RF ASME B16.5 FS ASTM A105 1 1/2" | 1 | ea | 4456 | FLANGES | 6-7114-1309-3 | 1 | P1A4L | 4456
PIPING/7114/4456/131-1 | 1 | A106-AAPA100_XS~1 | 1 | - PIPE BE SMLS ASME B36.10M XS CS, ASTM A106 1" | 8.7 | ft | 4456 | PIPE | 6-7114-131-1 | 1 | P1A4L | 4456
PIPING/7114/4456/131-1 | 2 | CS-AATA200_XS~1X1 | 1X1 | - TEE, ASME B16.9 BW XS CS ASTM A234 GR WPB 1X1" | 1 | ea | 4456 | FITTINGS | 6-7114-131-1 | 1 | P1A4L | 4456
PIPING/7114/4456/131-1 | 3 | CS-AARC200_XS~1X1/2 | 1X1/2 | - REDUCER, CONC ASME B16.9 BW XS CS ASTM A234 GR WPB 1X1/2" | 1 | ea | 4456 | FITTINGS | 6-7114-131-1 | 1 | P1A4L | 4456
PIPING/7114/4456/131-1 | 4 | CS-AAEA200_XS~1 | 1 | - ELBOW, 90 DEG LR ASME B16.9 BW XS CS ASTM A234 GR WPB 1" | 1 | ea | 4456 | FITTINGS | 6-7114-131-1 | 1 | P1A4L | 4456
PIPING/7114/4456/131-1 | 5 | CS-AAEA200_XS~1 | 1 | - ELBOW, 90 DEG LR ASME B16.9 BW XS CS ASTM A234 GR WPB 1" | 1 | ea | 4456 | FITTINGS | 6-7114-131-1 | 1 | P1A4L | 4456
PIPING/7114/4456/131-1 | 6 | CS-00NPC0L_XS~1/2 | 1/2 | - NIPPLE POE/TOE NPT 3" LONG XS CS ASTM A106 GR B 1/2" | 1 | ea | 4456 | FITTINGS | 6-7114-131-1 | 1 | P1A4L | 4456
PIPING/7114/4456/131-1 | 7 | CS-AAFHBB0_150~1 | 1 | - FLANGE SO CL150 RF ASME B16.5 FS ASTM A105 1" | 1 | ea | 4456 | FLANGES | 6-7114-131-1 | 1 | P1A4L | 4456
PIPING/7114/4456/1310-1 | 1 | A106-AAPA100_XS~2 | 2 | - PIPE BE SMLS ASME B36.10M XS CS ASTM A106 2" | 3 | ft | 4456 | PIPE | 6-7114-1310-1 | 1 | P1A4L | 4456
PIPING/7114/4456/1310-1 | 2 | A106-AAPA100_XS~1 1/2 | 1 1/2 | - PIPE BE SMLS ASME B36.10M XS CS, ASTM A106 1 1/2" | 7.6 | ft | 4456 | PIPE | 6-7114-1310-1 | 1 | P1A4L | 4456
PIPING/7114/4456/1310-1 | 3 | CS-AATA200_XS~2X1 1/2 | 2X1 1/2 | - TEE, ASME B16.9 BW XS CS ASTM A234 GR WPB 2X1 1/2" | 1 | ea | 4456 | FITTINGS | 6-7114-1310-1 | 1 | P1A4L | 4456
PIPING/7114/4456/1310-1 | 4 | CS-AARC200_XS~2X1 1/2 | 2X1 1/2 | - REDUCER, CONC ASME B16.9 BW XS CS ASTM A234 GR WPB 2X1 1/2" | 1 | ea | 4456 | FITTINGS | 6-7114-1310-1 | 1 | P1A4L | 4456
PIPING/7114/4456/1310-1 | 5 | CS-AAEA200_XS~2 | 2 | - ELBOW, 90 DEG LR ASME B16.9 BW XS CS ASTM A234 GR WPB 2" | 1 | ea | 4456 | FITTINGS | 6-7114-1310-1 | 1 | P1A4L | 4456
PIPING/7114/4456/1310-1 | 6 | CS-AAEA200_XS~1 1/2 | 1 1/2 | - ELBOW, 90 DEG LR ASME B16.9 BW XS CS ASTM A234 GR WPB 1 1/2" | 1 | ea | 4456 | FITTINGS | 6-7114-1310-1 | 1 | P1A4L | 4456
PIPING/7114/4456/1310-1 | 7 | CS-AAFHBB0_150~1 1/2 | 1 1/2 | - FLANGE SO CL150 RF ASME B16.5 FS ASTM A105 1 1/2" | 1 | ea | 4456 | FLANGES | 6-7114-1310-1 | 1 | P1A4L | 4456
PIPING/7114/4456/1311-1 | 1 | A106-AAPA100_XS~1 1/2 | 1 1/2 | - PIPE BE SMLS ASME B36.10M XS CS, ASTM A106 1 1/2" | 0.4 | ft | 4456 | PIPE | 6-7114-1311-1 | 1 | P1A4L | 4456
PIPING/7114/4456/1311-1 | 2 | CS-AARC200_XS~1 1/2X1 | 1 1/2X1 | - REDUCER, CONC ASME B16.9 BW XS CS ASTM A234 GR WPB 1 1/2X1" | 1 | ea | 4456 | FITTINGS | 6-7114-1311-1 | 1 | P1A4L | 4456
PIPING/7114/4456/1311-1 | 3 | CS-AAEA200_XS~1 1/2 | 1 1/2 | - ELBOW, 90 DEG LR ASME B16.9 BW XS CS ASTM A234 GR WPB 1 1/2" | 1 | ea | 4456 | FITTINGS | 6-7114-1311-1 | 1 | P1A4L | 4456
PIPING/7114/4456/1311-1 | 4 | CS-AAEA200_XS~1 | 1 | - ELBOW, 90 DEG LR ASME B16.9 BW XS CS ASTM A234 GR WPB 1" | 1 | ea | 4456 | FITTINGS | 6-7114-1311-1 | 1 | P1A4L | 4456
PIPING/7114/4456/1311-1 | 5 | CS-AAFWBB0_XS:150~1 1/2 | 1 1/2 | - FLANGE WN CL150 RF ASME B16.5 XS FS ASTM A105 1 1/2" | 1 | ea | 4456 | FLANGES | 6-7114-1311-1 | 1 | P1A4L | 4456
PIPING/7114/4456/1311-1 | 6 | CS-AAFWBB0_XS:150~1 | 1 | - FLANGE WN CL150 RF ASME B16.5 XS FS ASTM A105 1" | 1 | ea | 4456 | FLANGES | 6-7114-1311-1 | 1 | P1A4L | 4456
PIPING/7114/4456/1311-2 | 1 | CS-00NPC0L_XS~1 | 1 | - CS Nipple SMLS PxT XH 1x3" | 1 | ea | 4456 | FITTINGS | 6-7114-1311-2 | 1 | P1A4L | 4456
PIPING/7114/4456/1311-2 | 2 | CS-AAFWBB0_XS:150~1 | 1 | - FLANGE WN CL150 RF ASME B16.5 XS FS ASTM A105 1" | 1 | ea | 4456 | FLANGES | 6-7114-1311-2 | 1 | P1A4L | 4456
PIPING/7114/4456/1312-1 | 1 | A106-AAPA100_XS~2 | 2 | - PIPE BE SMLS ASME B36.10M XS CS ASTM A106 2" | 11.5 | ft | 4456 | PIPE | 6-7114-1312-1 | 1 | P1A4L | 4456
PIPING/7114/4456/1312-1 | 2 | CS-AATA200_XS~2X2 | 2X2 | - TEE, ASME B16.9 BW XS CS ASTM A234 GR WPB 2X2" | 1 | ea | 4456 | FITTINGS | 6-7114-1312-1 | 1 | P1A4L | 4456
PIPING/7114/4456/1312-1 | 3 | CS-AARE200_XS~2X1 1/2 | 2X1 1/2 | - REDUCER, ECC ASME B16.9 BW XS CS ASTM A234 GR WPB 2X1 1/2" | 1 | ea | 4456 | FITTINGS | 6-7114-1312-1 | 1 | P1A4L | 4456
PIPING/7114/4456/1312-1 | 4 | CS-AAEA200_XS~2 | 2 | - ELBOW, 90 DEG LR ASME B16.9 BW XS CS ASTM A234 GR WPB 2" | 1 | ea | 4456 | FITTINGS | 6-7114-1312-1 | 1 | P1A4L | 4456
PIPING/7114/4456/1312-1 | 5 | CS-AAEA200_XS~2 | 2 | - ELBOW, 90 DEG LR ASME B16.9 BW XS CS ASTM A234 GR WPB 2" | 1 | ea | 4456 | FITTINGS | 6-7114-1312-1 | 1 | P1A4L | 4456
PIPING/7114/4456/1312-1 | 6 | CS-AAEA200_XS~1 1/2 | 1 1/2 | - ELBOW, 90 DEG LR ASME B16.9 BW XS CS ASTM A234 GR WPB 1 1/2" | 1 | ea | 4456 | FITTINGS | 6-7114-1312-1 | 1 | P1A4L | 4456
PIPING/7114/4456/1312-1 | 7 | CS-AAFWBB0_XS:150~1 1/2 | 1 1/2 | - FLANGE WN CL150 RF ASME B16.5 XS FS ASTM A105 1 1/2" | 1 | ea | 4456 | FLANGES | 6-7114-1312-1 | 1 | P1A4L | 4456
PIPING/7114/4456/1313-1 | 1 | A106-AAPA100_XS~1 | 1 | - PIPE BE SMLS ASME B36.10M XS CS, ASTM A106 1" | 2.9 | ft | 4456 | PIPE | 6-7114-1313-1 | 1 | P1A4L | 4456
PIPING/7114/4456/1313-1 | 2 | CS-AAEA200_XS~1 | 1 | - ELBOW, 90 DEG LR ASME B16.9 BW XS CS ASTM A234 GR WPB 1" | 1 | ea | 4456 | FITTINGS | 6-7114-1313-1 | 1 | P1A4L | 4456
PIPING/7114/4456/1313-1 | 3 | CS-AAFHBB0_150~1 | 1 | - FLANGE SO CL150 RF ASME B16.5 FS ASTM A105 1" | 1 | ea | 4456 | FLANGES | 6-7114-1313-1 | 1 | P1A4L | 4456
PIPING/7114/4456/1314-1 | 1 | A106-AAPA100_STD~1/2 | 1/2 | - PIPE PE SMLS ASME B36.10M STD WT CS ASTM A106 GR B 1/2" | 0.4 | ft | 4456 | PIPE | 6-7114-1314-1 | 1 | P1A109J | 4456
PIPING/7114/4456/1314-1 | 2 | CS-AAFSBB0_STD:150~1/2 | 1/2 | - FLANGE SW CL150 SCH 40 RF ASME B16.5 FS ASTM A105 1/2" | 1 | ea | 4456 | FLANGES | 6-7114-1314-1 | 1 | P1A109J | 4456
PIPING/7114/4456/1315 | 1 | 304W-AAPS200_10S~8 | 8 | - PIPE BE WELDED ASME B36.19M SCH 10S SS ASTM A312 GR TP304/304L 8" | 71.6 | ft | 4456 | PIPE | 6-7114-1315-1 | 1 | P1B206AC | 4456
PIPING/7114/4456/1315 | 2 | 304W-AAEC200_10S~8 | 8 | - ELBOW, 45 DEG LR ASME B16.9 BW SCH 10S SS ASTM A403 GR WP304/304L WELDED 8" | 1 | ea | 4456 | FITTINGS | 6-7114-1315-1 | 1 | P1B206AC | 4456
PIPING/7114/4456/1315 | 3 | 304W-AAEC200_10S~8 | 8 | - ELBOW, 45 DEG LR ASME B16.9 BW SCH 10S SS ASTM A403 GR WP304/304L WELDED 8" | 1 | ea | 4456 | FITTINGS | 6-7114-1315-1 | 1 | P1B206AC | 4456
PIPING/7114/4456/1315 | 4 | 304W-AAEA200_10S~8 | 8 | - ELBOW, 90 DEG LR ASME B16.9 BW SCH 10S SS ASTM A403 GR WP304/304L WELDED 8" | 1 | ea | 4456 | FITTINGS | 6-7114-1315-1 | 1 | P1B206AC | 4456
PIPING/7114/4456/1315 | 5 | 304-AAFWBB0_10S:150~8 | 8 | - FLANGE WN CL150 RF ASME B16.5 SCH 10S FORGED SS ASTM A182 GR F304/304L 8" | 1 | ea | 4456 | FLANGES | 6-7114-1315-1 | 1 | P1B206AC | 4456
PIPING/7114/4456/1315-1 | 1 | 304W-AAPS200_10S~8 | 8 | - PIPE BE WELDED ASME B36.19M SCH 10S SS ASTM A312 GR TP304/304L 8" | 37.7 | ft | 4456 | PIPE | 6-7114-1315-1 | 1 | P1B206AC | 4456
PIPING/7114/4456/1315-1 | 4 | 304W-AAEA200_10S~8 | 8 | - ELBOW, 90 DEG LR ASME B16.9 BW SCH 10S SS ASTM A403 GR WP304/304L WELDED 8" | 1 | ea | 4456 | FITTINGS | 6-7114-1315-1 | 1 | P1B206AC | 4456
PIPING/7114/4456/1315-3 | 1 | 304W-AAPS200_10S~8 | 8 | - PIPE BE WELDED ASME B36.19M SCH 10S SS ASTM A312 GR TP304/304L 8" | 37.7 | ft | 4456 | PIPE | 6-7114-1315-3 | 1 | P1B206AC | 4456
PIPING/7114/4456/1315-3 | 2 | 304W-AAEA200_10S~8 | 8 | - ELBOW, 90 DEG LR ASME B16.9 BW SCH 10S SS ASTM A403 GR WP304/304L WELDED 8" | 1 | ea | 4456 | FITTINGS | 6-7114-1315-3 | 1 | P1B206AC | 4456
PIPING/7114/4456/1316-1 | 1 | 304W-AAPA100_10S~1 | 1 | - PIPE BE WELDED ASME B36.19M SCH 10S SS ASTM A312 GR TP304/304L 1" | 1 | ft | 4456 | PIPE | 6-7114-1316-1 | 1 | P5B66H | 4456
PIPING/7114/4456/1316-1 | 2 | 304W-AAEC200_10S~1 | 1 | - ELBOW, 45 DEG LR ASME B16.9 BW SCH 10S SS ASTM A403 GR WP304/304L WELDED 1" | 1 | ea | 4456 | FITTINGS | 6-7114-1316-1 | 1 | P5B66H | 4456
PIPING/7114/4456/1316-1 | 3 | 304W-AAEC200_10S~1 | 1 | - ELBOW, 45 DEG LR ASME B16.9 BW SCH 10S SS ASTM A403 GR WP304/304L WELDED 1" | 1 | ea | 4456 | FITTINGS | 6-7114-1316-1 | 1 | P5B66H | 4456
PIPING/7114/4456/1316-1 | 4 | 304-AAFWBF0_10S:600~1 | 1 | - FLANGE WN CL600 RF ASME B16.5 SCH 10S FORGED SS ASTM A182 GR F304/304L 1" | 1 | ea | 4456 | FLANGES | 6-7114-1316-1 | 1 | P5B66H | 4456
PIPING/7114/4456/1316-2 | 1 | 304W-AAPA100_10S~1 | 1 | - PIPE BE WELDED ASME B36.19M SCH 10S SS ASTM A312 GR TP304/304L 1" | 5.1 | ft | 4456 | PIPE | 6-7114-1316-2 | 1 | P5B66H | 4456
PIPING/7114/4456/1316-2 | 2 | 304W-AAEC200_10S~1 | 1 | - ELBOW, 45 DEG LR ASME B16.9 BW SCH 10S SS ASTM A403 GR WP304/304L WELDED 1" | 1 | ea | 4456 | FITTINGS | 6-7114-1316-2 | 1 | P5B66H | 4456
PIPING/7114/4456/1316-2 | 3 | 304W-AAEC200_10S~1 | 1 | - ELBOW, 45 DEG LR ASME B16.9 BW SCH 10S SS ASTM A403 GR WP304/304L WELDED 1" | 1 | ea | 4456 | FITTINGS | 6-7114-1316-2 | 1 | P5B66H | 4456
PIPING/7114/4456/1316-2 | 4 | 304-AAFWBF0_10S:600~1 | 1 | - FLANGE WN CL600 RF ASME B16.5 SCH 10S FORGED SS ASTM A182 GR F304/304L 1" | 1 | ea | 4456 | FLANGES | 6-7114-1316-2 | 1 | P5B66H | 4456
PIPING/7114/4456/1316-3 | 1 | 304-00NPC0U_40S~1 | 1 | - NIPPLE POE/TOE NPT 9" LONG SCH 40S SMLS SS ASTM A312 GR TP304/304L 1" | 1 | ea | 4456 | FITTINGS | 6-7114-1316-3 | 1 | P5B66H | 4456
PIPING/7114/4456/1316-3 | 2 | 304-AAEA200_10S~1 | 1 | - ELBOW, 90 DEG LR ASME B16.9 BW SCH 10S SS ASTM A403 GR WP304/304L SMLS 1" | 1 | ea | 4456 | FITTINGS | 6-7114-1316-3 | 1 | P5B66H | 4456
PIPING/7114/4456/1317-1 | 1 | 304W-AAPS200_10S~3 | 3 | - PIPE BE WELDED ASME B36.19M SCH 10S SS ASTM A312 GR TP304/304L 3" | 4 | ft | 4456 | PIPE | 6-7114-1317-1 | 1 | P3B121D | 4456
PIPING/7114/4456/1317-1 | 2 | 304-AAEH200_10S~3X2 | 3X2 | - ELBOW RED, 90 DEG LR ASME B16.9 BW SCH 10S SS ASTM A403 GR WP304/304L SMLS 3X2" | 1 | ea | 4456 | FITTINGS | 6-7114-1317-1 | 1 | P3B121D | 4456
PIPING/7114/4456/1317-1 | 3 | 304-AAEA200_10S~3 | 3 | - ELBOW, 90 DEG LR ASME B16.9 BW SCH 10S SS ASTM A403 GR WP304/304L SMLS 3" | 1 | ea | 4456 | FITTINGS | 6-7114-1317-1 | 1 | P3B121D | 4456
PIPING/7114/4456/1317-1 | 4 | 304-AAFWBD0_10S:300~3 | 3 | - FLANGE WN CL300 RF ASME B16.5 SCH 10S FORGED SS ASTM A182 GR F304/304L 3" | 1 | ea | 4456 | FLANGES | 6-7114-1317-1 | 1 | P3B121D | 4456
PIPING/7114/4456/1317-1 | 5 | 304-AAFWBD0_10S:300~2 | 2 | - FLANGE WN CL300 RF ASME B16.5 SCH 10S FORGED SS ASTM A182 GR F304/304L 2" | 1 | ea | 4456 | FLANGES | 6-7114-1317-1 | 1 | P3B121D | 4456
PIPING/7114/4456/1318-1 | 1 | 304W-AAPA100_10S~2 | 2 | - PIPE BE WELDED ASME B36.19M SCH 10S SS ASTM A312 GR TP304/304L 2" | 2.7 | ft | 4456 | PIPE | 6-7114-1318-1 | 1 | P3B121D | 4456
PIPING/7114/4456/1318-1 | 2 | 304-AAFWBD0_10S:300~2 | 2 | - FLANGE WN CL300 RF ASME B16.5 SCH 10S FORGED SS ASTM A182 GR F304/304L 2" | 1 | ea | 4456 | FLANGES | 6-7114-1318-1 | 1 | P3B121D | 4456
PIPING/7114/4456/1318-1 | 3 | 304-AAFWBD0_10S:300~2 | 2 | - FLANGE WN CL300 RF ASME B16.5 SCH 10S FORGED SS ASTM A182 GR F304/304L 2" | 1 | ea | 4456 | FLANGES | 6-7114-1318-1 | 1 | P3B121D | 4456
PIPING/7114/4456/1318-2 | 1 | 304-AAEA200_10S~2 | 2 | - ELBOW, 90 DEG LR ASME B16.9 BW SCH 10S SS ASTM A403 GR WP304/304L SMLS 2" | 1 | ea | 4456 | FITTINGS | 6-7114-1318-2 | 1 | P3B121D | 4456
PIPING/7114/4456/1318-2 | 2 | 304-AAFWBD0_10S:300~2 | 2 | - FLANGE WN CL300 RF ASME B16.5 SCH 10S FORGED SS ASTM A182 GR F304/304L 2" | 1 | ea | 4456 | FLANGES | 6-7114-1318-2 | 1 | P3B121D | 4456
PIPING/7114/4456/1318-2 | 3 | 304-AAFWBD0_10S:300~2 | 2 | - FLANGE WN CL300 RF ASME B16.5 SCH 10S FORGED SS ASTM A182 GR F304/304L 2" | 1 | ea | 4456 | FLANGES | 6-7114-1318-2 | 1 | P3B121D | 4456
PIPING/7114/4456/1318-3 | 1 | 304W-AAPA100_10S~2 | 2 | - PIPE BE WELDED ASME B36.19M SCH 10S SS ASTM A312 GR TP304/304L 2" | 0.7 | ft | 4456 | PIPE | 6-7114-1318-3 | 1 | P3B121D | 4456
PIPING/7114/4456/1318-3 | 2 | 304-AAEA200_10S~2 | 2 | - ELBOW, 90 DEG LR ASME B16.9 BW SCH 10S SS ASTM A403 GR WP304/304L SMLS 2" | 1 | ea | 4456 | FITTINGS | 6-7114-1318-3 | 1 | P3B121D | 4456
PIPING/7114/4456/1318-3 | 3 | 304-AAFWBF0_10S:600~2 | 2 | - FLANGE WN CL600 RF ASME B16.5 SCH 10S FORGED SS ASTM A182 GR F304/304L 2" | 1 | ea | 4456 | FLANGES | 6-7114-1318-3 | 1 | P3B121D | 4456
PIPING/7114/4456/1318-3 | 4 | 304-AAFWBD0_10S:300~2 | 2 | - FLANGE WN CL300 RF ASME B16.5 SCH 10S FORGED SS ASTM A182 GR F304/304L 2" | 1 | ea | 4456 | FLANGES | 6-7114-1318-3 | 1 | P3B121D | 4456
PIPING/7114/4456/1318-4 | 1 | 304W-AAPA100_10S~2 | 2 | - PIPE BE WELDED ASME B36.19M SCH 10S SS ASTM A312 GR TP304/304L 2" | 1.2 | ft | 4456 | PIPE | 6-7114-1318-4 | 1 | P3B121D | 4456
PIPING/7114/4456/1318-4 | 2 | 304-AAFWBD0_10S:300~2 | 2 | - FLANGE WN CL300 RF ASME B16.5 SCH 10S FORGED SS ASTM A182 GR F304/304L 2" | 1 | ea | 4456 | FLANGES | 6-7114-1318-4 | 1 | P3B121D | 4456
PIPING/7114/4456/1318-4 | 3 | 304-AAFWBF0_10S:600~2 | 2 | - FLANGE WN CL600 RF ASME B16.5 SCH 10S FORGED SS ASTM A182 GR F304/304L 2" | 1 | ea | 4456 | FLANGES | 6-7114-1318-4 | 1 | P3B121D | 4456
PIPING/7114/4456/1319-1 | 1 | 304-AATA200_10S~3X3 | 3X3 | - TEE, ASME B16.9 BW SCH 10S SS ASTM A403 GR WP304/304L SMLS 3X3" | 1 | ea | 4456 | FITTINGS | 6-7114-1319-1 | 1 | P3B121D | 4456
PIPING/7114/4456/1319-1 | 2 | 304-AARE200_10S~3X2 | 3X2 | - REDUCER, ECC ASME B16.9 BW SCH 10S SS ASTM A403 GR WP304/304L SMLS 3X2" | 1 | ea | 4456 | FITTINGS | 6-7114-1319-1 | 1 | P3B121D | 4456
PIPING/7114/4456/1319-1 | 3 | 304-AAEA200_10S~2 | 2 | - ELBOW, 90 DEG LR ASME B16.9 BW SCH 10S SS ASTM A403 GR WP304/304L SMLS 2" | 1 | ea | 4456 | FITTINGS | 6-7114-1319-1 | 1 | P3B121D | 4456
PIPING/7114/4456/1319-1 | 4 | 304-AAFWBD0_10S:300~3 | 3 | - FLANGE WN CL300 RF ASME B16.5 SCH 10S FORGED SS ASTM A182 GR F304/304L 3" | 1 | ea | 4456 | FLANGES | 6-7114-1319-1 | 1 | P3B121D | 4456
PIPING/7114/4456/1319-1 | 5 | 304-AAFWBD0_10S:300~3 | 3 | - FLANGE WN CL300 RF ASME B16.5 SCH 10S FORGED SS ASTM A182 GR F304/304L 3" | 1 | ea | 4456 | FLANGES | 6-7114-1319-1 | 1 | P3B121D | 4456
PIPING/7114/4456/1319-1 | 6 | 304-AAFWBD0_10S:300~2 | 2 | - FLANGE WN CL300 RF ASME B16.5 SCH 10S FORGED SS ASTM A182 GR F304/304L 2" | 1 | ea | 4456 | FLANGES | 6-7114-1319-1 | 1 | P3B121D | 4456
PIPING/7114/4456/132-1 | 1 | 316W-AAPS200_10S~2 | 2 | - PIPE BE WELDED ASME B36.19M SCH 10S SS ASTM A312 GR TP316/316L 2" | 2.5 | ft | 4456 | PIPE | 6-7114-132-1 | 1 | P1B43BL | 4456
PIPING/7114/4456/132-1 | 2 | 316W-AAEA200_10S~2 | 2 | - ELBOW, 90 DEG LR ASME B16.9 BW SCH 10S SS ASTM A403 GR WP316/316L 2" | 1 | ea | 4456 | FITTINGS | 6-7114-132-1 | 1 | P1B43BL | 4456
PIPING/7114/4456/132-1 | 3 | 316-AAFWBB0_10S:150~2 | 2 | - FLANGE WN CL150 RF ASME B16.5 SCH 10S FORGED SS ASTM A182 GR F316 / 316L 2" | 1 | ea | 4456 | FLANGES | 6-7114-132-1 | 1 | P1B43BL | 4456
PIPING/7114/4456/1320-1 | 1 | 304W-AAPS200_10S~3 | 3 | - PIPE BE WELDED ASME B36.19M SCH 10S SS ASTM A312 GR TP304/304L 3" | 1 | ft | 4456 | PIPE | 6-7114-1320-1 | 1 | P3B121D | 4456
PIPING/7114/4456/1320-1 | 2 | 304-AAFWBD0_10S:300~3 | 3 | - FLANGE WN CL300 RF ASME B16.5 SCH 10S FORGED SS ASTM A182 GR F304/304L 3" | 1 | ea | 4456 | FLANGES | 6-7114-1320-1 | 1 | P3B121D | 4456
PIPING/7114/4456/1320-1 | 3 | 304-AAFWBD0_10S:300~3 | 3 | - FLANGE WN CL300 RF ASME B16.5 SCH 10S FORGED SS ASTM A182 GR F304/304L 3" | 1 | ea | 4456 | FLANGES | 6-7114-1320-1 | 1 | P3B121D | 4456
PIPING/7114/4456/1321-1 | 1 | 304W-AAPS200_40S~3 | 3 | - PIPE BE WELDED ASME B36.19M SCH 40S SS ASTM A312 GR TP304/304L 3" | 0.5 | ft | 4456 | PIPE | 6-7114-1321-1 | 1 | P5B66H | 4456
PIPING/7114/4456/1321-1 | 2 | 304-AAFWBF0_40S:600~3 | 3 | - FLANGE WN CL600 RF ASME B16.5 SCH 40S FORGED SS ASTM A182 GR F304/304L 3" | 1 | ea | 4456 | FLANGES | 6-7114-1321-1 | 1 | P5B66H | 4456
PIPING/7114/4456/1321-1 | 3 | 304-AAFWBF0_40S:600~3 | 3 | - FLANGE WN CL600 RF ASME B16.5 SCH 40S FORGED SS ASTM A182 GR F304/304L 3" | 1 | ea | 4456 | FLANGES | 6-7114-1321-1 | 1 | P5B66H | 4456
PIPING/7114/4456/1322-1 | 1 | 304W-AAPS200_40S~3 | 3 | - PIPE BE WELDED ASME B36.19M SCH 40S SS ASTM A312 GR TP304/304L 3" | 2.7 | ft | 4456 | PIPE | 6-7114-1322-1 | 1 | P5B66H | 4456
PIPING/7114/4456/1322-1 | 2 | 304W-AAEA200_40S~3 | 3 | - ELBOW, 90 DEG LR ASME B16.9 BW SCH 40S SS ASTM A403 GR WP304/304L WELDED 3" | 1 | ea | 4456 | FITTINGS | 6-7114-1322-1 | 1 | P5B66H | 4456
PIPING/7114/4456/1322-1 | 3 | 304W-AAEA200_40S~3 | 3 | - ELBOW, 90 DEG LR ASME B16.9 BW SCH 40S SS ASTM A403 GR WP304/304L WELDED 3" | 1 | ea | 4456 | FITTINGS | 6-7114-1322-1 | 1 | P5B66H | 4456
PIPING/7114/4456/1322-1 | 4 | 304-AAFWBF0_40S:600~3 | 3 | - FLANGE WN CL600 RF ASME B16.5 SCH 40S FORGED SS ASTM A182 GR F304/304L 3" | 1 | ea | 4456 | FLANGES | 6-7114-1322-1 | 1 | P5B66H | 4456
PIPING/7114/4456/1322-1 | 5 | 304-AAFWBF0_40S:600~3 | 3 | - FLANGE WN CL600 RF ASME B16.5 SCH 40S FORGED SS ASTM A182 GR F304/304L 3" | 1 | ea | 4456 | FLANGES | 6-7114-1322-1 | 1 | P5B66H | 4456
PIPING/7114/4456/1323-1 | 1 | 316W-AAPS200_10S~3 | 3 | - PIPE BE WELDED ASME B36.19M SCH 10S SS ASTM A312 GR TP316/316L 3" | 1 | ft | 4456 | PIPE | 6-7114-1323-1 | 1 | P1B43BL | 4456
PIPING/7114/4456/1323-1 | 2 | 316W-AAEA200_10S~3 | 3 | - ELBOW, 90 DEG LR ASME B16.9 BW SCH 10S SS ASTM A403 GR WP316/316L 3" | 1 | ea | 4456 | FITTINGS | 6-7114-1323-1 | 1 | P1B43BL | 4456
PIPING/7114/4456/1323-1 | 3 | 316W-AAEA200_10S~3 | 3 | - ELBOW, 90 DEG LR ASME B16.9 BW SCH 10S SS ASTM A403 GR WP316/316L 3" | 1 | ea | 4456 | FITTINGS | 6-7114-1323-1 | 1 | P1B43BL | 4456
PIPING/7114/4456/1323-1 | 4 | 316-AAFWBF0_10S:600~3 | 3 | - FLANGE WN CL600 RF ASME B16.5 SCH 10S FORGED SS ASTM A182 GR F316 / 316L 3" | 1 | ea | 4456 | FLANGES | 6-7114-1323-1 | 1 | P1B43BL | 4456
PIPING/7114/4456/1324-1 | 1 | 304W-AAPS200_40S~4 | 4 | - PIPE BE WELDED ASME B36.19M SCH 40S SS ASTM A312 GR TP304/304L 4" | 26.8 | ft | 4456 | PIPE | 6-7114-1324-1 | 1 | P5B66H | 4456
PIPING/7114/4456/1324-1 | 2 | 304W-AARE200_40S~4X3 | 4X3 | - REDUCER, ECC ASME B16.9 BW SCH 40S SS ASTM A403 GR WP304/304L WELDED 4X3" | 1 | ea | 4456 | FITTINGS | 6-7114-1324-1 | 1 | P5B66H | 4456
PIPING/7114/4456/1324-1 | 3 | 304W-AAEA200_40S~4 | 4 | - ELBOW, 90 DEG LR ASME B16.9 BW SCH 40S SS ASTM A403 GR WP304/304L WELDED 4" | 1 | ea | 4456 | FITTINGS | 6-7114-1324-1 | 1 | P5B66H | 4456
PIPING/7114/4456/1324-1 | 4 | 304W-AAEA200_40S~4 | 4 | - ELBOW, 90 DEG LR ASME B16.9 BW SCH 40S SS ASTM A403 GR WP304/304L WELDED 4" | 1 | ea | 4456 | FITTINGS | 6-7114-1324-1 | 1 | P5B66H | 4456
PIPING/7114/4456/1324-1 | 5 | 304W-AAEA200_40S~4 | 4 | - ELBOW, 90 DEG LR ASME B16.9 BW SCH 40S SS ASTM A403 GR WP304/304L WELDED 4" | 1 | ea | 4456 | FITTINGS | 6-7114-1324-1 | 1 | P5B66H | 4456
PIPING/7114/4456/1324-1 | 6 | 304-AAFWBF0_40S:600~3 | 3 | - FLANGE WN CL600 RF ASME B16.5 SCH 40S FORGED SS ASTM A182 GR F304/304L 3" | 1 | ea | 4456 | FLANGES | 6-7114-1324-1 | 1 | P5B66H | 4456
PIPING/7114/4456/1325-1 | 1 | 304W-AAPS200_40S~4 | 4 | - PIPE BE WELDED ASME B36.19M SCH 40S SS ASTM A312 GR TP304/304L 4" | 7.8 | ft | 4456 | PIPE | 6-7114-1325-1 | 1 | P5B66H | 4456
PIPING/7114/4456/1325-1 | 2 | 304W-AAEA200_40S~4 | 4 | - ELBOW, 90 DEG LR ASME B16.9 BW SCH 40S SS ASTM A403 GR WP304/304L WELDED 4" | 1 | ea | 4456 | FITTINGS | 6-7114-1325-1 | 1 | P5B66H | 4456
PIPING/7114/4456/1325-1 | 3 | 304W-AAEA200_40S~4 | 4 | - ELBOW, 90 DEG LR ASME B16.9 BW SCH 40S SS ASTM A403 GR WP304/304L WELDED 4" | 1 | ea | 4456 | FITTINGS | 6-7114-1325-1 | 1 | P5B66H | 4456
PIPING/7114/4456/1325-1 | 4 | 304W-AAEA200_40S~4 | 4 | - ELBOW, 90 DEG LR ASME B16.9 BW SCH 40S SS ASTM A403 GR WP304/304L WELDED 4" | 1 | ea | 4456 | FITTINGS | 6-7114-1325-1 | 1 | P5B66H | 4456
PIPING/7114/4456/1325-1 | 5 | 304W-AAEA200_40S~4 | 4 | - ELBOW, 90 DEG LR ASME B16.9 BW SCH 40S SS ASTM A403 GR WP304/304L WELDED 4" | 1 | ea | 4456 | FITTINGS | 6-7114-1325-1 | 1 | P5B66H | 4456
PIPING/7114/4456/1325-1 | 6 | 304-AAFWBF0_40S:600~4 | 4 | - FLANGE WN CL600 RF ASME B16.5 SCH 40S FORGED SS ASTM A182 GR F304/304L 4" | 1 | ea | 4456 | FLANGES | 6-7114-1325-1 | 1 | P5B66H | 4456
PIPING/7114/4456/1326-1 | 1 | 304W-AAPA100_10S~2 | 2 | - PIPE BE WELDED ASME B36.19M SCH 10S SS ASTM A312 GR TP304/304L 2" | 0.5 | ft | 4456 | PIPE | 6-7114-1326-1 | 1 | P5B66H | 4456
PIPING/7114/4456/1326-1 | 2 | 304-AAFWBF0_10S:600~2 | 2 | - FLANGE WN CL600 RF ASME B16.5 SCH 10S FORGED SS ASTM A182 GR F304/304L 2" | 1 | ea | 4456 | FLANGES | 6-7114-1326-1 | 1 | P5B66H | 4456
PIPING/7114/4456/1326-1 | 3 | 304-AAFWBF0_10S:600~2 | 2 | - FLANGE WN CL600 RF ASME B16.5 SCH 10S FORGED SS ASTM A182 GR F304/304L 2" | 1 | ea | 4456 | FLANGES | 6-7114-1326-1 | 1 | P5B66H | 4456
PIPING/7114/4456/1326-2 | 1 | 304W-AAPS200_40S~4 | 4 | - PIPE BE WELDED ASME B36.19M SCH 40S SS ASTM A312 GR TP304/304L 4" | 0.7 | ft | 4456 | PIPE | 6-7114-1326-2 | 1 | P5B66H | 4456
PIPING/7114/4456/1326-2 | 2 | 304W-AAPA100_10S~2 | 2 | - PIPE BE WELDED ASME B36.19M SCH 10S SS ASTM A312 GR TP304/304L 2" | 1.7 | ft | 4456 | PIPE | 6-7114-1326-2 | 1 | P5B66H | 4456
PIPING/7114/4456/1326-2 | 3 | 304W-AARE200_40SX10S~4X2 | 4X2 | - REDUCER, ECC ASME B16.9 BW SCH 40S x SCH 10S SS ASTM A403 GR WP304/304L WELDED 4X2" | 1 | ea | 4456 | FITTINGS | 6-7114-1326-2 | 1 | P5B66H | 4456
PIPING/7114/4456/1326-2 | 4 | 304W-AAEA200_10S~2 | 2 | - ELBOW, 90 DEG LR ASME B16.9 BW SCH 10S SS ASTM A403 GR WP304/304L WELDED 2" | 1 | ea | 4456 | FITTINGS | 6-7114-1326-2 | 1 | P5B66H | 4456
PIPING/7114/4456/1326-2 | 5 | 304-AAFWBF0_40S:600~4 | 4 | - FLANGE WN CL600 RF ASME B16.5 SCH 40S FORGED SS ASTM A182 GR F304/304L 4" | 1 | ea | 4456 | FLANGES | 6-7114-1326-2 | 1 | P5B66H | 4456
PIPING/7114/4456/1326-2 | 6 | 304-AAFWBF0_10S:600~2 | 2 | - FLANGE WN CL600 RF ASME B16.5 SCH 10S FORGED SS ASTM A182 GR F304/304L 2" | 1 | ea | 4456 | FLANGES | 6-7114-1326-2 | 1 | P5B66H | 4456
PIPING/7114/4456/1327-1 | 1 | 304W-AAPA100_10S~2 | 2 | - PIPE BE WELDED ASME B36.19M SCH 10S SS ASTM A312 GR TP304/304L 2" | 5.9 | ft | 4456 | PIPE | 6-7114-1327-1 | 1 | P5B66H | 4456
PIPING/7114/4456/1327-1 | 2 | 304W-AAEA200_10S~2 | 2 | - ELBOW, 90 DEG LR ASME B16.9 BW SCH 10S SS ASTM A403 GR WP304/304L WELDED 2" | 1 | ea | 4456 | FITTINGS | 6-7114-1327-1 | 1 | P5B66H | 4456
PIPING/7114/4456/1327-1 | 3 | 304W-AAEA200_10S~2 | 2 | - ELBOW, 90 DEG LR ASME B16.9 BW SCH 10S SS ASTM A403 GR WP304/304L WELDED 2" | 1 | ea | 4456 | FITTINGS | 6-7114-1327-1 | 1 | P5B66H | 4456
PIPING/7114/4456/1327-1 | 4 | 304W-AAEA200_10S~2 | 2 | - ELBOW, 90 DEG LR ASME B16.9 BW SCH 10S SS ASTM A403 GR WP304/304L WELDED 2" | 1 | ea | 4456 | FITTINGS | 6-7114-1327-1 | 1 | P5B66H | 4456
PIPING/7114/4456/1327-1 | 5 | 304-AAFWBF0_10S:600~2 | 2 | - FLANGE WN CL600 RF ASME B16.5 SCH 10S FORGED SS ASTM A182 GR F304/304L 2" | 1 | ea | 4456 | FLANGES | 6-7114-1327-1 | 1 | P5B66H | 4456
PIPING/7114/4456/1327-1 | 6 | 304-AAFWBF0_10S:600~2 | 2 | - FLANGE WN CL600 RF ASME B16.5 SCH 10S FORGED SS ASTM A182 GR F304/304L 2" | 1 | ea | 4456 | FLANGES | 6-7114-1327-1 | 1 | P5B66H | 4456
PIPING/7114/4456/1328-1 | 1 | 304W-AAPS200_40S~4 | 4 | - PIPE BE WELDED ASME B36.19M SCH 40S SS ASTM A312 GR TP304/304L 4" | 2.4 | ft | 4456 | PIPE | 6-7114-1328-1 | 1 | P5B66H | 4456
PIPING/7114/4456/1328-1 | 2 | 304W-AAEA200_40S~4 | 4 | - ELBOW, 90 DEG LR ASME B16.9 BW SCH 40S SS ASTM A403 GR WP304/304L WELDED 4" | 1 | ea | 4456 | FITTINGS | 6-7114-1328-1 | 1 | P5B66H | 4456
PIPING/7114/4456/1328-1 | 3 | 304W-AAEA200_40S~4 | 4 | - ELBOW, 90 DEG LR ASME B16.9 BW SCH 40S SS ASTM A403 GR WP304/304L WELDED 4" | 1 | ea | 4456 | FITTINGS | 6-7114-1328-1 | 1 | P5B66H | 4456
PIPING/7114/4456/1328-1 | 4 | 304-AAFWBF0_40S:600~4 | 4 | - FLANGE WN CL600 RF ASME B16.5 SCH 40S FORGED SS ASTM A182 GR F304/304L 4" | 1 | ea | 4456 | FLANGES | 6-7114-1328-1 | 1 | P5B66H | 4456
PIPING/7114/4456/1328-1 | 5 | 304-AAFWBF0_40S:600~4 | 4 | - FLANGE WN CL600 RF ASME B16.5 SCH 40S FORGED SS ASTM A182 GR F304/304L 4" | 1 | ea | 4456 | FLANGES | 6-7114-1328-1 | 1 | P5B66H | 4456
PIPING/7114/4456/1328-2 | 1 | 304W-AAPS200_40S~4 | 4 | - PIPE BE WELDED ASME B36.19M SCH 40S SS ASTM A312 GR TP304/304L 4" | 0.8 | ft | 4456 | PIPE | 6-7114-1328-2 | 1 | P5B66H | 4456
PIPING/7114/4456/1328-2 | 2 | 304W-AATA200_40S~4X4 | 4X4 | - TEE, ASME B16.9 BW SCH 40S SS ASTM A403 GR WP304/304L WELDED 4X4" | 1 | ea | 4456 | FITTINGS | 6-7114-1328-2 | 1 | P5B66H | 4456
PIPING/7114/4456/1328-2 | 3 | 304W-AARE200_40S~4X3 | 4X3 | - REDUCER, ECC ASME B16.9 BW SCH 40S SS ASTM A403 GR WP304/304L WELDED 4X3" | 1 | ea | 4456 | FITTINGS | 6-7114-1328-2 | 1 | P5B66H | 4456
PIPING/7114/4456/1328-2 | 4 | 304W-AARE200_40SX10S~4X2 | 4X2 | - REDUCER, ECC ASME B16.9 BW SCH 40S x SCH 10S SS ASTM A403 GR WP304/304L WELDED 4X2" | 1 | ea | 4456 | FITTINGS | 6-7114-1328-2 | 1 | P5B66H | 4456
PIPING/7114/4456/1328-2 | 5 | 304-AAFWBF0_40S:600~4 | 4 | - FLANGE WN CL600 RF ASME B16.5 SCH 40S FORGED SS ASTM A182 GR F304/304L 4" | 1 | ea | 4456 | FLANGES | 6-7114-1328-2 | 1 | P5B66H | 4456
PIPING/7114/4456/1328-2 | 6 | 304-AAFWBF0_40S:600~3 | 3 | - FLANGE WN CL600 RF ASME B16.5 SCH 40S FORGED SS ASTM A182 GR F304/304L 3" | 1 | ea | 4456 | FLANGES | 6-7114-1328-2 | 1 | P5B66H | 4456
PIPING/7114/4456/1328-2 | 7 | 304-AAFWBF0_10S:600~2 | 2 | - FLANGE WN CL600 RF ASME B16.5 SCH 10S FORGED SS ASTM A182 GR F304/304L 2" | 1 | ea | 4456 | FLANGES | 6-7114-1328-2 | 1 | P5B66H | 4456
PIPING/7114/4456/1329-1 | 1 | 304W-AAPS200_40S~4 | 4 | - PIPE BE WELDED ASME B36.19M SCH 40S SS ASTM A312 GR TP304/304L 4" | 1.3 | ft | 4456 | PIPE | 6-7114-1329-1 | 1 | P5B66H | 4456
PIPING/7114/4456/1329-1 | 2 | 304W-AARC200_40S~4X3 | 4X3 | - REDUCER, CONC ASME B16.9 BW SCH 40S SS ASTM A403 GR WP304/304L WELDED 4X3" | 1 | ea | 4456 | FITTINGS | 6-7114-1329-1 | 1 | P5B66H | 4456
PIPING/7114/4456/1329-1 | 3 | 304-NATW2S0_10S~4X1 | 4X1 | - WELDOLET MSS SP-97 SCH 10S FORGED SS ASTM A182 GR F304/304L 4X1" | 1 | ea | 4456 | FITTINGS | 6-7114-1329-1 | 1 | P5B66H | 4456
PIPING/7114/4456/1329-1 | 4 | 304W-AAEA200_40S~4 | 4 | - ELBOW, 90 DEG LR ASME B16.9 BW SCH 40S SS ASTM A403 GR WP304/304L WELDED 4" | 1 | ea | 4456 | FITTINGS | 6-7114-1329-1 | 1 | P5B66H | 4456
PIPING/7114/4456/1329-1 | 5 | 304-AAFWBF0_40S:600~4 | 4 | - FLANGE WN CL600 RF ASME B16.5 SCH 40S FORGED SS ASTM A182 GR F304/304L 4" | 1 | ea | 4456 | FLANGES | 6-7114-1329-1 | 1 | P5B66H | 4456
PIPING/7114/4456/1329-1 | 6 | 304-AAFWBF0_40S:600~3 | 3 | - FLANGE WN CL600 RF ASME B16.5 SCH 40S FORGED SS ASTM A182 GR F304/304L 3" | 1 | ea | 4456 | FLANGES | 6-7114-1329-1 | 1 | P5B66H | 4456
PIPING/7114/4456/1329-1 | 7 | 304-AAFWBF0_10S:600~1 | 1 | - FLANGE WN CL600 RF ASME B16.5 SCH 10S FORGED SS ASTM A182 GR F304/304L 1" | 1 | ea | 4456 | FLANGES | 6-7114-1329-1 | 1 | P5B66H | 4456
PIPING/7114/4456/133-1 | 1 | 316W-AAPS200_10S~2 | 2 | - PIPE BE WELDED ASME B36.19M SCH 10S SS ASTM A312 GR TP316/316L 2" | 2.5 | ft | 4456 | PIPE | 6-7114-133-1 | 1 | P1B43BL | 4456
PIPING/7114/4456/133-1 | 2 | 316W-AAEA200_10S~2 | 2 | - ELBOW, 90 DEG LR ASME B16.9 BW SCH 10S SS ASTM A403 GR WP316/316L 2" | 1 | ea | 4456 | FITTINGS | 6-7114-133-1 | 1 | P1B43BL | 4456
PIPING/7114/4456/133-1 | 3 | 316-AAFWBB0_10S:150~2 | 2 | - FLANGE WN CL150 RF ASME B16.5 SCH 10S FORGED SS ASTM A182 GR F316 / 316L 2" | 1 | ea | 4456 | FLANGES | 6-7114-133-1 | 1 | P1B43BL | 4456
PIPING/7114/4456/1330-1 | 1 | 304W-AAPA100_10S~1 | 1 | - PIPE BE WELDED ASME B36.19M SCH 10S SS ASTM A312 GR TP304/304L 1" | 6.4 | ft | 4456 | PIPE | 6-7114-1330-1 | 1 | P5B66H | 4456
PIPING/7114/4456/1330-1 | 2 | 304W-AAPS200_10S~3/4 | 3/4 | - PIPE BE WELDED ASME B36.19M SCH 10S SS ASTM A312 GR TP304/304L 3/4" | 0.3 | ft | 4456 | PIPE | 6-7114-1330-1 | 1 | P5B66H | 4456
PIPING/7114/4456/1330-1 | 3 | 304W-AATA200_10S~1X3/4 | 1X3/4 | - TEE, ASME B16.9 BW SCH 10S SS ASTM A403 GR WP304/304L WELDED 1X3/4" | 1 | ea | 4456 | FITTINGS | 6-7114-1330-1 | 1 | P5B66H | 4456
PIPING/7114/4456/1330-1 | 4 | 304-AAEA200_10S~1 | 1 | - ELBOW, 90 DEG LR ASME B16.9 BW SCH 10S SS ASTM A403 GR WP304/304L SMLS 1" | 1 | ea | 4456 | FITTINGS | 6-7114-1330-1 | 1 | P5B66H | 4456
PIPING/7114/4456/1330-1 | 5 | 304-AAFWBF0_10S:600~1 | 1 | - FLANGE WN CL600 RF ASME B16.5 SCH 10S FORGED SS ASTM A182 GR F304/304L 1" | 1 | ea | 4456 | FLANGES | 6-7114-1330-1 | 1 | P5B66H | 4456
PIPING/7114/4456/1330-1 | 6 | 304-AAFWBF0_10S:600~1 | 1 | - FLANGE WN CL600 RF ASME B16.5 SCH 10S FORGED SS ASTM A182 GR F304/304L 1" | 1 | ea | 4456 | FLANGES | 6-7114-1330-1 | 1 | P5B66H | 4456
PIPING/7114/4456/1330-1 | 7 | 304-AAFWBF0_10S:600~3/4 | 3/4 | - FLANGE WN CL600 RF ASME B16.5 SCH 10S FORGED SS ASTM A182 GR F304/304L 3/4" | 1 | ea | 4456 | FLANGES | 6-7114-1330-1 | 1 | P5B66H | 4456
PIPING/7114/4456/1331-1 | 1 | 304W-AAPA100_10S~1 | 1 | - PIPE BE WELDED ASME B36.19M SCH 10S SS ASTM A312 GR TP304/304L 1" | 0.5 | ft | 4456 | PIPE | 6-7114-1331-1 | 1 | P5B66H | 4456
PIPING/7114/4456/1331-1 | 2 | 304-00NPC0U_40S~1 | 1 | - NIPPLE POE/TOE NPT 9" LONG SCH 40S SMLS SS ASTM A312 GR TP304/304L 1" | 1 | ea | 4456 | FITTINGS | 6-7114-1331-1 | 1 | P5B66H | 4456
PIPING/7114/4456/1331-1 | 3 | 304-AAEA200_10S~1 | 1 | - ELBOW, 90 DEG LR ASME B16.9 BW SCH 10S SS ASTM A403 GR WP304/304L SMLS 1" | 1 | ea | 4456 | FITTINGS | 6-7114-1331-1 | 1 | P5B66H | 4456
PIPING/7114/4456/1332-1 | 1 | 304W-AAPA100_10S~1 | 1 | - PIPE BE WELDED ASME B36.19M SCH 10S SS ASTM A312 GR TP304/304L 1" | 4.2 | ft | 4456 | PIPE | 6-7114-1332-1 | 1 | P5B66H | 4456
PIPING/7114/4456/1332-1 | 2 | 304W-AAEC200_10S~1 | 1 | - ELBOW, 45 DEG LR ASME B16.9 BW SCH 10S SS ASTM A403 GR WP304/304L WELDED 1" | 1 | ea | 4456 | FITTINGS | 6-7114-1332-1 | 1 | P5B66H | 4456
PIPING/7114/4456/1332-1 | 3 | 304W-AAEC200_10S~1 | 1 | - ELBOW, 45 DEG LR ASME B16.9 BW SCH 10S SS ASTM A403 GR WP304/304L WELDED 1" | 1 | ea | 4456 | FITTINGS | 6-7114-1332-1 | 1 | P5B66H | 4456
PIPING/7114/4456/1332-1 | 4 | 304W-AAEC200_10S~1 | 1 | - ELBOW, 45 DEG LR ASME B16.9 BW SCH 10S SS ASTM A403 GR WP304/304L WELDED 1" | 1 | ea | 4456 | FITTINGS | 6-7114-1332-1 | 1 | P5B66H | 4456
PIPING/7114/4456/1332-1 | 5 | 304-AAFWBF0_10S:600~1 | 1 | - FLANGE WN CL600 RF ASME B16.5 SCH 10S FORGED SS ASTM A182 GR F304/304L 1" | 1 | ea | 4456 | FLANGES | 6-7114-1332-1 | 1 | P5B66H | 4456
PIPING/7114/4456/1332-2 | 1 | 304W-AAPA100_10S~1 | 1 | - PIPE BE WELDED ASME B36.19M SCH 10S SS ASTM A312 GR TP304/304L 1" | 1.4 | ft | 4456 | PIPE | 6-7114-1332-2 | 1 | P5B66H | 4456
PIPING/7114/4456/1332-2 | 2 | 304W-AAEC200_10S~1 | 1 | - ELBOW, 45 DEG LR ASME B16.9 BW SCH 10S SS ASTM A403 GR WP304/304L WELDED 1" | 1 | ea | 4456 | FITTINGS | 6-7114-1332-2 | 1 | P5B66H | 4456
PIPING/7114/4456/1332-2 | 3 | 304W-AAEC200_10S~1 | 1 | - ELBOW, 45 DEG LR ASME B16.9 BW SCH 10S SS ASTM A403 GR WP304/304L WELDED 1" | 1 | ea | 4456 | FITTINGS | 6-7114-1332-2 | 1 | P5B66H | 4456
PIPING/7114/4456/1332-2 | 4 | 304-AAFWBF0_10S:600~1 | 1 | - FLANGE WN CL600 RF ASME B16.5 SCH 10S FORGED SS ASTM A182 GR F304/304L 1" | 1 | ea | 4456 | FLANGES | 6-7114-1332-2 | 1 | P5B66H | 4456
PIPING/7114/4456/1333-1 | 1 | 316W-AAPS200_10S~1/2 | 1/2 | - PIPE BE WELDED ASME B36.19M SCH 10S SS ASTM A312 GR TP316/316L 1/2" | 18.6 | ft | 4456 | PIPE | 6-7114-1333-1 | 1 | P1B43BL | 4456
PIPING/7114/4456/1333-1 | 2 | 316W-AAEA200_10S~1/2 | 1/2 | - ELBOW, 90 DEG LR ASME B16.9 BW SCH 10S SS ASTM A403 GR WP316/316L 1/2" | 1 | ea | 4456 | FITTINGS | 6-7114-1333-1 | 1 | P1B43BL | 4456
PIPING/7114/4456/1333-1 | 3 | 316-AAFWBB0_10S:150~1/2 | 1/2 | - FLANGE WN CL150 RF ASME B16.5 SCH 10S FORGED SS ASTM A182 GR F316 / 316L 1/2" | 1 | ea | 4456 | FLANGES | 6-7114-1333-1 | 1 | P1B43BL | 4456
PIPING/7114/4456/1333-2 | 1 | 316W-AAPS200_10S~1/2 | 1/2 | - PIPE BE WELDED ASME B36.19M SCH 10S SS ASTM A312 GR TP316/316L 1/2" | 19.8 | ft | 4456 | PIPE | 6-7114-1333-2 | 1 | P1B43BL | 4456
PIPING/7114/4456/1333-2 | 2 | 316W-AAEA200_10S~1/2 | 1/2 | - ELBOW, 90 DEG LR ASME B16.9 BW SCH 10S SS ASTM A403 GR WP316/316L 1/2" | 1 | ea | 4456 | FITTINGS | 6-7114-1333-2 | 1 | P1B43BL | 4456
PIPING/7114/4456/1333-2 | 3 | 316W-AAEA200_10S~1/2 | 1/2 | - ELBOW, 90 DEG LR ASME B16.9 BW SCH 10S SS ASTM A403 GR WP316/316L 1/2" | 1 | ea | 4456 | FITTINGS | 6-7114-1333-2 | 1 | P1B43BL | 4456
PIPING/7114/4456/1333-2 | 4 | 316W-AAEA200_10S~1/2 | 1/2 | - ELBOW, 90 DEG LR ASME B16.9 BW SCH 10S SS ASTM A403 GR WP316/316L 1/2" | 1 | ea | 4456 | FITTINGS | 6-7114-1333-2 | 1 | P1B43BL | 4456
PIPING/7114/4456/1333-2 | 5 | 316-AAFWBB0_10S:150~1/2 | 1/2 | - FLANGE WN CL150 RF ASME B16.5 SCH 10S FORGED SS ASTM A182 GR F316 / 316L 1/2" | 1 | ea | 4456 | FLANGES | 6-7114-1333-2 | 1 | P1B43BL | 4456
PIPING/7114/4456/1334-1 | 1 | 316W-AAPS200_10S~1/2 | 1/2 | - PIPE BE WELDED ASME B36.19M SCH 10S SS ASTM A312 GR TP316/316L 1/2" | 0.8 | ft | 4456 | PIPE | 6-7114-1334-1 | 1 | P1B43BL | 4456
PIPING/7114/4456/1334-1 | 2 | 316W-AATA200_10S~1/2X1/2 | 1/2X1/2 | - 316 BW-W Tee 10S 1/2" | 1 | ea | 4456 | FITTINGS | 6-7114-1334-1 | 1 | P1B43BL | 4456
PIPING/7114/4456/1334-1 | 3 | 316-AAFWBB0_10S:150~1/2 | 1/2 | - FLANGE WN CL150 RF ASME B16.5 SCH 10S FORGED SS ASTM A182 GR F316 / 316L 1/2" | 1 | ea | 4456 | FLANGES | 6-7114-1334-1 | 1 | P1B43BL | 4456
PIPING/7114/4456/1334-1 | 4 | 316-AAFWBB0_10S:150~1/2 | 1/2 | - FLANGE WN CL150 RF ASME B16.5 SCH 10S FORGED SS ASTM A182 GR F316 / 316L 1/2" | 1 | ea | 4456 | FLANGES | 6-7114-1334-1 | 1 | P1B43BL | 4456
PIPING/7114/4456/1334-1 | 5 | 316-AAFWBB0_10S:150~1/2 | 1/2 | - FLANGE WN CL150 RF ASME B16.5 SCH 10S FORGED SS ASTM A182 GR F316 / 316L 1/2" | 1 | ea | 4456 | FLANGES | 6-7114-1334-1 | 1 | P1B43BL | 4456
PIPING/7114/4456/1334-2 | 1 | 316W-AAPS200_10S~1/2 | 1/2 | - PIPE BE WELDED ASME B36.19M SCH 10S SS ASTM A312 GR TP316/316L 1/2" | 0.3 | ft | 4456 | PIPE | 6-7114-1334-2 | 1 | P1B43BL | 4456
PIPING/7114/4456/1334-2 | 2 | 316-AAFWBB0_10S:150~1/2 | 1/2 | - FLANGE WN CL150 RF ASME B16.5 SCH 10S FORGED SS ASTM A182 GR F316 / 316L 1/2" | 1 | ea | 4456 | FLANGES | 6-7114-1334-2 | 1 | P1B43BL | 4456
PIPING/7114/4456/1334-2 | 3 | 316-AAFWBB0_10S:150~1/2 | 1/2 | - FLANGE WN CL150 RF ASME B16.5 SCH 10S FORGED SS ASTM A182 GR F316 / 316L 1/2" | 1 | ea | 4456 | FLANGES | 6-7114-1334-2 | 1 | P1B43BL | 4456
PIPING/7114/4456/1334-3 | 1 | 316W-AAPS200_10S~1/2 | 1/2 | - PIPE BE WELDED ASME B36.19M SCH 10S SS ASTM A312 GR TP316/316L 1/2" | 0.5 | ft | 4456 | PIPE | 6-7114-1334-3 | 1 | P1B43BL | 4456
PIPING/7114/4456/1334-3 | 2 | 316-AAFWBB0_10S:150~1/2 | 1/2 | - FLANGE WN CL150 RF ASME B16.5 SCH 10S FORGED SS ASTM A182 GR F316 / 316L 1/2" | 1 | ea | 4456 | FLANGES | 6-7114-1334-3 | 1 | P1B43BL | 4456
PIPING/7114/4456/1334-3 | 3 | 316-AAFWBB0_10S:150~1/2 | 1/2 | - FLANGE WN CL150 RF ASME B16.5 SCH 10S FORGED SS ASTM A182 GR F316 / 316L 1/2" | 1 | ea | 4456 | FLANGES | 6-7114-1334-3 | 1 | P1B43BL | 4456
PIPING/7114/4456/1335-1 | 1 | 304W-AAPA100_10S~1 | 1 | - PIPE BE WELDED ASME B36.19M SCH 10S SS ASTM A312 GR TP304/304L 1" | 0.9 | ft | 4456 | PIPE | 6-7114-1335-1 | 1 | P5B66H | 4456
PIPING/7114/4456/1335-1 | 2 | 304-00NPC0R_40S~1 | 1 | - NIPPLE POE/TOE NPT 6" LONG SCH 40S SMLS SS ASTM A312 GR TP304/304L 1" | 1 | ea | 4456 | FITTINGS | 6-7114-1335-1 | 1 | P5B66H | 4456
PIPING/7114/4456/1335-1 | 3 | 304W-AAEA200_10S~1 | 1 | - ELBOW, 90 DEG LR ASME B16.9 BW SCH 10S SS ASTM A403 GR WP304/304L WELDED 1" | 1 | ea | 4456 | FITTINGS | 6-7114-1335-1 | 1 | P5B66H | 4456
PIPING/7114/4456/1335-2 | 1 | 304W-AAPA100_10S~1 | 1 | - PIPE BE WELDED ASME B36.19M SCH 10S SS ASTM A312 GR TP304/304L 1" | 4 | ft | 4456 | PIPE | 6-7114-1335-2 | 1 | P5B66H | 4456
PIPING/7114/4456/1335-2 | 2 | 304-AAFWBF0_10S:600~1 | 1 | - FLANGE WN CL600 RF ASME B16.5 SCH 10S FORGED SS ASTM A182 GR F304/304L 1" | 1 | ea | 4456 | FLANGES | 6-7114-1335-2 | 1 | P5B66H | 4456
PIPING/7114/4456/1335-3 | 1 | 304W-AAPA100_10S~1 | 1 | - PIPE BE WELDED ASME B36.19M SCH 10S SS ASTM A312 GR TP304/304L 1" | 1.1 | ft | 4456 | PIPE | 6-7114-1335-3 | 1 | P5B66H | 4456
PIPING/7114/4456/1335-3 | 2 | 304W-AAEC200_10S~1 | 1 | - ELBOW, 45 DEG LR ASME B16.9 BW SCH 10S SS ASTM A403 GR WP304/304L WELDED 1" | 1 | ea | 4456 | FITTINGS | 6-7114-1335-3 | 1 | P5B66H | 4456
PIPING/7114/4456/1335-3 | 3 | 304W-AAEC200_10S~1 | 1 | - ELBOW, 45 DEG LR ASME B16.9 BW SCH 10S SS ASTM A403 GR WP304/304L WELDED 1" | 1 | ea | 4456 | FITTINGS | 6-7114-1335-3 | 1 | P5B66H | 4456
PIPING/7114/4456/1335-3 | 4 | 304-AAFWBF0_10S:600~1 | 1 | - FLANGE WN CL600 RF ASME B16.5 SCH 10S FORGED SS ASTM A182 GR F304/304L 1" | 1 | ea | 4456 | FLANGES | 6-7114-1335-3 | 1 | P5B66H | 4456
PIPING/7114/4456/1336-1 | 1 | A106-AAPA100_STD~1 | 1 | - PIPE PE SMLS ASME B36.10M STD WT CS ASTM A106 GR B 1" | 10.9 | ft | 4456 | PIPE | 6-7114-1336-1 | 1 | P1A109J | 4456
PIPING/7114/4456/1336-1 | 2 | CS-ABEB330_3000~1 | 1 | - ELBOW, 90 DEG ASME B16.11 SW CL3000 FS ASTM A105 1" | 1 | ea | 4456 | FITTINGS | 6-7114-1336-1 | 1 | P1A109J | 4456
PIPING/7114/4456/1336-1 | 3 | CS-ABEB330_3000~1 | 1 | - ELBOW, 90 DEG ASME B16.11 SW CL3000 FS ASTM A105 1" | 1 | ea | 4456 | FITTINGS | 6-7114-1336-1 | 1 | P1A109J | 4456
PIPING/7114/4456/1336-1 | 4 | CS-AAFSBB0_STD:150~1 | 1 | - FLANGE SW CL150 SCH 40 RF ASME B16.5 FS ASTM A105 1" | 1 | ea | 4456 | FLANGES | 6-7114-1336-1 | 1 | P1A109J | 4456
PIPING/7114/4456/1336-1 | 5 | CS-AAFSBB0_STD:150~1 | 1 | - FLANGE SW CL150 SCH 40 RF ASME B16.5 FS ASTM A105 1" | 1 | ea | 4456 | FLANGES | 6-7114-1336-1 | 1 | P1A109J | 4456
PIPING/7114/4456/1337-1 | 1 | A106-AAPA100_STD~1 | 1 | - PIPE PE SMLS ASME B36.10M STD WT CS ASTM A106 GR B 1" | 1.8 | ft | 4456 | PIPE | 6-7114-1337-1 | 1 | P1A109J | 4456
PIPING/7114/4456/1337-1 | 2 | CS-ABTA520_3000~1X1/2 | 1X1/2 | - TEE, ASME B16.11 NPT CL3000 FS ASTM A105 HOT-DIP GALV 1X1/2" | 1 | ea | 4456 | FITTINGS | 6-7114-1337-1 | 1 | P1A109J | 4456
PIPING/7114/4456/1337-1 | 3 | CS-ABEB330_3000~1 | 1 | - ELBOW, 90 DEG ASME B16.11 SW CL3000 FS ASTM A105 1" | 1 | ea | 4456 | FITTINGS | 6-7114-1337-1 | 1 | P1A109J | 4456
PIPING/7114/4456/1337-1 | 4 | CS-00NPB0J_XS~1 | 1 | - NIPPLE PBE 2" LONG SCH 80 CS ASTM A106 GR B SMLS HOT DIPPED GALVANIZED 1" | 1 | ea | 4456 | FITTINGS | 6-7114-1337-1 | 1 | P1A109J | 4456
PIPING/7114/4456/1337-1 | 5 | CS-00NPB0L_XS~1/2 | 1/2 | - NIPPLE PBE 3" LONG XS CS ASTM A106 GR B 1/2" | 1 | ea | 4456 | FITTINGS | 6-7114-1337-1 | 1 | P1A109J | 4456
PIPING/7114/4456/1337-1 | 6 | CS-AAFSBB0_STD:150~1 | 1 | - FLANGE SW CL150 SCH 40 RF ASME B16.5 FS ASTM A105 1" | 1 | ea | 4456 | FLANGES | 6-7114-1337-1 | 1 | P1A109J | 4456
PIPING/7114/4456/1337-1 | 7 | CS-AAFSBB0_STD:150~1 | 1 | - FLANGE SW CL150 SCH 40 RF ASME B16.5 FS ASTM A105 1" | 1 | ea | 4456 | FLANGES | 6-7114-1337-1 | 1 | P1A109J | 4456
PIPING/7114/4456/1337-1 | 8 | CS-AAFSBB0_STD:150~1/2 | 1/2 | - FLANGE SW CL150 SCH 40 RF ASME B16.5 FS ASTM A105 1/2" | 1 | ea | 4456 | FLANGES | 6-7114-1337-1 | 1 | P1A109J | 4456
PIPING/7114/4456/1337-2 | 1 | CS-00RR330_3000~1X3/4 | 1X3/4 | - REDUCER INSERT SW CL3000 FS ASTM A105 1X3/4" | 1 | ea | 4456 | FITTINGS | 6-7114-1337-2 | 1 | P1A109J | 4456
PIPING/7114/4456/1337-2 | 2 | CS-00NPE0J_XS~3/4 | 3/4 | - NIPPLE TBE NPT 2" LONG SCH 80 CS ASTM A106 GR B SMLS HOT DIPPED GALVANIZED 3/4" | 1 | ea | 4456 | FITTINGS | 6-7114-1337-2 | 1 | P1A109J | 4456
PIPING/7114/4456/1337-2 | 3 | CS-AAFSBB0_STD:150~1 | 1 | - FLANGE SW CL150 SCH 40 RF ASME B16.5 FS ASTM A105 1" | 1 | ea | 4456 | FLANGES | 6-7114-1337-2 | 1 | P1A109J | 4456
PIPING/7114/4456/1337-3 | 1 | CS-ABTA330_3000~3/4X1/2 | 3/4X1/2 | - TEE, ASME B16.11 SW CL3000 FS ASTM A105 3/4X1/2" | 1 | ea | 4456 | FITTINGS | 6-7114-1337-3 | 1 | P1A109J | 4456
PIPING/7114/4456/1337-3 | 2 | CS-00RR330_3000~3/4X1/2 | 3/4X1/2 | - REDUCER INSERT SW CL3000 FS ASTM A105 3/4X1/2" | 1 | ea | 4456 | FITTINGS | 6-7114-1337-3 | 1 | P1A109J | 4456
PIPING/7114/4456/1337-3 | 3 | CS-00NPC0J_XS~3/4 | 3/4 | - NIPPLE POE/TOE NPT 2" LONG SCH 80 CS ASTM A106 GR B 3/4" | 1 | ea | 4456 | FITTINGS | 6-7114-1337-3 | 1 | P1A109J | 4456
PIPING/7114/4456/1337-3 | 4 | CS-00NPC0J_XS~1/2 | 1/2 | - NIPPLE POE/TOE NPT 2" LONG XS CS ASTM A106 1/2" | 1 | ea | 4456 | FITTINGS | 6-7114-1337-3 | 1 | P1A109J | 4456
PIPING/7114/4456/1338-1 | 1 | A106-AAPA100_STD~1 | 1 | - PIPE PE SMLS ASME B36.10M STD WT CS ASTM A106 GR B 1" | 2.5 | ft | 4456 | PIPE | 6-7114-1338-1 | 1 | P1A109J | 4456
PIPING/7114/4456/1338-1 | 2 | CS-ABEC330_3000~1 | 1 | - ELBOW, 45 DEG ASME B16.11 SW CL3000 FS ASTM A105 1" | 1 | ea | 4456 | FITTINGS | 6-7114-1338-1 | 1 | P1A109J | 4456
PIPING/7114/4456/1338-1 | 3 | CS-AAFSBB0_STD:150~1 | 1 | - FLANGE SW CL150 SCH 40 RF ASME B16.5 FS ASTM A105 1" | 1 | ea | 4456 | FLANGES | 6-7114-1338-1 | 1 | P1A109J | 4456
PIPING/7114/4456/1338-2 | 1 | A106-AAPA100_STD~1 | 1 | - PIPE PE SMLS ASME B36.10M STD WT CS ASTM A106 GR B 1" | 1.6 | ft | 4456 | PIPE | 6-7114-1338-2 | 1 | P1A109J | 4456
PIPING/7114/4456/1338-2 | 2 | A106-AAPA100_STD~1/2 | 1/2 | - PIPE PE SMLS ASME B36.10M STD WT CS ASTM A106 GR B 1/2" | 0.3 | ft | 4456 | PIPE | 6-7114-1338-2 | 1 | P1A109J | 4456
PIPING/7114/4456/1338-2 | 3 | CS-ABTA330_3000~1X1/2 | 1X1/2 | - TEE, ASME B16.11 SW CL3000 FS ASTM A105 1X1/2" | 1 | ea | 4456 | FITTINGS | 6-7114-1338-2 | 1 | P1A109J | 4456
PIPING/7114/4456/1338-2 | 4 | CS-ABEB330_3000~1 | 1 | - ELBOW, 90 DEG ASME B16.11 SW CL3000 FS ASTM A105 1" | 1 | ea | 4456 | FITTINGS | 6-7114-1338-2 | 1 | P1A109J | 4456
PIPING/7114/4456/1338-2 | 5 | CS-AAFSBB0_STD:150~1 | 1 | - FLANGE SW CL150 SCH 40 RF ASME B16.5 FS ASTM A105 1" | 1 | ea | 4456 | FLANGES | 6-7114-1338-2 | 1 | P1A109J | 4456
PIPING/7114/4456/1338-2 | 6 | CS-AAFSBB0_STD:150~1 | 1 | - FLANGE SW CL150 SCH 40 RF ASME B16.5 FS ASTM A105 1" | 1 | ea | 4456 | FLANGES | 6-7114-1338-2 | 1 | P1A109J | 4456
PIPING/7114/4456/1338-2 | 7 | CS-AAFSBB0_STD:150~1/2 | 1/2 | - FLANGE SW CL150 SCH 40 RF ASME B16.5 FS ASTM A105 1/2" | 1 | ea | 4456 | FLANGES | 6-7114-1338-2 | 1 | P1A109J | 4456
PIPING/7114/4456/1339-1 | 1 | A106-AAPA100_STD~3/4 | 3/4 | - PIPE PE SMLS ASME B36.10M STD WT CS ASTM A106 GR B 3/4" | 0.9 | ft | 4456 | PIPE | 6-7114-1339-1 | 1 | P1A109J | 4456
PIPING/7114/4456/1339-1 | 2 | CS-ABTA330_3000~3/4X1/2 | 3/4X1/2 | - TEE, ASME B16.11 SW CL3000 FS ASTM A105 3/4X1/2" | 1 | ea | 4456 | FITTINGS | 6-7114-1339-1 | 1 | P1A109J | 4456
PIPING/7114/4456/1339-1 | 3 | CS-00RR330_3000~3/4X1/2 | 3/4X1/2 | - REDUCER INSERT SW CL3000 FS ASTM A105 3/4X1/2" | 1 | ea | 4456 | FITTINGS | 6-7114-1339-1 | 1 | P1A109J | 4456
PIPING/7114/4456/1339-1 | 4 | CS-00NPC0L_XS~3/4 | 3/4 | - NIPPLE POE/TOE NPT 3" LONG XS CS ASTM A106 GR B 3/4" | 1 | ea | 4456 | FITTINGS | 6-7114-1339-1 | 1 | P1A109J | 4456
PIPING/7114/4456/1339-1 | 5 | CS-ABCF330_3000~3/4 | 3/4 | - FS SW Coupling 3M 3/4" | 1 | ea | 4456 | FITTINGS | 6-7114-1339-1 | 1 | P1A109J | 4456
PIPING/7114/4456/1339-1 | 6 | CS-ABEB330_3000~3/4 | 3/4 | - ELBOW, 90 DEG ASME B16.11 SW CL3000 FS ASTM A105 3/4" | 1 | ea | 4456 | FITTINGS | 6-7114-1339-1 | 1 | P1A109J | 4456
PIPING/7114/4456/1339-1 | 7 | CS-00NPC0L_XS~1/2 | 1/2 | - NIPPLE POE/TOE NPT 3" LONG XS CS ASTM A106 GR B 1/2" | 1 | ea | 4456 | FITTINGS | 6-7114-1339-1 | 1 | P1A109J | 4456
PIPING/7114/4456/1339-2 | 1 | CS-00RR330_3000~1X3/4 | 1X3/4 | - REDUCER INSERT SW CL3000 FS ASTM A105 1X3/4" | 1 | ea | 4456 | FITTINGS | 6-7114-1339-2 | 1 | P1A109J | 4456
PIPING/7114/4456/1339-2 | 2 | CS-00NPC0L_XS~3/4 | 3/4 | - NIPPLE POE/TOE NPT 3" LONG XS CS ASTM A106 GR B 3/4" | 1 | ea | 4456 | FITTINGS | 6-7114-1339-2 | 1 | P1A109J | 4456
PIPING/7114/4456/1339-2 | 3 | CS-AAFSBB0_STD:150~1 | 1 | - FLANGE SW CL150 SCH 40 RF ASME B16.5 FS ASTM A105 1" | 1 | ea | 4456 | FLANGES | 6-7114-1339-2 | 1 | P1A109J | 4456
PIPING/7114/4456/134-1 | 1 | 316W-AAPS200_10S~1 | 1 | - PIPE BE WELDED ASME B36.19M SCH 10S SS ASTM A312 GR TP316/316L 1" | 0.4 | ft | 4456 | PIPE | 6-7114-134-1 | 1 | P1B43BL | 4456
PIPING/7114/4456/134-1 | 2 | 316-AAFWBB0_10S:150~1 | 1 | - FLANGE WN CL150 RF ASME B16.5 SCH 10S FORGED SS ASTM A182 GR F316 / 316L 1" | 1 | ea | 4456 | FLANGES | 6-7114-134-1 | 1 | P1B43BL | 4456
PIPING/7114/4456/134-1 | 3 | 316-AAFWBB0_10S:150~1 | 1 | - FLANGE WN CL150 RF ASME B16.5 SCH 10S FORGED SS ASTM A182 GR F316 / 316L 1" | 1 | ea | 4456 | FLANGES | 6-7114-134-1 | 1 | P1B43BL | 4456
PIPING/7114/4456/134-2 | 1 | 316W-AAPS200_10S~1 | 1 | - PIPE BE WELDED ASME B36.19M SCH 10S SS ASTM A312 GR TP316/316L 1" | 5.5 | ft | 4456 | PIPE | 6-7114-134-2 | 1 | P1B43BL | 4456
PIPING/7114/4456/134-2 | 2 | 316W-AARC200_10S~1 1/2X1 | 1 1/2X1 | - REDUCER, CONC ASME B16.9 BW SCH 10S SS ASTM A403 GR WP316/316L 1 1/2X1" | 1 | ea | 4456 | FITTINGS | 6-7114-134-2 | 1 | P1B43BL | 4456
PIPING/7114/4456/134-2 | 3 | 316W-AATA200_10S~1X1 | 1X1 | - TEE, ASME B16.9 BW SCH 10S SS ASTM A403 GR WP316/316L 1X1" | 1 | ea | 4456 | FITTINGS | 6-7114-134-2 | 1 | P1B43BL | 4456
PIPING/7114/4456/134-2 | 4 | 316W-AARE200_10S~1X1/2 | 1X1/2 | - REDUCER, ECC ASME B16.9 BW SCH 10S SS ASTM A403 GR WP316/316L 1X1/2" | 1 | ea | 4456 | FITTINGS | 6-7114-134-2 | 1 | P1B43BL | 4456
PIPING/7114/4456/134-2 | 5 | 316W-AAEA200_10S~1 | 1 | - ELBOW, 90 DEG LR ASME B16.9 BW SCH 10S SS ASTM A403 GR WP316/316L 1" | 1 | ea | 4456 | FITTINGS | 6-7114-134-2 | 1 | P1B43BL | 4456
PIPING/7114/4456/134-2 | 6 | 316W-AAEA200_10S~1 | 1 | - ELBOW, 90 DEG LR ASME B16.9 BW SCH 10S SS ASTM A403 GR WP316/316L 1" | 1 | ea | 4456 | FITTINGS | 6-7114-134-2 | 1 | P1B43BL | 4456
PIPING/7114/4456/134-2 | 7 | 316W-AAEA200_10S~1 | 1 | - ELBOW, 90 DEG LR ASME B16.9 BW SCH 10S SS ASTM A403 GR WP316/316L 1" | 1 | ea | 4456 | FITTINGS | 6-7114-134-2 | 1 | P1B43BL | 4456
PIPING/7114/4456/134-2 | 8 | 316-AAFWBB0_10S:150~1 1/2 | 1 1/2 | - FLANGE WN CL150 RF ASME B16.5 SCH 10S FORGED SS ASTM A182 GR F316 / 316L 1 1/2" | 1 | ea | 4456 | FLANGES | 6-7114-134-2 | 1 | P1B43BL | 4456
PIPING/7114/4456/134-2 | 9 | 316-AAFWBB0_10S:150~1 | 1 | - FLANGE WN CL150 RF ASME B16.5 SCH 10S FORGED SS ASTM A182 GR F316 / 316L 1" | 1 | ea | 4456 | FLANGES | 6-7114-134-2 | 1 | P1B43BL | 4456
PIPING/7114/4456/134-2 | 10 | 316-AAFWBB0_10S:150~1/2 | 1/2 | - FLANGE WN CL150 RF ASME B16.5 SCH 10S FORGED SS ASTM A182 GR F316 / 316L 1/2" | 1 | ea | 4456 | FLANGES | 6-7114-134-2 | 1 | P1B43BL | 4456
PIPING/7114/4456/1340-1 | 2 | CS-ABEB330_3000~3/4 | 3/4 | - ELBOW, 90 DEG ASME B16.11 SW CL3000 FS ASTM A105 3/4" | 1 | ea | 4456 | FITTINGS | 6-7114-1340-1 | 1 | P1A109J | 4456
PIPING/7114/4456/1340-1 | 3 | CS-00NPC0L_XS~3/4 | 3/4 | - NIPPLE POE/TOE NPT 3" LONG XS CS ASTM A106 GR B 3/4" | 1 | ea | 4456 | FITTINGS | 6-7114-1340-1 | 1 | P1A109J | 4456
PIPING/7114/4456/1340-1 | 4 | CS-00NPC0J_XS~1/2 | 1/2 | - NIPPLE POE/TOE NPT 2" LONG XS CS ASTM A106 1/2" | 1 | ea | 4456 | FITTINGS | 6-7114-1340-1 | 1 | P1A109J | 4456
PIPING/7114/4456/1340-1 | 6 | CS-00RR330_3000~1/2 | 1/2 | - REDUCER INSERT SW CL3000 FS ASTM A105 1/2" | 1 | ea | 4456 | FITTINGS | 6-7114-1340-1 | 1 | P1A109J | 4456
PIPING/7114/4456/1341-1 | 4 | CS-00NPC0J_XS~1/2 | 1/2 | - NIPPLE POE/TOE NPT 2" LONG XS CS ASTM A106 1/2" | 1 | ea | 4456 | FITTINGS | 6-7114-1341-1 | 1 | P1A109J | 4456
PIPING/7114/4456/135-1 | 1 | 316W-AAPS200_10S~1 | 1 | - PIPE BE WELDED ASME B36.19M SCH 10S SS ASTM A312 GR TP316/316L 1" | 12.3 | ft | 4456 | PIPE | 6-7114-135-1 | 1 | P1B43BL | 4456
PIPING/7114/4456/135-1 | 2 | 316W-AARC200_10S~1 1/2X1 | 1 1/2X1 | - REDUCER, CONC ASME B16.9 BW SCH 10S SS ASTM A403 GR WP316/316L 1 1/2X1" | 1 | ea | 4456 | FITTINGS | 6-7114-135-1 | 1 | P1B43BL | 4456
PIPING/7114/4456/135-1 | 3 | 316W-AATA200_10S~1X1 | 1X1 | - TEE, ASME B16.9 BW SCH 10S SS ASTM A403 GR WP316/316L 1X1" | 1 | ea | 4456 | FITTINGS | 6-7114-135-1 | 1 | P1B43BL | 4456
PIPING/7114/4456/135-1 | 4 | 316W-AATA200_10S~1X1 | 1X1 | - TEE, ASME B16.9 BW SCH 10S SS ASTM A403 GR WP316/316L 1X1" | 1 | ea | 4456 | FITTINGS | 6-7114-135-1 | 1 | P1B43BL | 4456
PIPING/7114/4456/135-1 | 5 | 316W-AARE200_10S~1X1/2 | 1X1/2 | - REDUCER, ECC ASME B16.9 BW SCH 10S SS ASTM A403 GR WP316/316L 1X1/2" | 1 | ea | 4456 | FITTINGS | 6-7114-135-1 | 1 | P1B43BL | 4456
PIPING/7114/4456/135-1 | 6 | 316W-AAEA200_10S~1 | 1 | - ELBOW, 90 DEG LR ASME B16.9 BW SCH 10S SS ASTM A403 GR WP316/316L 1" | 1 | ea | 4456 | FITTINGS | 6-7114-135-1 | 1 | P1B43BL | 4456
PIPING/7114/4456/135-1 | 7 | 316W-AAEC200_10S~1 | 1 | - ELBOW, 45 DEG LR ASME B16.9 BW SCH 10S SS ASTM A403 GR WP316/316L 1" | 1 | ea | 4456 | FITTINGS | 6-7114-135-1 | 1 | P1B43BL | 4456
PIPING/7114/4456/135-1 | 8 | 316W-AAEA200_10S~1 | 1 | - ELBOW, 90 DEG LR ASME B16.9 BW SCH 10S SS ASTM A403 GR WP316/316L 1" | 1 | ea | 4456 | FITTINGS | 6-7114-135-1 | 1 | P1B43BL | 4456
PIPING/7114/4456/135-1 | 9 | 316W-AAEA200_10S~1 | 1 | - ELBOW, 90 DEG LR ASME B16.9 BW SCH 10S SS ASTM A403 GR WP316/316L 1" | 1 | ea | 4456 | FITTINGS | 6-7114-135-1 | 1 | P1B43BL | 4456
PIPING/7114/4456/135-1 | 10 | 316W-AAEA200_10S~1 | 1 | - ELBOW, 90 DEG LR ASME B16.9 BW SCH 10S SS ASTM A403 GR WP316/316L 1" | 1 | ea | 4456 | FITTINGS | 6-7114-135-1 | 1 | P1B43BL | 4456
PIPING/7114/4456/135-1 | 11 | 316W-AAEA200_10S~1 | 1 | - ELBOW, 90 DEG LR ASME B16.9 BW SCH 10S SS ASTM A403 GR WP316/316L 1" | 1 | ea | 4456 | FITTINGS | 6-7114-135-1 | 1 | P1B43BL | 4456
PIPING/7114/4456/135-1 | 12 | 316W-AAEA200_10S~1 | 1 | - ELBOW, 90 DEG LR ASME B16.9 BW SCH 10S SS ASTM A403 GR WP316/316L 1" | 1 | ea | 4456 | FITTINGS | 6-7114-135-1 | 1 | P1B43BL | 4456
PIPING/7114/4456/135-1 | 13 | 316-AAFWBB0_10S:150~1 1/2 | 1 1/2 | - FLANGE WN CL150 RF ASME B16.5 SCH 10S FORGED SS ASTM A182 GR F316 / 316L 1 1/2" | 1 | ea | 4456 | FLANGES | 6-7114-135-1 | 1 | P1B43BL | 4456
PIPING/7114/4456/135-1 | 14 | 316-AAFWBB0_10S:150~1 | 1 | - FLANGE WN CL150 RF ASME B16.5 SCH 10S FORGED SS ASTM A182 GR F316 / 316L 1" | 1 | ea | 4456 | FLANGES | 6-7114-135-1 | 1 | P1B43BL | 4456
PIPING/7114/4456/135-1 | 15 | 316-AAFWBB0_10S:150~1 | 1 | - FLANGE WN CL150 RF ASME B16.5 SCH 10S FORGED SS ASTM A182 GR F316 / 316L 1" | 1 | ea | 4456 | FLANGES | 6-7114-135-1 | 1 | P1B43BL | 4456
PIPING/7114/4456/135-1 | 16 | 316-AAFWBB0_10S:150~1/2 | 1/2 | - FLANGE WN CL150 RF ASME B16.5 SCH 10S FORGED SS ASTM A182 GR F316 / 316L 1/2" | 1 | ea | 4456 | FLANGES | 6-7114-135-1 | 1 | P1B43BL | 4456
PIPING/7114/4456/136-1 | 1 | 316W-AAPS200_10S~1 | 1 | - PIPE BE WELDED ASME B36.19M SCH 10S SS ASTM A312 GR TP316/316L 1" | 0.3 | ft | 4456 | PIPE | 6-7114-136-1 | 1 | P1B43BL | 4456
PIPING/7114/4456/136-1 | 2 | 316W-AARC200_10S~3X1 1/2 | 3X1 1/2 | - REDUCER, CONC ASME B16.9 BW SCH 10S SS ASTM A403 GR WP316/316L 3X1 1/2" | 1 | ea | 4456 | FITTINGS | 6-7114-136-1 | 1 | P1B43BL | 4456
PIPING/7114/4456/136-1 | 3 | 316W-AARC200_10S~3X1 | 3X1 | - REDUCER, CONC ASME B16.9 BW SCH 10S SS ASTM A403 GR WP316/316L 3X1" | 1 | ea | 4456 | FITTINGS | 6-7114-136-1 | 1 | P1B43BL | 4456
PIPING/7114/4456/136-1 | 4 | 316W-AAEA200_10S~3 | 3 | - ELBOW, 90 DEG LR ASME B16.9 BW SCH 10S SS ASTM A403 GR WP316/316L 3" | 1 | ea | 4456 | FITTINGS | 6-7114-136-1 | 1 | P1B43BL | 4456
PIPING/7114/4456/136-1 | 5 | 316-AAFWBB0_10S:150~1 1/2 | 1 1/2 | - FLANGE WN CL150 RF ASME B16.5 SCH 10S FORGED SS ASTM A182 GR F316 / 316L 1 1/2" | 1 | ea | 4456 | FLANGES | 6-7114-136-1 | 1 | P1B43BL | 4456
PIPING/7114/4456/136-1 | 6 | 316-AAFWBB0_10S:150~1 | 1 | - FLANGE WN CL150 RF ASME B16.5 SCH 10S FORGED SS ASTM A182 GR F316 / 316L 1" | 1 | ea | 4456 | FLANGES | 6-7114-136-1 | 1 | P1B43BL | 4456
PIPING/7114/4456/136-1 | 7 | 316-NATE530_3000~3X3/4 | 3X3/4 | - ELBOLET MSS SP-97 NPT CL3000 FORGED SS ASTM A182 GR F316 / 316L 3X3/4" | 1 | ea | 4456 | FITTINGS | 6-7114-136-1 | 1 | P1B43BL | 4456
PIPING/7114/4456/137-1 | 1 | 316W-AAPS200_10S~1 | 1 | - PIPE BE WELDED ASME B36.19M SCH 10S SS ASTM A312 GR TP316/316L 1" | 10.5 | ft | 4456 | PIPE | 6-7114-137-1 | 1 | P1B43BL | 4456
PIPING/7114/4456/137-1 | 2 | 316W-AAEA200_10S~1 | 1 | - ELBOW, 90 DEG LR ASME B16.9 BW SCH 10S SS ASTM A403 GR WP316/316L 1" | 1 | ea | 4456 | FITTINGS | 6-7114-137-1 | 1 | P1B43BL | 4456
PIPING/7114/4456/137-1 | 3 | 316W-AAEA200_10S~1 | 1 | - ELBOW, 90 DEG LR ASME B16.9 BW SCH 10S SS ASTM A403 GR WP316/316L 1" | 1 | ea | 4456 | FITTINGS | 6-7114-137-1 | 1 | P1B43BL | 4456
PIPING/7114/4456/137-1 | 4 | 316W-AAEA200_10S~1 | 1 | - ELBOW, 90 DEG LR ASME B16.9 BW SCH 10S SS ASTM A403 GR WP316/316L 1" | 1 | ea | 4456 | FITTINGS | 6-7114-137-1 | 1 | P1B43BL | 4456
PIPING/7114/4456/137-1 | 5 | 316W-AAEA200_10S~1 | 1 | - ELBOW, 90 DEG LR ASME B16.9 BW SCH 10S SS ASTM A403 GR WP316/316L 1" | 1 | ea | 4456 | FITTINGS | 6-7114-137-1 | 1 | P1B43BL | 4456
PIPING/7114/4456/137-1 | 6 | 316-AAFWBB0_10S:150~1 | 1 | - FLANGE WN CL150 RF ASME B16.5 SCH 10S FORGED SS ASTM A182 GR F316 / 316L 1" | 1 | ea | 4456 | FLANGES | 6-7114-137-1 | 1 | P1B43BL | 4456
PIPING/7114/4456/137-1 | 7 | 316-AAFHBB0_150~1 | 1 | - FLANGE SO CL150 RF ASME B16.5 FORGED SS ASTM A182 GR F316 / 316L 1" | 1 | ea | 4456 | FLANGES | 6-7114-137-1 | 1 | P1B43BL | 4456
PIPING/7114/4456/137-2 | 1 | 316W-AAPS200_10S~1 | 1 | - PIPE BE WELDED ASME B36.19M SCH 10S SS ASTM A312 GR TP316/316L 1" | 1.4 | ft | 4456 | PIPE | 6-7114-137-2 | 1 | P1B43BL | 4456
PIPING/7114/4456/137-2 | 2 | 316W-AAEA200_10S~1 | 1 | - ELBOW, 90 DEG LR ASME B16.9 BW SCH 10S SS ASTM A403 GR WP316/316L 1" | 1 | ea | 4456 | FITTINGS | 6-7114-137-2 | 1 | P1B43BL | 4456
PIPING/7114/4456/137-2 | 3 | 316-AAFHBB0_150~1 | 1 | - FLANGE SO CL150 RF ASME B16.5 FORGED SS ASTM A182 GR F316 / 316L 1" | 1 | ea | 4456 | FLANGES | 6-7114-137-2 | 1 | P1B43BL | 4456
PIPING/7114/4456/137-2 | 4 | 316-AAFWBB0_10S:150~1 | 1 | - FLANGE WN CL150 RF ASME B16.5 SCH 10S FORGED SS ASTM A182 GR F316 / 316L 1" | 1 | ea | 4456 | FLANGES | 6-7114-137-2 | 1 | P1B43BL | 4456
PIPING/7114/4456/138-1 | 1 | 304W-AAPS200_10S~2 | 2 | - PIPE BE WELDED ASME B36.19M SCH 10S SS ASTM A312 GR TP304/304L 2" | 3.5 | ft | 4456 | PIPE | 6-7114-138-1 | 1 | P1B206AC | 4456
PIPING/7114/4456/138-1 | 2 | 304W-AARC200_10S~3X2 | 3X2 | - REDUCER, CONC ASME B16.9 BW SCH 10S SS ASTM A403 GR WP304/304L WELDED 3X2" | 1 | ea | 4456 | FITTINGS | 6-7114-138-1 | 1 | P1B206AC | 4456
PIPING/7114/4456/138-1 | 3 | 304W-AATA200_10S~2X2 | 2X2 | - TEE, ASME B16.9 BW SCH 10S SS ASTM A403 GR WP304/304L WELDED 2X2" | 1 | ea | 4456 | FITTINGS | 6-7114-138-1 | 1 | P1B206AC | 4456
PIPING/7114/4456/138-1 | 4 | 304-AAFWBB0_10S:150~3 | 3 | - FLANGE WN CL150 RF ASME B16.5 SCH 10S FORGED SS ASTM A182 GR F304/304L 3" | 1 | ea | 4456 | FLANGES | 6-7114-138-1 | 1 | P1B206AC | 4456
PIPING/7114/4456/138-1 | 5 | 304-AAFWBB0_10S:150~2 | 2 | - FLANGE WN CL150 RF ASME B16.5 SCH 10S FORGED SS ASTM A182 GR F304/304L 2" | 1 | ea | 4456 | FLANGES | 6-7114-138-1 | 1 | P1B206AC | 4456
PIPING/7114/4456/138-1 | 6 | 304-AAFWBB0_10S:150~2 | 2 | - FLANGE WN CL150 RF ASME B16.5 SCH 10S FORGED SS ASTM A182 GR F304/304L 2" | 1 | ea | 4456 | FLANGES | 6-7114-138-1 | 1 | P1B206AC | 4456
PIPING/7114/4456/139-1 | 1 | 304W-AAPS200_10S~3 | 3 | - PIPE BE WELDED ASME B36.19M SCH 10S SS ASTM A312 GR TP304/304L 3" | 6.1 | ft | 4456 | PIPE | 6-7114-139-1 | 1 | P1B206AC | 4456
PIPING/7114/4456/139-1 | 2 | 304W-AAEA200_10S~3 | 3 | - ELBOW, 90 DEG LR ASME B16.9 BW SCH 10S SS ASTM A403 GR WP304/304L WELDED 3" | 1 | ea | 4456 | FITTINGS | 6-7114-139-1 | 1 | P1B206AC | 4456
PIPING/7114/4456/139-1 | 3 | 304W-AAEA200_10S~3 | 3 | - ELBOW, 90 DEG LR ASME B16.9 BW SCH 10S SS ASTM A403 GR WP304/304L WELDED 3" | 1 | ea | 4456 | FITTINGS | 6-7114-139-1 | 1 | P1B206AC | 4456
PIPING/7114/4456/139-1 | 4 | 304W-AAEA200_10S~3 | 3 | - ELBOW, 90 DEG LR ASME B16.9 BW SCH 10S SS ASTM A403 GR WP304/304L WELDED 3" | 1 | ea | 4456 | FITTINGS | 6-7114-139-1 | 1 | P1B206AC | 4456
PIPING/7114/4456/139-1 | 5 | 304-AAFWBB0_10S:150~3 | 3 | - FLANGE WN CL150 RF ASME B16.5 SCH 10S FORGED SS ASTM A182 GR F304/304L 3" | 1 | ea | 4456 | FLANGES | 6-7114-139-1 | 1 | P1B206AC | 4456
PIPING/7114/4456/139-1 | 6 | 304-AAFWBB0_10S:150~3 | 3 | - FLANGE WN CL150 RF ASME B16.5 SCH 10S FORGED SS ASTM A182 GR F304/304L 3" | 1 | ea | 4456 | FLANGES | 6-7114-139-1 | 1 | P1B206AC | 4456
PIPING/7114/4456/14-1 | 1 | 304W-AAPS200_10S~1 | 1 | - PIPE BE WELDED ASME B36.19M SCH 10S SS ASTM A312 GR TP304/304L 1" | 0.5 | ft | 4456 | PIPE | 6-7114-14-1 | 1 | P1B206AC | 4456
PIPING/7114/4456/14-1 | 2 | 304W-AAPS200_10S~3/4 | 3/4 | - PIPE BE WELDED ASME B36.19M SCH 10S SS ASTM A312 GR TP304/304L 3/4" | 4.6 | ft | 4456 | PIPE | 6-7114-14-1 | 1 | P1B206AC | 4456
PIPING/7114/4456/14-1 | 3 | 304W-AARC200_10S~1X3/4 | 1X3/4 | - REDUCER, CONC ASME B16.9 BW SCH 10S SS ASTM A403 GR WP304/304L WELDED 1X3/4" | 1 | ea | 4456 | FITTINGS | 6-7114-14-1 | 1 | P1B206AC | 4456
PIPING/7114/4456/14-1 | 4 | 304W-AAEA200_10S~1 | 1 | - ELBOW, 90 DEG LR ASME B16.9 BW SCH 10S SS ASTM A403 GR WP304/304L WELDED 1" | 1 | ea | 4456 | FITTINGS | 6-7114-14-1 | 1 | P1B206AC | 4456
PIPING/7114/4456/14-1 | 5 | 304W-AAEA200_10S~3/4 | 3/4 | - ELBOW, 90 DEG LR ASME B16.9 BW SCH 10S SS ASTM A403 GR WP304/304L WELDED 3/4" | 1 | ea | 4456 | FITTINGS | 6-7114-14-1 | 1 | P1B206AC | 4456
PIPING/7114/4456/14-1 | 6 | 304-AAFWBB0_10S:150~1 | 1 | - FLANGE WN CL150 RF ASME B16.5 SCH 10S FORGED SS ASTM A182 GR F304/304L 1" | 1 | ea | 4456 | FLANGES | 6-7114-14-1 | 1 | P1B206AC | 4456
PIPING/7114/4456/14-1 | 7 | 304-AAFWBB0_10S:150~3/4 | 3/4 | - FLANGE WN CL150 RF ASME B16.5 SCH 10S FORGED SS ASTM A182 GR F304/304L 3/4" | 1 | ea | 4456 | FLANGES | 6-7114-14-1 | 1 | P1B206AC | 4456
PIPING/7114/4456/14-2 | 1 | 304W-AAPS200_10S~3/4 | 3/4 | - PIPE BE WELDED ASME B36.19M SCH 10S SS ASTM A312 GR TP304/304L 3/4" | 0.9 | ft | 4456 | PIPE | 6-7114-14-2 | 1 | P1B206AC | 4456
PIPING/7114/4456/14-2 | 2 | 304W-AARC200_10S~2X3/4 | 2X3/4 | - REDUCER, CONC ASME B16.9 BW SCH 10S SS ASTM A403 GR WP304/304L WELDED 2X3/4" | 1 | ea | 4456 | FITTINGS | 6-7114-14-2 | 1 | P1B206AC | 4456
PIPING/7114/4456/14-2 | 3 | 304W-AAEC200_10S~3/4 | 3/4 | - ELBOW, 45 DEG LR ASME B16.9 BW SCH 10S SS ASTM A403 GR WP304/304L WELDED 3/4" | 1 | ea | 4456 | FITTINGS | 6-7114-14-2 | 1 | P1B206AC | 4456
PIPING/7114/4456/14-2 | 4 | 304W-AAEA200_10S~3/4 | 3/4 | - ELBOW, 90 DEG LR ASME B16.9 BW SCH 10S SS ASTM A403 GR WP304/304L WELDED 3/4" | 1 | ea | 4456 | FITTINGS | 6-7114-14-2 | 1 | P1B206AC | 4456
PIPING/7114/4456/14-2 | 5 | 304-AAFWBB0_10S:150~2 | 2 | - FLANGE WN CL150 RF ASME B16.5 SCH 10S FORGED SS ASTM A182 GR F304/304L 2" | 1 | ea | 4456 | FLANGES | 6-7114-14-2 | 1 | P1B206AC | 4456
PIPING/7114/4456/14-2 | 6 | 304-AAFWBB0_10S:150~3/4 | 3/4 | - FLANGE WN CL150 RF ASME B16.5 SCH 10S FORGED SS ASTM A182 GR F304/304L 3/4" | 1 | ea | 4456 | FLANGES | 6-7114-14-2 | 1 | P1B206AC | 4456
PIPING/7114/4456/140-1 | 1 | 316W-AAPS200_10S~1 | 1 | - PIPE BE WELDED ASME B36.19M SCH 10S SS ASTM A312 GR TP316/316L 1" | 13.9 | ft | 4456 | PIPE | 6-7114-140-1 | 1 | P1B43BL | 4456
PIPING/7114/4456/140-1 | 2 | 316W-AAEA200_10S~1 | 1 | - ELBOW, 90 DEG LR ASME B16.9 BW SCH 10S SS ASTM A403 GR WP316/316L 1" | 1 | ea | 4456 | FITTINGS | 6-7114-140-1 | 1 | P1B43BL | 4456
PIPING/7114/4456/140-1 | 3 | 316-AAFHBB0_150~1 | 1 | - FLANGE SO CL150 RF ASME B16.5 FORGED SS ASTM A182 GR F316 / 316L 1" | 1 | ea | 4456 | FLANGES | 6-7114-140-1 | 1 | P1B43BL | 4456
PIPING/7114/4456/140-2 | 1 | 316W-AAPS200_10S~1 | 1 | - PIPE BE WELDED ASME B36.19M SCH 10S SS ASTM A312 GR TP316/316L 1" | 8.5 | ft | 4456 | PIPE | 6-7114-140-2 | 1 | P1B43BL | 4456
PIPING/7114/4456/140-2 | 2 | 316W-AAEA200_10S~1 | 1 | - ELBOW, 90 DEG LR ASME B16.9 BW SCH 10S SS ASTM A403 GR WP316/316L 1" | 1 | ea | 4456 | FITTINGS | 6-7114-140-2 | 1 | P1B43BL | 4456
PIPING/7114/4456/140-2 | 3 | 316-AAFHBB0_150~1 | 1 | - FLANGE SO CL150 RF ASME B16.5 FORGED SS ASTM A182 GR F316 / 316L 1" | 1 | ea | 4456 | FLANGES | 6-7114-140-2 | 1 | P1B43BL | 4456
PIPING/7114/4456/140-3 | 1 | 316W-AAPS200_10S~1 | 1 | - PIPE BE WELDED ASME B36.19M SCH 10S SS ASTM A312 GR TP316/316L 1" | 0.3 | ft | 4456 | PIPE | 6-7114-140-3 | 1 | P1B43BL | 4456
PIPING/7114/4456/140-3 | 2 | 316W-AATA200_10S~1X1 | 1X1 | - TEE, ASME B16.9 BW SCH 10S SS ASTM A403 GR WP316/316L 1X1" | 1 | ea | 4456 | FITTINGS | 6-7114-140-3 | 1 | P1B43BL | 4456
PIPING/7114/4456/140-3 | 3 | 316-AAFWBB0_10S:150~1 | 1 | - FLANGE WN CL150 RF ASME B16.5 SCH 10S FORGED SS ASTM A182 GR F316 / 316L 1" | 1 | ea | 4456 | FLANGES | 6-7114-140-3 | 1 | P1B43BL | 4456
PIPING/7114/4456/140-3 | 4 | 316-AAFWBB0_10S:150~1 | 1 | - FLANGE WN CL150 RF ASME B16.5 SCH 10S FORGED SS ASTM A182 GR F316 / 316L 1" | 1 | ea | 4456 | FLANGES | 6-7114-140-3 | 1 | P1B43BL | 4456
PIPING/7114/4456/140-3 | 5 | 316-AAFWBB0_10S:150~1 | 1 | - FLANGE WN CL150 RF ASME B16.5 SCH 10S FORGED SS ASTM A182 GR F316 / 316L 1" | 1 | ea | 4456 | FLANGES | 6-7114-140-3 | 1 | P1B43BL | 4456
PIPING/7114/4456/141-1 | 1 | A106-AAPA100_XS~2 | 2 | - PIPE BE SMLS ASME B36.10M XS CS ASTM A106 2" | 1.7 | ft | 4456 | PIPE | 6-7114-141-1 | 1 | P1A4L | 4456
PIPING/7114/4456/141-1 | 2 | CS-AAFHBB0_150~2 | 2 | - FLANGE SO CL150 RF ASME B16.5 FS ASTM A105 2" | 1 | ea | 4456 | FLANGES | 6-7114-141-1 | 1 | P1A4L | 4456
PIPING/7114/4456/141-2 | 1 | A106-AAPA100_XS~2 | 2 | - PIPE BE SMLS ASME B36.10M XS CS ASTM A106 2" | 1.9 | ft | 4456 | PIPE | 6-7114-141-2 | 1 | P1A4L | 4456
PIPING/7114/4456/141-2 | 2 | CS-AAEA200_XS~2 | 2 | - ELBOW, 90 DEG LR ASME B16.9 BW XS CS ASTM A234 GR WPB 2" | 1 | ea | 4456 | FITTINGS | 6-7114-141-2 | 1 | P1A4L | 4456
PIPING/7114/4456/141-2 | 3 | CS-AAFHBB0_150~2 | 2 | - FLANGE SO CL150 RF ASME B16.5 FS ASTM A105 2" | 1 | ea | 4456 | FLANGES | 6-7114-141-2 | 1 | P1A4L | 4456
PIPING/7114/4456/141-2 | 4 | CS-AAFHBB0_150~2 | 2 | - FLANGE SO CL150 RF ASME B16.5 FS ASTM A105 2" | 1 | ea | 4456 | FLANGES | 6-7114-141-2 | 1 | P1A4L | 4456
PIPING/7114/4456/142-1 | 1 | 316W-AAPS200_10S~1 | 1 | - PIPE BE WELDED ASME B36.19M SCH 10S SS ASTM A312 GR TP316/316L 1" | 1 | ft | 4456 | PIPE | 6-7114-142-1 | 1 | P1B43BL | 4456
PIPING/7114/4456/142-1 | 2 | 316W-AATA200_10S~1X1 | 1X1 | - TEE, ASME B16.9 BW SCH 10S SS ASTM A403 GR WP316/316L 1X1" | 1 | ea | 4456 | FITTINGS | 6-7114-142-1 | 1 | P1B43BL | 4456
PIPING/7114/4456/142-1 | 3 | 316W-AATA200_10S~1X1 | 1X1 | - TEE, ASME B16.9 BW SCH 10S SS ASTM A403 GR WP316/316L 1X1" | 1 | ea | 4456 | FITTINGS | 6-7114-142-1 | 1 | P1B43BL | 4456
PIPING/7114/4456/142-1 | 4 | 316-AAFWBB0_10S:150~1 | 1 | - FLANGE WN CL150 RF ASME B16.5 SCH 10S FORGED SS ASTM A182 GR F316 / 316L 1" | 1 | ea | 4456 | FLANGES | 6-7114-142-1 | 1 | P1B43BL | 4456
PIPING/7114/4456/142-1 | 5 | 316-AAFWBB0_10S:150~1 | 1 | - FLANGE WN CL150 RF ASME B16.5 SCH 10S FORGED SS ASTM A182 GR F316 / 316L 1" | 1 | ea | 4456 | FLANGES | 6-7114-142-1 | 1 | P1B43BL | 4456
PIPING/7114/4456/142-1 | 6 | 316-AAFWBB0_10S:150~1 | 1 | - FLANGE WN CL150 RF ASME B16.5 SCH 10S FORGED SS ASTM A182 GR F316 / 316L 1" | 1 | ea | 4456 | FLANGES | 6-7114-142-1 | 1 | P1B43BL | 4456
PIPING/7114/4456/142-1 | 7 | 316-AAFWBB0_10S:150~1 | 1 | - FLANGE WN CL150 RF ASME B16.5 SCH 10S FORGED SS ASTM A182 GR F316 / 316L 1" | 1 | ea | 4456 | FLANGES | 6-7114-142-1 | 1 | P1B43BL | 4456
PIPING/7114/4456/143 | 1 | 316W-AAPS200_10S~1 | 1 | - PIPE BE WELDED ASME B36.19M SCH 10S SS ASTM A312 GR TP316/316L 1" | 25.5 | ft | 4456 | PIPE | 6-7114-143-3 | 1 | P1B43BL | 4456
PIPING/7114/4456/143 | 2 | 316W-AAEA200_10S~1 | 1 | - ELBOW, 90 DEG LR ASME B16.9 BW SCH 10S SS ASTM A403 GR WP316/316L 1" | 1 | ea | 4456 | FITTINGS | 6-7114-143-3 | 1 | P1B43BL | 4456
PIPING/7114/4456/143 | 3 | 316W-AAEA200_10S~1 | 1 | - ELBOW, 90 DEG LR ASME B16.9 BW SCH 10S SS ASTM A403 GR WP316/316L 1" | 1 | ea | 4456 | FITTINGS | 6-7114-143-3 | 1 | P1B43BL | 4456
PIPING/7114/4456/143 | 4 | 316W-AAEA200_10S~1 | 1 | - ELBOW, 90 DEG LR ASME B16.9 BW SCH 10S SS ASTM A403 GR WP316/316L 1" | 1 | ea | 4456 | FITTINGS | 6-7114-143-3 | 1 | P1B43BL | 4456
PIPING/7114/4456/143 | 5 | 316-AAFWBB0_10S:150~1 | 1 | - FLANGE WN CL150 RF ASME B16.5 SCH 10S FORGED SS ASTM A182 GR F316 / 316L 1" | 1 | ea | 4456 | FLANGES | 6-7114-143-3 | 1 | P1B43BL | 4456
PIPING/7114/4456/143 | 6 | 316W-AAPS200_10S~1 | 1 | - PIPE BE WELDED ASME B36.19M SCH 10S SS ASTM A312 GR TP316/316L 1" | 13.1 | ft | 4456 | PIPE | 6-7114-143-2 | 1 | P1B43BL | 4456
PIPING/7114/4456/143 | 7 | 316W-AAEA200_10S~1 | 1 | - ELBOW, 90 DEG LR ASME B16.9 BW SCH 10S SS ASTM A403 GR WP316/316L 1" | 1 | ea | 4456 | FITTINGS | 6-7114-143-2 | 1 | P1B43BL | 4456
PIPING/7114/4456/143 | 8 | 316W-AAEA200_10S~1 | 1 | - ELBOW, 90 DEG LR ASME B16.9 BW SCH 10S SS ASTM A403 GR WP316/316L 1" | 1 | ea | 4456 | FITTINGS | 6-7114-143-2 | 1 | P1B43BL | 4456
PIPING/7114/4456/143 | 9 | 316-AAFWBB0_10S:150~1 | 1 | - FLANGE WN CL150 RF ASME B16.5 SCH 10S FORGED SS ASTM A182 GR F316 / 316L 1" | 1 | ea | 4456 | FLANGES | 6-7114-143-2 | 1 | P1B43BL | 4456
PIPING/7114/4456/143-1 | 1 | 316W-AAPS200_10S~1 | 1 | - PIPE BE WELDED ASME B36.19M SCH 10S SS ASTM A312 GR TP316/316L 1" | 2.6 | ft | 4456 | PIPE | 6-7114-143-1 | 1 | P1B43BL | 4456
PIPING/7114/4456/143-1 | 2 | 316W-AAEA200_10S~1 | 1 | - ELBOW, 90 DEG LR ASME B16.9 BW SCH 10S SS ASTM A403 GR WP316/316L 1" | 1 | ea | 4456 | FITTINGS | 6-7114-143-1 | 1 | P1B43BL | 4456
PIPING/7114/4456/143-1 | 3 | 316-AAFWBB0_10S:150~1 | 1 | - FLANGE WN CL150 RF ASME B16.5 SCH 10S FORGED SS ASTM A182 GR F316 / 316L 1" | 1 | ea | 4456 | FLANGES | 6-7114-143-1 | 1 | P1B43BL | 4456
PIPING/7114/4456/143-1 | 4 | 316-AAFWBB0_10S:150~1 | 1 | - FLANGE WN CL150 RF ASME B16.5 SCH 10S FORGED SS ASTM A182 GR F316 / 316L 1" | 1 | ea | 4456 | FLANGES | 6-7114-143-1 | 1 | P1B43BL | 4456
PIPING/7114/4456/144-1 | 1 | 316W-AAPS200_10S~1 | 1 | - PIPE BE WELDED ASME B36.19M SCH 10S SS ASTM A312 GR TP316/316L 1" | 2.5 | ft | 4456 | PIPE | 6-7114-144-1 | 1 | P1B43BL | 4456
PIPING/7114/4456/144-1 | 2 | 316W-AAEA200_10S~1 | 1 | - ELBOW, 90 DEG LR ASME B16.9 BW SCH 10S SS ASTM A403 GR WP316/316L 1" | 1 | ea | 4456 | FITTINGS | 6-7114-144-1 | 1 | P1B43BL | 4456
PIPING/7114/4456/144-1 | 3 | 316-AAFWBB0_10S:150~1 | 1 | - FLANGE WN CL150 RF ASME B16.5 SCH 10S FORGED SS ASTM A182 GR F316 / 316L 1" | 1 | ea | 4456 | FLANGES | 6-7114-144-1 | 1 | P1B43BL | 4456
PIPING/7114/4456/144-1 | 4 | 316-AAFWBB0_10S:150~1 | 1 | - FLANGE WN CL150 RF ASME B16.5 SCH 10S FORGED SS ASTM A182 GR F316 / 316L 1" | 1 | ea | 4456 | FLANGES | 6-7114-144-1 | 1 | P1B43BL | 4456
PIPING/7114/4456/144-2 | 1 | 316W-AAPS200_10S~1 | 1 | - PIPE BE WELDED ASME B36.19M SCH 10S SS ASTM A312 GR TP316/316L 1" | 21.7 | ft | 4456 | PIPE | 6-7114-144-2 | 1 | P1B43BL | 4456
PIPING/7114/4456/144-2 | 2 | 316W-AAEC200_10S~1 | 1 | - ELBOW, 45 DEG LR ASME B16.9 BW SCH 10S SS ASTM A403 GR WP316/316L 1" | 1 | ea | 4456 | FITTINGS | 6-7114-144-2 | 1 | P1B43BL | 4456
PIPING/7114/4456/144-2 | 3 | 316W-AAEA200_10S~1 | 1 | - ELBOW, 90 DEG LR ASME B16.9 BW SCH 10S SS ASTM A403 GR WP316/316L 1" | 1 | ea | 4456 | FITTINGS | 6-7114-144-2 | 1 | P1B43BL | 4456
PIPING/7114/4456/144-2 | 4 | 316W-AAEA200_10S~1 | 1 | - ELBOW, 90 DEG LR ASME B16.9 BW SCH 10S SS ASTM A403 GR WP316/316L 1" | 1 | ea | 4456 | FITTINGS | 6-7114-144-2 | 1 | P1B43BL | 4456
PIPING/7114/4456/144-2 | 5 | 316W-AAEA200_10S~1 | 1 | - ELBOW, 90 DEG LR ASME B16.9 BW SCH 10S SS ASTM A403 GR WP316/316L 1" | 1 | ea | 4456 | FITTINGS | 6-7114-144-2 | 1 | P1B43BL | 4456
PIPING/7114/4456/144-2 | 6 | 316-AAFWBB0_10S:150~1 | 1 | - FLANGE WN CL150 RF ASME B16.5 SCH 10S FORGED SS ASTM A182 GR F316 / 316L 1" | 1 | ea | 4456 | FLANGES | 6-7114-144-2 | 1 | P1B43BL | 4456
PIPING/7114/4456/144-2 | 7 | 316-AAFWBB0_10S:150~1 | 1 | - FLANGE WN CL150 RF ASME B16.5 SCH 10S FORGED SS ASTM A182 GR F316 / 316L 1" | 1 | ea | 4456 | FLANGES | 6-7114-144-2 | 1 | P1B43BL | 4456
PIPING/7114/4456/145-1 | 1 | 304W-AAPS200_10S~1/2 | 1/2 | - PIPE BE WELDED ASME B36.19M SCH 10S SS ASTM A312 GR TP304/304L 1/2" | 0.6 | ft | 4456 | PIPE | 6-7114-145-1 | 1 | P1B206AC | 4456
PIPING/7114/4456/145-1 | 2 | 304W-AARC200_10S~1X1/2 | 1X1/2 | - REDUCER, CONC ASME B16.9 BW SCH 10S SS ASTM A403 GR WP304/304L WELDED 1X1/2" | 1 | ea | 4456 | FITTINGS | 6-7114-145-1 | 1 | P1B206AC | 4456
PIPING/7114/4456/145-1 | 3 | 304W-AAEA200_10S~1/2 | 1/2 | - ELBOW, 90 DEG LR ASME B16.9 BW SCH 10S SS ASTM A403 GR WP304/304L WELDED 1/2" | 1 | ea | 4456 | FITTINGS | 6-7114-145-1 | 1 | P1B206AC | 4456
PIPING/7114/4456/145-1 | 4 | 304W-AAEA200_10S~1/2 | 1/2 | - ELBOW, 90 DEG LR ASME B16.9 BW SCH 10S SS ASTM A403 GR WP304/304L WELDED 1/2" | 1 | ea | 4456 | FITTINGS | 6-7114-145-1 | 1 | P1B206AC | 4456
PIPING/7114/4456/145-1 | 5 | 304-AAFWBB0_10S:150~1 | 1 | - FLANGE WN CL150 RF ASME B16.5 SCH 10S FORGED SS ASTM A182 GR F304/304L 1" | 1 | ea | 4456 | FLANGES | 6-7114-145-1 | 1 | P1B206AC | 4456
PIPING/7114/4456/145-1 | 6 | 304-AAFWBB0_10S:150~1/2 | 1/2 | - FLANGE WN CL150 RF ASME B16.5 SCH 10S FORGED SS ASTM A182 GR F304/304L 1/2" | 1 | ea | 4456 | FLANGES | 6-7114-145-1 | 1 | P1B206AC | 4456
PIPING/7114/4456/146-1 | 1 | 316W-AAPS200_10S~1 | 1 | - PIPE BE WELDED ASME B36.19M SCH 10S SS ASTM A312 GR TP316/316L 1" | 0.3 | ft | 4456 | PIPE | 6-7114-146-1 | 1 | P1B43BL | 4456
PIPING/7114/4456/146-1 | 2 | 316-AAFWBB0_10S:150~1 | 1 | - FLANGE WN CL150 RF ASME B16.5 SCH 10S FORGED SS ASTM A182 GR F316 / 316L 1" | 1 | ea | 4456 | FLANGES | 6-7114-146-1 | 1 | P1B43BL | 4456
PIPING/7114/4456/146-1 | 3 | 316-AAFWBB0_10S:150~1 | 1 | - FLANGE WN CL150 RF ASME B16.5 SCH 10S FORGED SS ASTM A182 GR F316 / 316L 1" | 1 | ea | 4456 | FLANGES | 6-7114-146-1 | 1 | P1B43BL | 4456
PIPING/7114/4456/146-2 | 1 | 316W-AAPS200_10S~1 | 1 | - PIPE BE WELDED ASME B36.19M SCH 10S SS ASTM A312 GR TP316/316L 1" | 3.7 | ft | 4456 | PIPE | 6-7114-146-2 | 1 | P1B43BL | 4456
PIPING/7114/4456/146-2 | 2 | 316W-AARC200_10S~1 1/2X1 | 1 1/2X1 | - REDUCER, CONC ASME B16.9 BW SCH 10S SS ASTM A403 GR WP316/316L 1 1/2X1" | 1 | ea | 4456 | FITTINGS | 6-7114-146-2 | 1 | P1B43BL | 4456
PIPING/7114/4456/146-2 | 3 | 316W-AATA200_10S~1X1 | 1X1 | - TEE, ASME B16.9 BW SCH 10S SS ASTM A403 GR WP316/316L 1X1" | 1 | ea | 4456 | FITTINGS | 6-7114-146-2 | 1 | P1B43BL | 4456
PIPING/7114/4456/146-2 | 4 | 316W-AARE200_10S~1X1/2 | 1X1/2 | - REDUCER, ECC ASME B16.9 BW SCH 10S SS ASTM A403 GR WP316/316L 1X1/2" | 1 | ea | 4456 | FITTINGS | 6-7114-146-2 | 1 | P1B43BL | 4456
PIPING/7114/4456/146-2 | 5 | 316W-AAEA200_10S~1 | 1 | - ELBOW, 90 DEG LR ASME B16.9 BW SCH 10S SS ASTM A403 GR WP316/316L 1" | 1 | ea | 4456 | FITTINGS | 6-7114-146-2 | 1 | P1B43BL | 4456
PIPING/7114/4456/146-2 | 6 | 316W-AAEA200_10S~1 | 1 | - ELBOW, 90 DEG LR ASME B16.9 BW SCH 10S SS ASTM A403 GR WP316/316L 1" | 1 | ea | 4456 | FITTINGS | 6-7114-146-2 | 1 | P1B43BL | 4456
PIPING/7114/4456/146-2 | 7 | 316W-AAEA200_10S~1 | 1 | - ELBOW, 90 DEG LR ASME B16.9 BW SCH 10S SS ASTM A403 GR WP316/316L 1" | 1 | ea | 4456 | FITTINGS | 6-7114-146-2 | 1 | P1B43BL | 4456
PIPING/7114/4456/146-2 | 8 | 316W-AAEA200_10S~1 | 1 | - ELBOW, 90 DEG LR ASME B16.9 BW SCH 10S SS ASTM A403 GR WP316/316L 1" | 1 | ea | 4456 | FITTINGS | 6-7114-146-2 | 1 | P1B43BL | 4456
PIPING/7114/4456/146-2 | 9 | 316-AAFWBB0_10S:150~1 1/2 | 1 1/2 | - FLANGE WN CL150 RF ASME B16.5 SCH 10S FORGED SS ASTM A182 GR F316 / 316L 1 1/2" | 1 | ea | 4456 | FLANGES | 6-7114-146-2 | 1 | P1B43BL | 4456
PIPING/7114/4456/146-2 | 10 | 316-AAFWBB0_10S:150~1 | 1 | - FLANGE WN CL150 RF ASME B16.5 SCH 10S FORGED SS ASTM A182 GR F316 / 316L 1" | 1 | ea | 4456 | FLANGES | 6-7114-146-2 | 1 | P1B43BL | 4456
PIPING/7114/4456/146-2 | 11 | 316-AAFWBB0_10S:150~1/2 | 1/2 | - FLANGE WN CL150 RF ASME B16.5 SCH 10S FORGED SS ASTM A182 GR F316 / 316L 1/2" | 1 | ea | 4456 | FLANGES | 6-7114-146-2 | 1 | P1B43BL | 4456
PIPING/7114/4456/147-1 | 1 | 316W-AAPS200_10S~1 | 1 | - PIPE BE WELDED ASME B36.19M SCH 10S SS ASTM A312 GR TP316/316L 1" | 0.7 | ft | 4456 | PIPE | 6-7114-147-1 | 1 | P1B43BL | 4456
PIPING/7114/4456/147-1 | 2 | 316-AAFWBB0_10S:150~1 | 1 | - FLANGE WN CL150 RF ASME B16.5 SCH 10S FORGED SS ASTM A182 GR F316 / 316L 1" | 1 | ea | 4456 | FLANGES | 6-7114-147-1 | 1 | P1B43BL | 4456
PIPING/7114/4456/147-1 | 3 | 316-AAFWBB0_10S:150~1 | 1 | - FLANGE WN CL150 RF ASME B16.5 SCH 10S FORGED SS ASTM A182 GR F316 / 316L 1" | 1 | ea | 4456 | FLANGES | 6-7114-147-1 | 1 | P1B43BL | 4456
PIPING/7114/4456/147-2 | 1 | 316W-AAPS200_10S~1 | 1 | - PIPE BE WELDED ASME B36.19M SCH 10S SS ASTM A312 GR TP316/316L 1" | 3.8 | ft | 4456 | PIPE | 6-7114-147-2 | 1 | P1B43BL | 4456
PIPING/7114/4456/147-2 | 2 | 316W-AATA200_10S~1X1 | 1X1 | - TEE, ASME B16.9 BW SCH 10S SS ASTM A403 GR WP316/316L 1X1" | 1 | ea | 4456 | FITTINGS | 6-7114-147-2 | 1 | P1B43BL | 4456
PIPING/7114/4456/147-2 | 3 | 316W-AATA200_10S~1X1 | 1X1 | - TEE, ASME B16.9 BW SCH 10S SS ASTM A403 GR WP316/316L 1X1" | 1 | ea | 4456 | FITTINGS | 6-7114-147-2 | 1 | P1B43BL | 4456
PIPING/7114/4456/147-2 | 4 | 316W-AAEA200_10S~1 | 1 | - ELBOW, 90 DEG LR ASME B16.9 BW SCH 10S SS ASTM A403 GR WP316/316L 1" | 1 | ea | 4456 | FITTINGS | 6-7114-147-2 | 1 | P1B43BL | 4456
PIPING/7114/4456/147-2 | 5 | 316W-AAEA200_10S~1 | 1 | - ELBOW, 90 DEG LR ASME B16.9 BW SCH 10S SS ASTM A403 GR WP316/316L 1" | 1 | ea | 4456 | FITTINGS | 6-7114-147-2 | 1 | P1B43BL | 4456
PIPING/7114/4456/147-2 | 6 | 316-AAFWBB0_10S:150~1 | 1 | - FLANGE WN CL150 RF ASME B16.5 SCH 10S FORGED SS ASTM A182 GR F316 / 316L 1" | 1 | ea | 4456 | FLANGES | 6-7114-147-2 | 1 | P1B43BL | 4456
PIPING/7114/4456/147-2 | 7 | 316-AAFWBB0_10S:150~1 | 1 | - FLANGE WN CL150 RF ASME B16.5 SCH 10S FORGED SS ASTM A182 GR F316 / 316L 1" | 1 | ea | 4456 | FLANGES | 6-7114-147-2 | 1 | P1B43BL | 4456
PIPING/7114/4456/147-2 | 8 | 316-AAFWBB0_10S:150~1 | 1 | - FLANGE WN CL150 RF ASME B16.5 SCH 10S FORGED SS ASTM A182 GR F316 / 316L 1" | 1 | ea | 4456 | FLANGES | 6-7114-147-2 | 1 | P1B43BL | 4456
PIPING/7114/4456/147-2 | 9 | 316-AAFWBB0_10S:150~1 | 1 | - FLANGE WN CL150 RF ASME B16.5 SCH 10S FORGED SS ASTM A182 GR F316 / 316L 1" | 1 | ea | 4456 | FLANGES | 6-7114-147-2 | 1 | P1B43BL | 4456
PIPING/7114/4456/147-3 | 1 | 316W-AAPS200_10S~1 | 1 | - PIPE BE WELDED ASME B36.19M SCH 10S SS ASTM A312 GR TP316/316L 1" | 2.3 | ft | 4456 | PIPE | 6-7114-147-3 | 1 | P1B43BL | 4456
PIPING/7114/4456/147-3 | 2 | 316W-AAEA200_10S~1 | 1 | - ELBOW, 90 DEG LR ASME B16.9 BW SCH 10S SS ASTM A403 GR WP316/316L 1" | 1 | ea | 4456 | FITTINGS | 6-7114-147-3 | 1 | P1B43BL | 4456
PIPING/7114/4456/147-3 | 3 | 316-AAFWBB0_10S:150~1 | 1 | - FLANGE WN CL150 RF ASME B16.5 SCH 10S FORGED SS ASTM A182 GR F316 / 316L 1" | 1 | ea | 4456 | FLANGES | 6-7114-147-3 | 1 | P1B43BL | 4456
PIPING/7114/4456/147-3 | 4 | 316-AAFWBB0_10S:150~1 | 1 | - FLANGE WN CL150 RF ASME B16.5 SCH 10S FORGED SS ASTM A182 GR F316 / 316L 1" | 1 | ea | 4456 | FLANGES | 6-7114-147-3 | 1 | P1B43BL | 4456
PIPING/7114/4456/148-1 | 1 | 316W-AAPS200_10S~1 | 1 | - PIPE BE WELDED ASME B36.19M SCH 10S SS ASTM A312 GR TP316/316L 1" | 0.8 | ft | 4456 | PIPE | 6-7114-148-1 | 1 | P1B43BL | 4456
PIPING/7114/4456/148-1 | 2 | 316W-AAEA200_10S~1 | 1 | - ELBOW, 90 DEG LR ASME B16.9 BW SCH 10S SS ASTM A403 GR WP316/316L 1" | 1 | ea | 4456 | FITTINGS | 6-7114-148-1 | 1 | P1B43BL | 4456
PIPING/7114/4456/148-1 | 3 | 316W-AAEA200_10S~1 | 1 | - ELBOW, 90 DEG LR ASME B16.9 BW SCH 10S SS ASTM A403 GR WP316/316L 1" | 1 | ea | 4456 | FITTINGS | 6-7114-148-1 | 1 | P1B43BL | 4456
PIPING/7114/4456/148-1 | 4 | 316-AAFWBB0_10S:150~1 | 1 | - FLANGE WN CL150 RF ASME B16.5 SCH 10S FORGED SS ASTM A182 GR F316 / 316L 1" | 1 | ea | 4456 | FLANGES | 6-7114-148-1 | 1 | P1B43BL | 4456
PIPING/7114/4456/148-1 | 5 | 316-AAFWBB0_10S:150~1 | 1 | - FLANGE WN CL150 RF ASME B16.5 SCH 10S FORGED SS ASTM A182 GR F316 / 316L 1" | 1 | ea | 4456 | FLANGES | 6-7114-148-1 | 1 | P1B43BL | 4456
PIPING/7114/4456/149-1 | 1 | 316W-AAPS200_10S~1 | 1 | - PIPE BE WELDED ASME B36.19M SCH 10S SS ASTM A312 GR TP316/316L 1" | 12.2 | ft | 4456 | PIPE | 6-7114-149-1 | 1 | P1B43BL | 4456
PIPING/7114/4456/149-1 | 2 | 316W-AATA200_10S~1X1 | 1X1 | - TEE, ASME B16.9 BW SCH 10S SS ASTM A403 GR WP316/316L 1X1" | 1 | ea | 4456 | FITTINGS | 6-7114-149-1 | 1 | P1B43BL | 4456
PIPING/7114/4456/149-1 | 3 | 316W-AATA200_10S~1X1 | 1X1 | - TEE, ASME B16.9 BW SCH 10S SS ASTM A403 GR WP316/316L 1X1" | 1 | ea | 4456 | FITTINGS | 6-7114-149-1 | 1 | P1B43BL | 4456
PIPING/7114/4456/149-1 | 4 | 316W-AARC200_10S~1X1/2 | 1X1/2 | - REDUCER, CONC ASME B16.9 BW SCH 10S SS ASTM A403 GR WP316/316L 1X1/2" | 1 | ea | 4456 | FITTINGS | 6-7114-149-1 | 1 | P1B43BL | 4456
PIPING/7114/4456/149-1 | 5 | 316W-AAEA200_10S~1 | 1 | - ELBOW, 90 DEG LR ASME B16.9 BW SCH 10S SS ASTM A403 GR WP316/316L 1" | 1 | ea | 4456 | FITTINGS | 6-7114-149-1 | 1 | P1B43BL | 4456
PIPING/7114/4456/149-1 | 6 | 316W-AAEA200_10S~1 | 1 | - ELBOW, 90 DEG LR ASME B16.9 BW SCH 10S SS ASTM A403 GR WP316/316L 1" | 1 | ea | 4456 | FITTINGS | 6-7114-149-1 | 1 | P1B43BL | 4456
PIPING/7114/4456/149-1 | 7 | 316W-AAEA200_10S~1 | 1 | - ELBOW, 90 DEG LR ASME B16.9 BW SCH 10S SS ASTM A403 GR WP316/316L 1" | 1 | ea | 4456 | FITTINGS | 6-7114-149-1 | 1 | P1B43BL | 4456
PIPING/7114/4456/149-1 | 8 | 316W-AAEA200_10S~1 | 1 | - ELBOW, 90 DEG LR ASME B16.9 BW SCH 10S SS ASTM A403 GR WP316/316L 1" | 1 | ea | 4456 | FITTINGS | 6-7114-149-1 | 1 | P1B43BL | 4456
PIPING/7114/4456/149-1 | 9 | 316W-AAEA200_10S~1/2 | 1/2 | - ELBOW, 90 DEG LR ASME B16.9 BW SCH 10S SS ASTM A403 GR WP316/316L 1/2" | 1 | ea | 4456 | FITTINGS | 6-7114-149-1 | 1 | P1B43BL | 4456
PIPING/7114/4456/149-1 | 10 | 316-AAFWBB0_10S:150~1 | 1 | - FLANGE WN CL150 RF ASME B16.5 SCH 10S FORGED SS ASTM A182 GR F316 / 316L 1" | 1 | ea | 4456 | FLANGES | 6-7114-149-1 | 1 | P1B43BL | 4456
PIPING/7114/4456/149-1 | 11 | 316-AAFWBB0_10S:150~1 | 1 | - FLANGE WN CL150 RF ASME B16.5 SCH 10S FORGED SS ASTM A182 GR F316 / 316L 1" | 1 | ea | 4456 | FLANGES | 6-7114-149-1 | 1 | P1B43BL | 4456
PIPING/7114/4456/149-1 | 12 | 316-AAFWBB0_10S:150~1 | 1 | - FLANGE WN CL150 RF ASME B16.5 SCH 10S FORGED SS ASTM A182 GR F316 / 316L 1" | 1 | ea | 4456 | FLANGES | 6-7114-149-1 | 1 | P1B43BL | 4456
PIPING/7114/4456/149-1 | 13 | 316-AAFWBB0_10S:150~1/2 | 1/2 | - FLANGE WN CL150 RF ASME B16.5 SCH 10S FORGED SS ASTM A182 GR F316 / 316L 1/2" | 1 | ea | 4456 | FLANGES | 6-7114-149-1 | 1 | P1B43BL | 4456
PIPING/7114/4456/15-1 | 1 | A106-AAPA100_XS~2 | 2 | - PIPE BE SMLS ASME B36.10M XS CS ASTM A106 2" | 1.7 | ft | 4456 | PIPE | 6-7114-15-1 | 1 | P1A4L | 4456
PIPING/7114/4456/15-1 | 2 | CS-AAEA200_XS~2 | 2 | - ELBOW, 90 DEG LR ASME B16.9 BW XS CS ASTM A234 GR WPB 2" | 1 | ea | 4456 | FITTINGS | 6-7114-15-1 | 1 | P1A4L | 4456
PIPING/7114/4456/15-1 | 3 | CS-AAFWBB0_XS:150~2 | 2 | - FLANGE WN CL150 RF ASME B16.5 XS FS ASTM A105 2" | 1 | ea | 4456 | FLANGES | 6-7114-15-1 | 1 | P1A4L | 4456
PIPING/7114/4456/150-1 | 1 | 316W-AARC200_10S~1 1/2X1 | 1 1/2X1 | - REDUCER, CONC ASME B16.9 BW SCH 10S SS ASTM A403 GR WP316/316L 1 1/2X1" | 1 | ea | 4456 | FITTINGS | 6-7114-150-1 | 1 | P1B43BL | 4456
PIPING/7114/4456/150-1 | 2 | 316-AAFWBB0_10S:150~1 1/2 | 1 1/2 | - FLANGE WN CL150 RF ASME B16.5 SCH 10S FORGED SS ASTM A182 GR F316 / 316L 1 1/2" | 1 | ea | 4456 | FLANGES | 6-7114-150-1 | 1 | P1B43BL | 4456
PIPING/7114/4456/150-1 | 3 | 316-AAFWBB0_10S:150~1 | 1 | - FLANGE WN CL150 RF ASME B16.5 SCH 10S FORGED SS ASTM A182 GR F316 / 316L 1" | 1 | ea | 4456 | FLANGES | 6-7114-150-1 | 1 | P1B43BL | 4456
PIPING/7114/4456/151-1 | 1 | 316W-AAPS200_10S~1 1/2 | 1 1/2 | - PIPE BE WELDED ASME B36.19M SCH 10S SS ASTM A312 GR TP316/316L 1 1/2" | 3.6 | ft | 4456 | PIPE | 6-7114-151-1 | 1 | P1B43BL | 4456
PIPING/7114/4456/151-1 | 2 | 316W-AAPS200_10S~1 | 1 | - PIPE BE WELDED ASME B36.19M SCH 10S SS ASTM A312 GR TP316/316L 1" | 12.8 | ft | 4456 | PIPE | 6-7114-151-1 | 1 | P1B43BL | 4456
PIPING/7114/4456/151-1 | 3 | 316W-AAPS200_10S~3/4 | 3/4 | - PIPE BE WELDED ASME B36.19M SCH 10S SS ASTM A312 GR TP316/316L 3/4" | 0.2 | ft | 4456 | PIPE | 6-7114-151-1 | 1 | P1B43BL | 4456
PIPING/7114/4456/151-1 | 4 | 316W-AAPS200_10S~1/2 | 1/2 | - PIPE BE WELDED ASME B36.19M SCH 10S SS ASTM A312 GR TP316/316L 1/2" | 0.3 | ft | 4456 | PIPE | 6-7114-151-1 | 1 | P1B43BL | 4456
PIPING/7114/4456/151-1 | 5 | 316W-AARC200_10S~3X1 1/2 | 3X1 1/2 | - REDUCER, CONC ASME B16.9 BW SCH 10S SS ASTM A403 GR WP316/316L 3X1 1/2" | 1 | ea | 4456 | FITTINGS | 6-7114-151-1 | 1 | P1B43BL | 4456
PIPING/7114/4456/151-1 | 6 | 316W-AARC200_10S~3X1 | 3X1 | - REDUCER, CONC ASME B16.9 BW SCH 10S SS ASTM A403 GR WP316/316L 3X1" | 1 | ea | 4456 | FITTINGS | 6-7114-151-1 | 1 | P1B43BL | 4456
PIPING/7114/4456/151-1 | 7 | 316W-AAEA200_10S~3 | 3 | - ELBOW, 90 DEG LR ASME B16.9 BW SCH 10S SS ASTM A403 GR WP316/316L 3" | 1 | ea | 4456 | FITTINGS | 6-7114-151-1 | 1 | P1B43BL | 4456
PIPING/7114/4456/151-1 | 8 | 316-AATA200_10S~1X1/2 | 1X1/2 | - TEE, ASME B16.9 BW SCH 10S SS ASTM A403 GR WP316/316L 1X1/2" | 1 | ea | 4456 | FITTINGS | 6-7114-151-1 | 1 | P1B43BL | 4456
PIPING/7114/4456/151-1 | 9 | 316-AAEA200_10S~1 | 1 | - ELBOW, 90 DEG LR ASME B16.9 BW SCH 10S SS ASTM A403 GR WP316/316L 1" | 1 | ea | 4456 | FITTINGS | 6-7114-151-1 | 1 | P1B43BL | 4456
PIPING/7114/4456/151-1 | 10 | 316-AAEA200_10S~1 | 1 | - ELBOW, 90 DEG LR ASME B16.9 BW SCH 10S SS ASTM A403 GR WP316/316L 1" | 1 | ea | 4456 | FITTINGS | 6-7114-151-1 | 1 | P1B43BL | 4456
PIPING/7114/4456/151-1 | 11 | 316-AAFWBB0_10S:150~1 1/2 | 1 1/2 | - FLANGE WN CL150 RF ASME B16.5 SCH 10S FORGED SS ASTM A182 GR F316 / 316L 1 1/2" | 1 | ea | 4456 | FLANGES | 6-7114-151-1 | 1 | P1B43BL | 4456
PIPING/7114/4456/151-1 | 12 | 316-AAFWBB0_10S:150~1 | 1 | - FLANGE WN CL150 RF ASME B16.5 SCH 10S FORGED SS ASTM A182 GR F316 / 316L 1" | 1 | ea | 4456 | FLANGES | 6-7114-151-1 | 1 | P1B43BL | 4456
PIPING/7114/4456/151-1 | 13 | 316-AAFWBB0_10S:150~1/2 | 1/2 | - FLANGE WN CL150 RF ASME B16.5 SCH 10S FORGED SS ASTM A182 GR F316 / 316L 1/2" | 1 | ea | 4456 | FLANGES | 6-7114-151-1 | 1 | P1B43BL | 4456
PIPING/7114/4456/152-1 | 1 | 316W-AAPS200_10S~1/2 | 1/2 | - PIPE BE WELDED ASME B36.19M SCH 10S SS ASTM A312 GR TP316/316L 1/2" | 0.3 | ft | 4456 | PIPE | 6-7114-152-1 | 1 | P1B43BL | 4456
PIPING/7114/4456/152-1 | 2 | 316W-AATA200_10S~1X1/2 | 1X1/2 | - TEE, ASME B16.9 BW SCH 10S SS ASTM A403 GR WP316/316L 1X1/2" | 1 | ea | 4456 | FITTINGS | 6-7114-152-1 | 1 | P1B43BL | 4456
PIPING/7114/4456/152-1 | 3 | 316-AAFWBB0_10S:150~1 | 1 | - FLANGE WN CL150 RF ASME B16.5 SCH 10S FORGED SS ASTM A182 GR F316 / 316L 1" | 1 | ea | 4456 | FLANGES | 6-7114-152-1 | 1 | P1B43BL | 4456
PIPING/7114/4456/152-1 | 4 | 316-AAFWBB0_10S:150~1 | 1 | - FLANGE WN CL150 RF ASME B16.5 SCH 10S FORGED SS ASTM A182 GR F316 / 316L 1" | 1 | ea | 4456 | FLANGES | 6-7114-152-1 | 1 | P1B43BL | 4456
PIPING/7114/4456/152-1 | 5 | 316-AAFWBB0_10S:150~1/2 | 1/2 | - FLANGE WN CL150 RF ASME B16.5 SCH 10S FORGED SS ASTM A182 GR F316 / 316L 1/2" | 1 | ea | 4456 | FLANGES | 6-7114-152-1 | 1 | P1B43BL | 4456
PIPING/7114/4456/152-2 | 1 | 316W-AAPS200_10S~1 | 1 | - PIPE BE WELDED ASME B36.19M SCH 10S SS ASTM A312 GR TP316/316L 1" | 0.3 | ft | 4456 | PIPE | 6-7114-152-2 | 1 | P1B43BL | 4456
PIPING/7114/4456/152-2 | 2 | 316-AAFWBB0_10S:150~1 | 1 | - FLANGE WN CL150 RF ASME B16.5 SCH 10S FORGED SS ASTM A182 GR F316 / 316L 1" | 1 | ea | 4456 | FLANGES | 6-7114-152-2 | 1 | P1B43BL | 4456
PIPING/7114/4456/152-2 | 3 | 316-AAFWBB0_10S:150~1 | 1 | - FLANGE WN CL150 RF ASME B16.5 SCH 10S FORGED SS ASTM A182 GR F316 / 316L 1" | 1 | ea | 4456 | FLANGES | 6-7114-152-2 | 1 | P1B43BL | 4456
PIPING/7114/4456/152-3 | 1 | 316W-AAPS200_10S~1 | 1 | - PIPE BE WELDED ASME B36.19M SCH 10S SS ASTM A312 GR TP316/316L 1" | 0.7 | ft | 4456 | PIPE | 6-7114-152-3 | 1 | P1B43BL | 4456
PIPING/7114/4456/152-3 | 2 | 316W-AAEA200_10S~1 | 1 | - ELBOW, 90 DEG LR ASME B16.9 BW SCH 10S SS ASTM A403 GR WP316/316L 1" | 1 | ea | 4456 | FITTINGS | 6-7114-152-3 | 1 | P1B43BL | 4456
PIPING/7114/4456/152-3 | 3 | 316-AAFWBB0_10S:150~1 | 1 | - FLANGE WN CL150 RF ASME B16.5 SCH 10S FORGED SS ASTM A182 GR F316 / 316L 1" | 1 | ea | 4456 | FLANGES | 6-7114-152-3 | 1 | P1B43BL | 4456
PIPING/7114/4456/152-3 | 4 | 316-AAFHBB0_150~1 | 1 | - FLANGE SO CL150 RF ASME B16.5 FORGED SS ASTM A182 GR F316 / 316L 1" | 1 | ea | 4456 | FLANGES | 6-7114-152-3 | 1 | P1B43BL | 4456
PIPING/7114/4456/153-1 | 1 | 304W-AAPS200_10S~2 | 2 | - PIPE BE WELDED ASME B36.19M SCH 10S SS ASTM A312 GR TP304/304L 2" | 3.5 | ft | 4456 | PIPE | 6-7114-153-1 | 1 | P1B206AC | 4456
PIPING/7114/4456/153-1 | 2 | 304W-AARC200_10S~3X2 | 3X2 | - REDUCER, CONC ASME B16.9 BW SCH 10S SS ASTM A403 GR WP304/304L WELDED 3X2" | 1 | ea | 4456 | FITTINGS | 6-7114-153-1 | 1 | P1B206AC | 4456
PIPING/7114/4456/153-1 | 3 | 304W-AATA200_10S~2X2 | 2X2 | - TEE, ASME B16.9 BW SCH 10S SS ASTM A403 GR WP304/304L WELDED 2X2" | 1 | ea | 4456 | FITTINGS | 6-7114-153-1 | 1 | P1B206AC | 4456
PIPING/7114/4456/153-1 | 4 | 304-AAFWBB0_10S:150~3 | 3 | - FLANGE WN CL150 RF ASME B16.5 SCH 10S FORGED SS ASTM A182 GR F304/304L 3" | 1 | ea | 4456 | FLANGES | 6-7114-153-1 | 1 | P1B206AC | 4456
PIPING/7114/4456/153-1 | 5 | 304-AAFWBB0_10S:150~2 | 2 | - FLANGE WN CL150 RF ASME B16.5 SCH 10S FORGED SS ASTM A182 GR F304/304L 2" | 1 | ea | 4456 | FLANGES | 6-7114-153-1 | 1 | P1B206AC | 4456
PIPING/7114/4456/153-1 | 6 | 304-AAFWBB0_10S:150~2 | 2 | - FLANGE WN CL150 RF ASME B16.5 SCH 10S FORGED SS ASTM A182 GR F304/304L 2" | 1 | ea | 4456 | FLANGES | 6-7114-153-1 | 1 | P1B206AC | 4456
PIPING/7114/4456/154-1 | 1 | 304W-AAPS200_10S~3 | 3 | - PIPE BE WELDED ASME B36.19M SCH 10S SS ASTM A312 GR TP304/304L 3" | 6.2 | ft | 4456 | PIPE | 6-7114-154-1 | 1 | P1B206AC | 4456
PIPING/7114/4456/154-1 | 2 | 304W-AAEA200_10S~3 | 3 | - ELBOW, 90 DEG LR ASME B16.9 BW SCH 10S SS ASTM A403 GR WP304/304L WELDED 3" | 1 | ea | 4456 | FITTINGS | 6-7114-154-1 | 1 | P1B206AC | 4456
PIPING/7114/4456/154-1 | 3 | 304W-AAEA200_10S~3 | 3 | - ELBOW, 90 DEG LR ASME B16.9 BW SCH 10S SS ASTM A403 GR WP304/304L WELDED 3" | 1 | ea | 4456 | FITTINGS | 6-7114-154-1 | 1 | P1B206AC | 4456
PIPING/7114/4456/154-1 | 4 | 304W-AAEA200_10S~3 | 3 | - ELBOW, 90 DEG LR ASME B16.9 BW SCH 10S SS ASTM A403 GR WP304/304L WELDED 3" | 1 | ea | 4456 | FITTINGS | 6-7114-154-1 | 1 | P1B206AC | 4456
PIPING/7114/4456/154-1 | 5 | 304-AAFWBB0_10S:150~3 | 3 | - FLANGE WN CL150 RF ASME B16.5 SCH 10S FORGED SS ASTM A182 GR F304/304L 3" | 1 | ea | 4456 | FLANGES | 6-7114-154-1 | 1 | P1B206AC | 4456
PIPING/7114/4456/154-1 | 6 | 304-AAFWBB0_10S:150~3 | 3 | - FLANGE WN CL150 RF ASME B16.5 SCH 10S FORGED SS ASTM A182 GR F304/304L 3" | 1 | ea | 4456 | FLANGES | 6-7114-154-1 | 1 | P1B206AC | 4456
PIPING/7114/4456/155-1 | 1 | 316W-AAPS200_10S~1 | 1 | - PIPE BE WELDED ASME B36.19M SCH 10S SS ASTM A312 GR TP316/316L 1" | 13.9 | ft | 4456 | PIPE | 6-7114-155-1 | 1 | P1B43BL | 4456
PIPING/7114/4456/155-1 | 2 | 316W-AAEA200_10S~1 | 1 | - ELBOW, 90 DEG LR ASME B16.9 BW SCH 10S SS ASTM A403 GR WP316/316L 1" | 1 | ea | 4456 | FITTINGS | 6-7114-155-1 | 1 | P1B43BL | 4456
PIPING/7114/4456/155-1 | 3 | 316-AAFHBB0_150~1 | 1 | - FLANGE SO CL150 RF ASME B16.5 FORGED SS ASTM A182 GR F316 / 316L 1" | 1 | ea | 4456 | FLANGES | 6-7114-155-1 | 1 | P1B43BL | 4456
PIPING/7114/4456/155-2 | 1 | 316W-AAPS200_10S~1 | 1 | - PIPE BE WELDED ASME B36.19M SCH 10S SS ASTM A312 GR TP316/316L 1" | 8.7 | ft | 4456 | PIPE | 6-7114-155-2 | 1 | P1B43BL | 4456
PIPING/7114/4456/155-2 | 2 | 316W-AAEA200_10S~1 | 1 | - ELBOW, 90 DEG LR ASME B16.9 BW SCH 10S SS ASTM A403 GR WP316/316L 1" | 1 | ea | 4456 | FITTINGS | 6-7114-155-2 | 1 | P1B43BL | 4456
PIPING/7114/4456/155-2 | 3 | 316-AAFWBB0_10S:150~1 | 1 | - FLANGE WN CL150 RF ASME B16.5 SCH 10S FORGED SS ASTM A182 GR F316 / 316L 1" | 1 | ea | 4456 | FLANGES | 6-7114-155-2 | 1 | P1B43BL | 4456
PIPING/7114/4456/155-3 | 1 | 316W-AAPS200_10S~1 | 1 | - PIPE BE WELDED ASME B36.19M SCH 10S SS ASTM A312 GR TP316/316L 1" | 0.3 | ft | 4456 | PIPE | 6-7114-155-3 | 1 | P1B43BL | 4456
PIPING/7114/4456/155-3 | 2 | 316W-AATA200_10S~1X1 | 1X1 | - TEE, ASME B16.9 BW SCH 10S SS ASTM A403 GR WP316/316L 1X1" | 1 | ea | 4456 | FITTINGS | 6-7114-155-3 | 1 | P1B43BL | 4456
PIPING/7114/4456/155-3 | 3 | 316-AAFWBB0_10S:150~1 | 1 | - FLANGE WN CL150 RF ASME B16.5 SCH 10S FORGED SS ASTM A182 GR F316 / 316L 1" | 1 | ea | 4456 | FLANGES | 6-7114-155-3 | 1 | P1B43BL | 4456
PIPING/7114/4456/155-3 | 4 | 316-AAFWBB0_10S:150~1 | 1 | - FLANGE WN CL150 RF ASME B16.5 SCH 10S FORGED SS ASTM A182 GR F316 / 316L 1" | 1 | ea | 4456 | FLANGES | 6-7114-155-3 | 1 | P1B43BL | 4456
PIPING/7114/4456/155-3 | 5 | 316-AAFWBB0_10S:150~1 | 1 | - FLANGE WN CL150 RF ASME B16.5 SCH 10S FORGED SS ASTM A182 GR F316 / 316L 1" | 1 | ea | 4456 | FLANGES | 6-7114-155-3 | 1 | P1B43BL | 4456
PIPING/7114/4456/156-1 | 1 | A106-AAPA100_XS~2 | 2 | - PIPE BE SMLS ASME B36.10M XS CS ASTM A106 2" | 4.9 | ft | 4456 | PIPE | 6-7114-156-1 | 1 | P1A4L | 4456
PIPING/7114/4456/156-1 | 2 | CS-AAEA200_XS~2 | 2 | - ELBOW, 90 DEG LR ASME B16.9 BW XS CS ASTM A234 GR WPB 2" | 1 | ea | 4456 | FITTINGS | 6-7114-156-1 | 1 | P1A4L | 4456
PIPING/7114/4456/156-1 | 3 | CS-AAFHBB0_150~2 | 2 | - FLANGE SO CL150 RF ASME B16.5 FS ASTM A105 2" | 1 | ea | 4456 | FLANGES | 6-7114-156-1 | 1 | P1A4L | 4456
PIPING/7114/4456/157-1 | 1 | A106-AAPA100_XS~1 1/2 | 1 1/2 | - PIPE BE SMLS ASME B36.10M XS CS, ASTM A106 1 1/2" | 1.8 | ft | 4456 | PIPE | 6-7114-157-1 | 1 | P1A4L | 4456
PIPING/7114/4456/157-1 | 2 | CS-AARE200_STDXXS~3X1 1/2 | 3X1 1/2 | - REDUCER, ECC ASME B16.9 BW STD WT x XS CS ASTM A234 GR WPB 3X1 1/2" | 1 | ea | 4456 | FITTINGS | 6-7114-157-1 | 1 | P1A4L | 4456
PIPING/7114/4456/157-1 | 3 | CS-AARC200_STDXXS~3X1 1/2 | 3X1 1/2 | - REDUCER, CONC ASME B16.9 BW STD WT x XS CS ASTM A234 GR WPB 3X1 1/2" | 1 | ea | 4456 | FITTINGS | 6-7114-157-1 | 1 | P1A4L | 4456
PIPING/7114/4456/157-1 | 4 | CS-AAEA200_STD~3 | 3 | - ELBOW, 90 DEG LR ASME B16.9 BW STD WT CS ASTM A234 GR WPB 3" | 1 | ea | 4456 | FITTINGS | 6-7114-157-1 | 1 | P1A4L | 4456
PIPING/7114/4456/157-1 | 5 | CS-AATA200_XS~1 1/2X1 1/2 | 1 1/2X1 1/2 | - TEE, ASME B16.9 BW XS CS ASTM A234 GR WPB 1 1/2X1 1/2" | 1 | ea | 4456 | FITTINGS | 6-7114-157-1 | 1 | P1A4L | 4456
PIPING/7114/4456/157-1 | 6 | CS-AARC200_XS~1 1/2X1 | 1 1/2X1 | - REDUCER, CONC ASME B16.9 BW XS CS ASTM A234 GR WPB 1 1/2X1" | 1 | ea | 4456 | FITTINGS | 6-7114-157-1 | 1 | P1A4L | 4456
PIPING/7114/4456/157-1 | 7 | CS-AAFHBB0_150~1 1/2 | 1 1/2 | - FLANGE SO CL150 RF ASME B16.5 FS ASTM A105 1 1/2" | 1 | ea | 4456 | FLANGES | 6-7114-157-1 | 1 | P1A4L | 4456
PIPING/7114/4456/157-1 | 8 | CS-AAFWBB0_XS:150~1 1/2 | 1 1/2 | - FLANGE WN CL150 RF ASME B16.5 XS FS ASTM A105 1 1/2" | 1 | ea | 4456 | FLANGES | 6-7114-157-1 | 1 | P1A4L | 4456
PIPING/7114/4456/157-1 | 9 | CS-AAFWBB0_XS:150~1 | 1 | - FLANGE WN CL150 RF ASME B16.5 XS FS ASTM A105 1" | 1 | ea | 4456 | FLANGES | 6-7114-157-1 | 1 | P1A4L | 4456
PIPING/7114/4456/158-1 | 1 | A106-AAPA100_XS~1 1/2 | 1 1/2 | - PIPE BE SMLS ASME B36.10M XS CS, ASTM A106 1 1/2" | 12 | ft | 4456 | PIPE | 6-7114-158-1 | 1 | P1A4L | 4456
PIPING/7114/4456/158-1 | 2 | CS-AATA200_XS~1 1/2X1/2 | 1 1/2X1/2 | - TEE, ASME B16.9 BW XS CS ASTM A234 GR WPB 1 1/2X1/2" | 1 | ea | 4456 | FITTINGS | 6-7114-158-1 | 1 | P1A4L | 4456
PIPING/7114/4456/158-1 | 3 | CS-AAEA200_XS~1 1/2 | 1 1/2 | - ELBOW, 90 DEG LR ASME B16.9 BW XS CS ASTM A234 GR WPB 1 1/2" | 1 | ea | 4456 | FITTINGS | 6-7114-158-1 | 1 | P1A4L | 4456
PIPING/7114/4456/158-1 | 4 | CS-AAEA200_XS~1 1/2 | 1 1/2 | - ELBOW, 90 DEG LR ASME B16.9 BW XS CS ASTM A234 GR WPB 1 1/2" | 1 | ea | 4456 | FITTINGS | 6-7114-158-1 | 1 | P1A4L | 4456
PIPING/7114/4456/158-1 | 5 | CS-AAEA200_XS~1 1/2 | 1 1/2 | - ELBOW, 90 DEG LR ASME B16.9 BW XS CS ASTM A234 GR WPB 1 1/2" | 1 | ea | 4456 | FITTINGS | 6-7114-158-1 | 1 | P1A4L | 4456
PIPING/7114/4456/158-1 | 6 | CS-AAEA200_XS~1 1/2 | 1 1/2 | - ELBOW, 90 DEG LR ASME B16.9 BW XS CS ASTM A234 GR WPB 1 1/2" | 1 | ea | 4456 | FITTINGS | 6-7114-158-1 | 1 | P1A4L | 4456
PIPING/7114/4456/158-1 | 7 | CS-AAEA200_XS~1 1/2 | 1 1/2 | - ELBOW, 90 DEG LR ASME B16.9 BW XS CS ASTM A234 GR WPB 1 1/2" | 1 | ea | 4456 | FITTINGS | 6-7114-158-1 | 1 | P1A4L | 4456
PIPING/7114/4456/158-1 | 8 | CS-AAEA200_XS~1 1/2 | 1 1/2 | - ELBOW, 90 DEG LR ASME B16.9 BW XS CS ASTM A234 GR WPB 1 1/2" | 1 | ea | 4456 | FITTINGS | 6-7114-158-1 | 1 | P1A4L | 4456
PIPING/7114/4456/158-1 | 9 | CS-00NPC0J_XS~1/2 | 1/2 | - NIPPLE POE/TOE NPT 2" LONG XS CS ASTM A106 1/2" | 1 | ea | 4456 | FITTINGS | 6-7114-158-1 | 1 | P1A4L | 4456
PIPING/7114/4456/158-1 | 10 | CS-AAFHBB0_150~1 1/2 | 1 1/2 | - FLANGE SO CL150 RF ASME B16.5 FS ASTM A105 1 1/2" | 1 | ea | 4456 | FLANGES | 6-7114-158-1 | 1 | P1A4L | 4456
PIPING/7114/4456/158-1 | 11 | CS-AAFHBB0_150~1 1/2 | 1 1/2 | - FLANGE SO CL150 RF ASME B16.5 FS ASTM A105 1 1/2" | 1 | ea | 4456 | FLANGES | 6-7114-158-1 | 1 | P1A4L | 4456
PIPING/7114/4456/159-1 | 1 | 316W-AAPS200_10S~1 | 1 | - PIPE BE WELDED ASME B36.19M SCH 10S SS ASTM A312 GR TP316/316L 1" | 0.7 | ft | 4456 | PIPE | 6-7114-159-1 | 1 | P1B43BL | 4456
PIPING/7114/4456/159-1 | 2 | 316-AAFWBB0_10S:150~1 | 1 | - FLANGE WN CL150 RF ASME B16.5 SCH 10S FORGED SS ASTM A182 GR F316 / 316L 1" | 1 | ea | 4456 | FLANGES | 6-7114-159-1 | 1 | P1B43BL | 4456
PIPING/7114/4456/159-1 | 3 | 316-AAFWBB0_10S:150~1 | 1 | - FLANGE WN CL150 RF ASME B16.5 SCH 10S FORGED SS ASTM A182 GR F316 / 316L 1" | 1 | ea | 4456 | FLANGES | 6-7114-159-1 | 1 | P1B43BL | 4456
PIPING/7114/4456/16-1 | 1 | 304W-AAPS200_10S~3 | 3 | - PIPE BE WELDED ASME B36.19M SCH 10S SS ASTM A312 GR TP304/304L 3" | 23 | ft | 4456 | PIPE | 6-7114-16-1 | 1 | P3B121D | 4456
PIPING/7114/4456/16-1 | 2 | 304-AAEA200_10S~3 | 3 | - ELBOW, 90 DEG LR ASME B16.9 BW SCH 10S SS ASTM A403 GR WP304/304L SMLS 3" | 1 | ea | 4456 | FITTINGS | 6-7114-16-1 | 1 | P3B121D | 4456
PIPING/7114/4456/16-1 | 3 | 304-AAEA200_10S~3 | 3 | - ELBOW, 90 DEG LR ASME B16.9 BW SCH 10S SS ASTM A403 GR WP304/304L SMLS 3" | 1 | ea | 4456 | FITTINGS | 6-7114-16-1 | 1 | P3B121D | 4456
PIPING/7114/4456/16-1 | 4 | 304-AAEA200_10S~3 | 3 | - ELBOW, 90 DEG LR ASME B16.9 BW SCH 10S SS ASTM A403 GR WP304/304L SMLS 3" | 1 | ea | 4456 | FITTINGS | 6-7114-16-1 | 1 | P3B121D | 4456
PIPING/7114/4456/16-1 | 5 | 304-AAEA200_10S~3 | 3 | - ELBOW, 90 DEG LR ASME B16.9 BW SCH 10S SS ASTM A403 GR WP304/304L SMLS 3" | 1 | ea | 4456 | FITTINGS | 6-7114-16-1 | 1 | P3B121D | 4456
PIPING/7114/4456/16-1 | 6 | 304-AAFWBD0_10S:300~3 | 3 | - FLANGE WN CL300 RF ASME B16.5 SCH 10S FORGED SS ASTM A182 GR F304/304L 3" | 1 | ea | 4456 | FLANGES | 6-7114-16-1 | 1 | P3B121D | 4456
PIPING/7114/4456/16-2 | 1 | 304W-AAPS200_10S~3 | 3 | - PIPE BE WELDED ASME B36.19M SCH 10S SS ASTM A312 GR TP304/304L 3" | 15.3 | ft | 4456 | PIPE | 6-7114-16-2 | 1 | P3B121D | 4456
PIPING/7114/4456/16-2 | 2 | 304-NATW2S0_10S~3X1/2 | 3X1/2 | - WELDOLET MSS SP-97 SCH 10S FORGED SS ASTM A182 GR F304/304L 3X1/2" | 1 | ea | 4456 | FITTINGS | 6-7114-16-2 | 1 | P3B121D | 4456
PIPING/7114/4456/16-2 | 3 | 304-AAEA200_10S~3 | 3 | - ELBOW, 90 DEG LR ASME B16.9 BW SCH 10S SS ASTM A403 GR WP304/304L SMLS 3" | 1 | ea | 4456 | FITTINGS | 6-7114-16-2 | 1 | P3B121D | 4456
PIPING/7114/4456/16-2 | 4 | 304-AAEA200_10S~3 | 3 | - ELBOW, 90 DEG LR ASME B16.9 BW SCH 10S SS ASTM A403 GR WP304/304L SMLS 3" | 1 | ea | 4456 | FITTINGS | 6-7114-16-2 | 1 | P3B121D | 4456
PIPING/7114/4456/16-2 | 5 | 304-AAEA200_10S~3 | 3 | - ELBOW, 90 DEG LR ASME B16.9 BW SCH 10S SS ASTM A403 GR WP304/304L SMLS 3" | 1 | ea | 4456 | FITTINGS | 6-7114-16-2 | 1 | P3B121D | 4456
PIPING/7114/4456/16-2 | 6 | 304-AAEA200_10S~3 | 3 | - ELBOW, 90 DEG LR ASME B16.9 BW SCH 10S SS ASTM A403 GR WP304/304L SMLS 3" | 1 | ea | 4456 | FITTINGS | 6-7114-16-2 | 1 | P3B121D | 4456
PIPING/7114/4456/16-2 | 7 | 304-AAFWBD0_10S:300~3 | 3 | - FLANGE WN CL300 RF ASME B16.5 SCH 10S FORGED SS ASTM A182 GR F304/304L 3" | 1 | ea | 4456 | FLANGES | 6-7114-16-2 | 1 | P3B121D | 4456
PIPING/7114/4456/16-2 | 8 | 304-AAFWBD0_10S:300~1/2 | 1/2 | - FLANGE WN CL300 RF ASME B16.5 SCH 10S FORGED SS ASTM A182 GR F304/304L 1/2" | 1 | ea | 4456 | FLANGES | 6-7114-16-2 | 1 | P3B121D | 4456
PIPING/7114/4456/16-3 | 1 | 304W-AAPA100_10S~1/2 | 1/2 | - PIPE BE WELDED ASME B36.19M SCH 10S SS ASTM A312 GR TP304/304L 1/2" | 1.1 | ft | 4456 | PIPE | 6-7114-16-3 | 1 | P3B121D | 4456
PIPING/7114/4456/16-3 | 2 | 304W-AATA200_10S~1/2X1/2 | 1/2X1/2 | - TEE, ASME B16.9 BW SCH 10S SS ASTM A403 GR WP304/304L WELDED 1/2X1/2" | 1 | ea | 4456 | FITTINGS | 6-7114-16-3 | 1 | P3B121D | 4456
PIPING/7114/4456/16-3 | 3 | 304W-AAEA200_10S~1/2 | 1/2 | - ELBOW, 90 DEG LR ASME B16.9 BW SCH 10S SS ASTM A403 GR WP304/304L WELDED 1/2" | 1 | ea | 4456 | FITTINGS | 6-7114-16-3 | 1 | P3B121D | 4456
PIPING/7114/4456/16-3 | 4 | 304-AAFWBD0_10S:300~1/2 | 1/2 | - FLANGE WN CL300 RF ASME B16.5 SCH 10S FORGED SS ASTM A182 GR F304/304L 1/2" | 1 | ea | 4456 | FLANGES | 6-7114-16-3 | 1 | P3B121D | 4456
PIPING/7114/4456/16-3 | 5 | 304-AAFWBD0_10S:300~1/2 | 1/2 | - FLANGE WN CL300 RF ASME B16.5 SCH 10S FORGED SS ASTM A182 GR F304/304L 1/2" | 1 | ea | 4456 | FLANGES | 6-7114-16-3 | 1 | P3B121D | 4456
PIPING/7114/4456/16-3 | 6 | 304-AAFWBD0_10S:300~1/2 | 1/2 | - FLANGE WN CL300 RF ASME B16.5 SCH 10S FORGED SS ASTM A182 GR F304/304L 1/2" | 1 | ea | 4456 | FLANGES | 6-7114-16-3 | 1 | P3B121D | 4456
PIPING/7114/4456/160-1 | 1 | 316W-AAPS200_10S~1 | 1 | - PIPE BE WELDED ASME B36.19M SCH 10S SS ASTM A312 GR TP316/316L 1" | 0.8 | ft | 4456 | PIPE | 6-7114-160-1 | 1 | P1B43BL | 4456
PIPING/7114/4456/160-1 | 2 | 316W-AAEA200_10S~1 | 1 | - ELBOW, 90 DEG LR ASME B16.9 BW SCH 10S SS ASTM A403 GR WP316/316L 1" | 1 | ea | 4456 | FITTINGS | 6-7114-160-1 | 1 | P1B43BL | 4456
PIPING/7114/4456/160-1 | 3 | 316W-AAEA200_10S~1 | 1 | - ELBOW, 90 DEG LR ASME B16.9 BW SCH 10S SS ASTM A403 GR WP316/316L 1" | 1 | ea | 4456 | FITTINGS | 6-7114-160-1 | 1 | P1B43BL | 4456
PIPING/7114/4456/160-1 | 4 | 316-AAFWBB0_10S:150~1 | 1 | - FLANGE WN CL150 RF ASME B16.5 SCH 10S FORGED SS ASTM A182 GR F316 / 316L 1" | 1 | ea | 4456 | FLANGES | 6-7114-160-1 | 1 | P1B43BL | 4456
PIPING/7114/4456/160-1 | 5 | 316-AAFWBB0_10S:150~1 | 1 | - FLANGE WN CL150 RF ASME B16.5 SCH 10S FORGED SS ASTM A182 GR F316 / 316L 1" | 1 | ea | 4456 | FLANGES | 6-7114-160-1 | 1 | P1B43BL | 4456
PIPING/7114/4456/161-1 | 1 | 304W-AAPS200_10S~1/2 | 1/2 | - PIPE BE WELDED ASME B36.19M SCH 10S SS ASTM A312 GR TP304/304L 1/2" | 0.6 | ft | 4456 | PIPE | 6-7114-161-1 | 1 | P1B206AC | 4456
PIPING/7114/4456/161-1 | 2 | 304W-AARC200_10S~1X1/2 | 1X1/2 | - REDUCER, CONC ASME B16.9 BW SCH 10S SS ASTM A403 GR WP304/304L WELDED 1X1/2" | 1 | ea | 4456 | FITTINGS | 6-7114-161-1 | 1 | P1B206AC | 4456
PIPING/7114/4456/161-1 | 3 | 304W-AAEA200_10S~1/2 | 1/2 | - ELBOW, 90 DEG LR ASME B16.9 BW SCH 10S SS ASTM A403 GR WP304/304L WELDED 1/2" | 1 | ea | 4456 | FITTINGS | 6-7114-161-1 | 1 | P1B206AC | 4456
PIPING/7114/4456/161-1 | 4 | 304W-AAEA200_10S~1/2 | 1/2 | - ELBOW, 90 DEG LR ASME B16.9 BW SCH 10S SS ASTM A403 GR WP304/304L WELDED 1/2" | 1 | ea | 4456 | FITTINGS | 6-7114-161-1 | 1 | P1B206AC | 4456
PIPING/7114/4456/161-1 | 5 | 304-AAFWBB0_10S:150~1 | 1 | - FLANGE WN CL150 RF ASME B16.5 SCH 10S FORGED SS ASTM A182 GR F304/304L 1" | 1 | ea | 4456 | FLANGES | 6-7114-161-1 | 1 | P1B206AC | 4456
PIPING/7114/4456/161-1 | 6 | 304-AAFWBB0_10S:150~1/2 | 1/2 | - FLANGE WN CL150 RF ASME B16.5 SCH 10S FORGED SS ASTM A182 GR F304/304L 1/2" | 1 | ea | 4456 | FLANGES | 6-7114-161-1 | 1 | P1B206AC | 4456
PIPING/7114/4456/162-1 | 1 | 316W-AAPS200_10S~1 | 1 | - PIPE BE WELDED ASME B36.19M SCH 10S SS ASTM A312 GR TP316/316L 1" | 13.9 | ft | 4456 | PIPE | 6-7114-162-1 | 1 | P1B43BL | 4456
PIPING/7114/4456/162-1 | 2 | 316W-AAEA200_10S~1 | 1 | - ELBOW, 90 DEG LR ASME B16.9 BW SCH 10S SS ASTM A403 GR WP316/316L 1" | 1 | ea | 4456 | FITTINGS | 6-7114-162-1 | 1 | P1B43BL | 4456
PIPING/7114/4456/162-1 | 3 | 316-AAFHBB0_150~1 | 1 | - FLANGE SO CL150 RF ASME B16.5 FORGED SS ASTM A182 GR F316 / 316L 1" | 1 | ea | 4456 | FLANGES | 6-7114-162-1 | 1 | P1B43BL | 4456
PIPING/7114/4456/162-2 | 1 | 316W-AAPS200_10S~1 | 1 | - PIPE BE WELDED ASME B36.19M SCH 10S SS ASTM A312 GR TP316/316L 1" | 8.8 | ft | 4456 | PIPE | 6-7114-162-2 | 1 | P1B43BL | 4456
PIPING/7114/4456/162-2 | 2 | 316W-AAEA200_10S~1 | 1 | - ELBOW, 90 DEG LR ASME B16.9 BW SCH 10S SS ASTM A403 GR WP316/316L 1" | 1 | ea | 4456 | FITTINGS | 6-7114-162-2 | 1 | P1B43BL | 4456
PIPING/7114/4456/162-2 | 3 | 316-AAFHBB0_150~1 | 1 | - FLANGE SO CL150 RF ASME B16.5 FORGED SS ASTM A182 GR F316 / 316L 1" | 1 | ea | 4456 | FLANGES | 6-7114-162-2 | 1 | P1B43BL | 4456
PIPING/7114/4456/162-3 | 1 | 316W-AAPS200_10S~1 | 1 | - PIPE BE WELDED ASME B36.19M SCH 10S SS ASTM A312 GR TP316/316L 1" | 0.3 | ft | 4456 | PIPE | 6-7114-162-3 | 1 | P1B43BL | 4456
PIPING/7114/4456/162-3 | 2 | 316W-AATA200_10S~1X1 | 1X1 | - TEE, ASME B16.9 BW SCH 10S SS ASTM A403 GR WP316/316L 1X1" | 1 | ea | 4456 | FITTINGS | 6-7114-162-3 | 1 | P1B43BL | 4456
PIPING/7114/4456/162-3 | 3 | 316-AAFWBB0_10S:150~1 | 1 | - FLANGE WN CL150 RF ASME B16.5 SCH 10S FORGED SS ASTM A182 GR F316 / 316L 1" | 1 | ea | 4456 | FLANGES | 6-7114-162-3 | 1 | P1B43BL | 4456
PIPING/7114/4456/162-3 | 4 | 316-AAFWBB0_10S:150~1 | 1 | - FLANGE WN CL150 RF ASME B16.5 SCH 10S FORGED SS ASTM A182 GR F316 / 316L 1" | 1 | ea | 4456 | FLANGES | 6-7114-162-3 | 1 | P1B43BL | 4456
PIPING/7114/4456/162-3 | 5 | 316-AAFWBB0_10S:150~1 | 1 | - FLANGE WN CL150 RF ASME B16.5 SCH 10S FORGED SS ASTM A182 GR F316 / 316L 1" | 1 | ea | 4456 | FLANGES | 6-7114-162-3 | 1 | P1B43BL | 4456
PIPING/7114/4456/163-1 | 1 | A106-AAPA100_XS~1 1/2 | 1 1/2 | - PIPE BE SMLS ASME B36.10M XS CS, ASTM A106 1 1/2" | 1.8 | ft | 4456 | PIPE | 6-7114-163-1 | 1 | P1A4L | 4456
PIPING/7114/4456/163-1 | 2 | CS-AARE200_STDXXS~3X1 1/2 | 3X1 1/2 | - REDUCER, ECC ASME B16.9 BW STD WT x XS CS ASTM A234 GR WPB 3X1 1/2" | 1 | ea | 4456 | FITTINGS | 6-7114-163-1 | 1 | P1A4L | 4456
PIPING/7114/4456/163-1 | 3 | CS-AARC200_STDXXS~3X1 1/2 | 3X1 1/2 | - REDUCER, CONC ASME B16.9 BW STD WT x XS CS ASTM A234 GR WPB 3X1 1/2" | 1 | ea | 4456 | FITTINGS | 6-7114-163-1 | 1 | P1A4L | 4456
PIPING/7114/4456/163-1 | 4 | CS-AAEA200_STD~3 | 3 | - ELBOW, 90 DEG LR ASME B16.9 BW STD WT CS ASTM A234 GR WPB 3" | 1 | ea | 4456 | FITTINGS | 6-7114-163-1 | 1 | P1A4L | 4456
PIPING/7114/4456/163-1 | 5 | CS-AATA200_XS~1 1/2X1 1/2 | 1 1/2X1 1/2 | - TEE, ASME B16.9 BW XS CS ASTM A234 GR WPB 1 1/2X1 1/2" | 1 | ea | 4456 | FITTINGS | 6-7114-163-1 | 1 | P1A4L | 4456
PIPING/7114/4456/163-1 | 6 | CS-AARC200_XS~1 1/2X1 | 1 1/2X1 | - REDUCER, CONC ASME B16.9 BW XS CS ASTM A234 GR WPB 1 1/2X1" | 1 | ea | 4456 | FITTINGS | 6-7114-163-1 | 1 | P1A4L | 4456
PIPING/7114/4456/163-1 | 7 | CS-AAFHBB0_150~1 1/2 | 1 1/2 | - FLANGE SO CL150 RF ASME B16.5 FS ASTM A105 1 1/2" | 1 | ea | 4456 | FLANGES | 6-7114-163-1 | 1 | P1A4L | 4456
PIPING/7114/4456/163-1 | 8 | CS-AAFWBB0_XS:150~1 1/2 | 1 1/2 | - FLANGE WN CL150 RF ASME B16.5 XS FS ASTM A105 1 1/2" | 1 | ea | 4456 | FLANGES | 6-7114-163-1 | 1 | P1A4L | 4456
PIPING/7114/4456/163-1 | 9 | CS-AAFWBB0_XS:150~1 | 1 | - FLANGE WN CL150 RF ASME B16.5 XS FS ASTM A105 1" | 1 | ea | 4456 | FLANGES | 6-7114-163-1 | 1 | P1A4L | 4456
PIPING/7114/4456/163-1 | 10 | CS-NATE530_3000~3X3/4 | 3X3/4 | - ELBOLET MSS SP-97 NPT CL3000 FS ASTM A105 3X3/4" | 1 | ea | 4456 | FITTINGS | 6-7114-163-1 | 1 | P1A4L | 4456
PIPING/7114/4456/164-1 | 1 | A106-AAPA100_XS~1 1/2 | 1 1/2 | - PIPE BE SMLS ASME B36.10M XS CS, ASTM A106 1 1/2" | 12.4 | ft | 4456 | PIPE | 6-7114-164-1 | 1 | P1A4L | 4456
PIPING/7114/4456/164-1 | 2 | CS-AATA200_XS~1 1/2X1/2 | 1 1/2X1/2 | - TEE, ASME B16.9 BW XS CS ASTM A234 GR WPB 1 1/2X1/2" | 1 | ea | 4456 | FITTINGS | 6-7114-164-1 | 1 | P1A4L | 4456
PIPING/7114/4456/164-1 | 3 | CS-AAEA200_XS~1 1/2 | 1 1/2 | - ELBOW, 90 DEG LR ASME B16.9 BW XS CS ASTM A234 GR WPB 1 1/2" | 1 | ea | 4456 | FITTINGS | 6-7114-164-1 | 1 | P1A4L | 4456
PIPING/7114/4456/164-1 | 4 | CS-AAEA200_XS~1 1/2 | 1 1/2 | - ELBOW, 90 DEG LR ASME B16.9 BW XS CS ASTM A234 GR WPB 1 1/2" | 1 | ea | 4456 | FITTINGS | 6-7114-164-1 | 1 | P1A4L | 4456
PIPING/7114/4456/164-1 | 5 | CS-AAEA200_XS~1 1/2 | 1 1/2 | - ELBOW, 90 DEG LR ASME B16.9 BW XS CS ASTM A234 GR WPB 1 1/2" | 1 | ea | 4456 | FITTINGS | 6-7114-164-1 | 1 | P1A4L | 4456
PIPING/7114/4456/164-1 | 6 | CS-AAEA200_XS~1 1/2 | 1 1/2 | - ELBOW, 90 DEG LR ASME B16.9 BW XS CS ASTM A234 GR WPB 1 1/2" | 1 | ea | 4456 | FITTINGS | 6-7114-164-1 | 1 | P1A4L | 4456
PIPING/7114/4456/164-1 | 7 | CS-AAEA200_XS~1 1/2 | 1 1/2 | - ELBOW, 90 DEG LR ASME B16.9 BW XS CS ASTM A234 GR WPB 1 1/2" | 1 | ea | 4456 | FITTINGS | 6-7114-164-1 | 1 | P1A4L | 4456
PIPING/7114/4456/164-1 | 8 | CS-AAEA200_XS~1 1/2 | 1 1/2 | - ELBOW, 90 DEG LR ASME B16.9 BW XS CS ASTM A234 GR WPB 1 1/2" | 1 | ea | 4456 | FITTINGS | 6-7114-164-1 | 1 | P1A4L | 4456
PIPING/7114/4456/164-1 | 9 | CS-00NPC0J_XS~1/2 | 1/2 | - NIPPLE POE/TOE NPT 2" LONG XS CS ASTM A106 1/2" | 1 | ea | 4456 | FITTINGS | 6-7114-164-1 | 1 | P1A4L | 4456
PIPING/7114/4456/164-1 | 10 | CS-AAFHBB0_150~1 1/2 | 1 1/2 | - FLANGE SO CL150 RF ASME B16.5 FS ASTM A105 1 1/2" | 1 | ea | 4456 | FLANGES | 6-7114-164-1 | 1 | P1A4L | 4456
PIPING/7114/4456/164-1 | 11 | CS-AAFHBB0_150~1 1/2 | 1 1/2 | - FLANGE SO CL150 RF ASME B16.5 FS ASTM A105 1 1/2" | 1 | ea | 4456 | FLANGES | 6-7114-164-1 | 1 | P1A4L | 4456
PIPING/7114/4456/165-1 | 1 | A106-AAPA100_XS~2 | 2 | - PIPE BE SMLS ASME B36.10M XS CS ASTM A106 2" | 4.9 | ft | 4456 | PIPE | 6-7114-165-1 | 1 | P1A4L | 4456
PIPING/7114/4456/165-1 | 2 | CS-AAEA200_XS~2 | 2 | - ELBOW, 90 DEG LR ASME B16.9 BW XS CS ASTM A234 GR WPB 2" | 1 | ea | 4456 | FITTINGS | 6-7114-165-1 | 1 | P1A4L | 4456
PIPING/7114/4456/165-1 | 3 | CS-AAFHBB0_150~2 | 2 | - FLANGE SO CL150 RF ASME B16.5 FS ASTM A105 2" | 1 | ea | 4456 | FLANGES | 6-7114-165-1 | 1 | P1A4L | 4456
PIPING/7114/4456/166-1 | 1 | 316W-AAPS200_10S~1 | 1 | - PIPE BE WELDED ASME B36.19M SCH 10S SS ASTM A312 GR TP316/316L 1" | 0.3 | ft | 4456 | PIPE | 6-7114-166-1 | 1 | P1B43BL | 4456
PIPING/7114/4456/166-1 | 2 | 316-AAFWBB0_10S:150~1 | 1 | - FLANGE WN CL150 RF ASME B16.5 SCH 10S FORGED SS ASTM A182 GR F316 / 316L 1" | 1 | ea | 4456 | FLANGES | 6-7114-166-1 | 1 | P1B43BL | 4456
PIPING/7114/4456/166-1 | 3 | 316-AAFWBB0_10S:150~1 | 1 | - FLANGE WN CL150 RF ASME B16.5 SCH 10S FORGED SS ASTM A182 GR F316 / 316L 1" | 1 | ea | 4456 | FLANGES | 6-7114-166-1 | 1 | P1B43BL | 4456
PIPING/7114/4456/166-2 | 1 | 316W-AAPS200_10S~1 | 1 | - PIPE BE WELDED ASME B36.19M SCH 10S SS ASTM A312 GR TP316/316L 1" | 2.9 | ft | 4456 | PIPE | 6-7114-166-2 | 1 | P1B43BL | 4456
PIPING/7114/4456/166-2 | 2 | 316W-AARC200_10S~1 1/2X1 | 1 1/2X1 | - REDUCER, CONC ASME B16.9 BW SCH 10S SS ASTM A403 GR WP316/316L 1 1/2X1" | 1 | ea | 4456 | FITTINGS | 6-7114-166-2 | 1 | P1B43BL | 4456
PIPING/7114/4456/166-2 | 3 | 316W-AATA200_10S~1X1 | 1X1 | - TEE, ASME B16.9 BW SCH 10S SS ASTM A403 GR WP316/316L 1X1" | 1 | ea | 4456 | FITTINGS | 6-7114-166-2 | 1 | P1B43BL | 4456
PIPING/7114/4456/166-2 | 4 | 316W-AARE200_10S~1X1/2 | 1X1/2 | - REDUCER, ECC ASME B16.9 BW SCH 10S SS ASTM A403 GR WP316/316L 1X1/2" | 1 | ea | 4456 | FITTINGS | 6-7114-166-2 | 1 | P1B43BL | 4456
PIPING/7114/4456/166-2 | 5 | 316W-AAEA200_10S~1 | 1 | - ELBOW, 90 DEG LR ASME B16.9 BW SCH 10S SS ASTM A403 GR WP316/316L 1" | 1 | ea | 4456 | FITTINGS | 6-7114-166-2 | 1 | P1B43BL | 4456
PIPING/7114/4456/166-2 | 6 | 316-AAFWBB0_10S:150~1 1/2 | 1 1/2 | - FLANGE WN CL150 RF ASME B16.5 SCH 10S FORGED SS ASTM A182 GR F316 / 316L 1 1/2" | 1 | ea | 4456 | FLANGES | 6-7114-166-2 | 1 | P1B43BL | 4456
PIPING/7114/4456/166-2 | 7 | 316-AAFWBB0_10S:150~1 | 1 | - FLANGE WN CL150 RF ASME B16.5 SCH 10S FORGED SS ASTM A182 GR F316 / 316L 1" | 1 | ea | 4456 | FLANGES | 6-7114-166-2 | 1 | P1B43BL | 4456
PIPING/7114/4456/166-2 | 8 | 316-AAFWBB0_10S:150~1/2 | 1/2 | - FLANGE WN CL150 RF ASME B16.5 SCH 10S FORGED SS ASTM A182 GR F316 / 316L 1/2" | 1 | ea | 4456 | FLANGES | 6-7114-166-2 | 1 | P1B43BL | 4456
PIPING/7114/4456/167-1 | 1 | 316W-AAPS200_10S~1 | 1 | - PIPE BE WELDED ASME B36.19M SCH 10S SS ASTM A312 GR TP316/316L 1" | 2.3 | ft | 4456 | PIPE | 6-7114-167-1 | 1 | P1B43BL | 4456
PIPING/7114/4456/167-1 | 2 | 316W-AAEA200_10S~1 | 1 | - ELBOW, 90 DEG LR ASME B16.9 BW SCH 10S SS ASTM A403 GR WP316/316L 1" | 1 | ea | 4456 | FITTINGS | 6-7114-167-1 | 1 | P1B43BL | 4456
PIPING/7114/4456/167-1 | 3 | 316-AAFWBB0_10S:150~1 | 1 | - FLANGE WN CL150 RF ASME B16.5 SCH 10S FORGED SS ASTM A182 GR F316 / 316L 1" | 1 | ea | 4456 | FLANGES | 6-7114-167-1 | 1 | P1B43BL | 4456
PIPING/7114/4456/167-1 | 4 | 316-AAFWBB0_10S:150~1 | 1 | - FLANGE WN CL150 RF ASME B16.5 SCH 10S FORGED SS ASTM A182 GR F316 / 316L 1" | 1 | ea | 4456 | FLANGES | 6-7114-167-1 | 1 | P1B43BL | 4456
PIPING/7114/4456/167-2 | 1 | 316W-AAPS200_10S~1 | 1 | - PIPE BE WELDED ASME B36.19M SCH 10S SS ASTM A312 GR TP316/316L 1" | 3.2 | ft | 4456 | PIPE | 6-7114-167-2 | 1 | P1B43BL | 4456
PIPING/7114/4456/167-2 | 2 | 316W-AATA200_10S~1X1 | 1X1 | - TEE, ASME B16.9 BW SCH 10S SS ASTM A403 GR WP316/316L 1X1" | 1 | ea | 4456 | FITTINGS | 6-7114-167-2 | 1 | P1B43BL | 4456
PIPING/7114/4456/167-2 | 3 | 316W-AATA200_10S~1X1 | 1X1 | - TEE, ASME B16.9 BW SCH 10S SS ASTM A403 GR WP316/316L 1X1" | 1 | ea | 4456 | FITTINGS | 6-7114-167-2 | 1 | P1B43BL | 4456
PIPING/7114/4456/167-2 | 4 | 316W-AAEA200_10S~1 | 1 | - ELBOW, 90 DEG LR ASME B16.9 BW SCH 10S SS ASTM A403 GR WP316/316L 1" | 1 | ea | 4456 | FITTINGS | 6-7114-167-2 | 1 | P1B43BL | 4456
PIPING/7114/4456/167-2 | 5 | 316W-AAEA200_10S~1 | 1 | - ELBOW, 90 DEG LR ASME B16.9 BW SCH 10S SS ASTM A403 GR WP316/316L 1" | 1 | ea | 4456 | FITTINGS | 6-7114-167-2 | 1 | P1B43BL | 4456
PIPING/7114/4456/167-2 | 6 | 316-AAFWBB0_10S:150~1 | 1 | - FLANGE WN CL150 RF ASME B16.5 SCH 10S FORGED SS ASTM A182 GR F316 / 316L 1" | 1 | ea | 4456 | FLANGES | 6-7114-167-2 | 1 | P1B43BL | 4456
PIPING/7114/4456/167-2 | 7 | 316-AAFWBB0_10S:150~1 | 1 | - FLANGE WN CL150 RF ASME B16.5 SCH 10S FORGED SS ASTM A182 GR F316 / 316L 1" | 1 | ea | 4456 | FLANGES | 6-7114-167-2 | 1 | P1B43BL | 4456
PIPING/7114/4456/167-2 | 8 | 316-AAFWBB0_10S:150~1 | 1 | - FLANGE WN CL150 RF ASME B16.5 SCH 10S FORGED SS ASTM A182 GR F316 / 316L 1" | 1 | ea | 4456 | FLANGES | 6-7114-167-2 | 1 | P1B43BL | 4456
PIPING/7114/4456/167-2 | 9 | 316-AAFWBB0_10S:150~1 | 1 | - FLANGE WN CL150 RF ASME B16.5 SCH 10S FORGED SS ASTM A182 GR F316 / 316L 1" | 1 | ea | 4456 | FLANGES | 6-7114-167-2 | 1 | P1B43BL | 4456
PIPING/7114/4456/167-3 | 1 | 316W-AAPS200_10S~1 | 1 | - PIPE BE WELDED ASME B36.19M SCH 10S SS ASTM A312 GR TP316/316L 1" | 0.6 | ft | 4456 | PIPE | 6-7114-167-3 | 1 | P1B43BL | 4456
PIPING/7114/4456/167-3 | 2 | 316-AAFWBB0_10S:150~1 | 1 | - FLANGE WN CL150 RF ASME B16.5 SCH 10S FORGED SS ASTM A182 GR F316 / 316L 1" | 1 | ea | 4456 | FLANGES | 6-7114-167-3 | 1 | P1B43BL | 4456
PIPING/7114/4456/167-3 | 3 | 316-AAFWBB0_10S:150~1 | 1 | - FLANGE WN CL150 RF ASME B16.5 SCH 10S FORGED SS ASTM A182 GR F316 / 316L 1" | 1 | ea | 4456 | FLANGES | 6-7114-167-3 | 1 | P1B43BL | 4456
PIPING/7114/4456/168-1 | 1 | 316W-AAPS200_10S~1 | 1 | - PIPE BE WELDED ASME B36.19M SCH 10S SS ASTM A312 GR TP316/316L 1" | 0.8 | ft | 4456 | PIPE | 6-7114-168-1 | 1 | P1B43BL | 4456
PIPING/7114/4456/168-1 | 2 | 316W-AAEA200_10S~1 | 1 | - ELBOW, 90 DEG LR ASME B16.9 BW SCH 10S SS ASTM A403 GR WP316/316L 1" | 1 | ea | 4456 | FITTINGS | 6-7114-168-1 | 1 | P1B43BL | 4456
PIPING/7114/4456/168-1 | 3 | 316W-AAEA200_10S~1 | 1 | - ELBOW, 90 DEG LR ASME B16.9 BW SCH 10S SS ASTM A403 GR WP316/316L 1" | 1 | ea | 4456 | FITTINGS | 6-7114-168-1 | 1 | P1B43BL | 4456
PIPING/7114/4456/168-1 | 4 | 316-AAFWBB0_10S:150~1 | 1 | - FLANGE WN CL150 RF ASME B16.5 SCH 10S FORGED SS ASTM A182 GR F316 / 316L 1" | 1 | ea | 4456 | FLANGES | 6-7114-168-1 | 1 | P1B43BL | 4456
PIPING/7114/4456/168-1 | 5 | 316-AAFWBB0_10S:150~1 | 1 | - FLANGE WN CL150 RF ASME B16.5 SCH 10S FORGED SS ASTM A182 GR F316 / 316L 1" | 1 | ea | 4456 | FLANGES | 6-7114-168-1 | 1 | P1B43BL | 4456
PIPING/7114/4456/169-1 | 1 | 316W-AAPS200_10S~1 | 1 | - PIPE BE WELDED ASME B36.19M SCH 10S SS ASTM A312 GR TP316/316L 1" | 8.4 | ft | 4456 | PIPE | 6-7114-169-1 | 1 | P1B43BL | 4456
PIPING/7114/4456/169-1 | 2 | 316W-AATA200_10S~1X1 | 1X1 | - TEE, ASME B16.9 BW SCH 10S SS ASTM A403 GR WP316/316L 1X1" | 1 | ea | 4456 | FITTINGS | 6-7114-169-1 | 1 | P1B43BL | 4456
PIPING/7114/4456/169-1 | 3 | 316W-AAEA200_10S~1 | 1 | - ELBOW, 90 DEG LR ASME B16.9 BW SCH 10S SS ASTM A403 GR WP316/316L 1" | 1 | ea | 4456 | FITTINGS | 6-7114-169-1 | 1 | P1B43BL | 4456
PIPING/7114/4456/169-1 | 4 | 316W-AAEA200_10S~1 | 1 | - ELBOW, 90 DEG LR ASME B16.9 BW SCH 10S SS ASTM A403 GR WP316/316L 1" | 1 | ea | 4456 | FITTINGS | 6-7114-169-1 | 1 | P1B43BL | 4456
PIPING/7114/4456/169-1 | 5 | 316W-AAEA200_10S~1 | 1 | - ELBOW, 90 DEG LR ASME B16.9 BW SCH 10S SS ASTM A403 GR WP316/316L 1" | 1 | ea | 4456 | FITTINGS | 6-7114-169-1 | 1 | P1B43BL | 4456
PIPING/7114/4456/169-1 | 6 | 316-AAFWBB0_10S:150~1 | 1 | - FLANGE WN CL150 RF ASME B16.5 SCH 10S FORGED SS ASTM A182 GR F316 / 316L 1" | 1 | ea | 4456 | FLANGES | 6-7114-169-1 | 1 | P1B43BL | 4456
PIPING/7114/4456/169-1 | 7 | 316-AAFWBB0_10S:150~1 | 1 | - FLANGE WN CL150 RF ASME B16.5 SCH 10S FORGED SS ASTM A182 GR F316 / 316L 1" | 1 | ea | 4456 | FLANGES | 6-7114-169-1 | 1 | P1B43BL | 4456
PIPING/7114/4456/169-1 | 8 | 316-AAFWBB0_10S:150~1 | 1 | - FLANGE WN CL150 RF ASME B16.5 SCH 10S FORGED SS ASTM A182 GR F316 / 316L 1" | 1 | ea | 4456 | FLANGES | 6-7114-169-1 | 1 | P1B43BL | 4456
PIPING/7114/4456/17-1 | 1 | 304W-AAPS200_10S~3 | 3 | - PIPE BE WELDED ASME B36.19M SCH 10S SS ASTM A312 GR TP304/304L 3" | 1.1 | ft | 4456 | PIPE | 6-7114-17-1 | 1 | P3B121D | 4456
PIPING/7114/4456/17-1 | 2 | 304-AARE200_10S~3X2 | 3X2 | - REDUCER, ECC ASME B16.9 BW SCH 10S SS ASTM A403 GR WP304/304L SMLS 3X2" | 1 | ea | 4456 | FITTINGS | 6-7114-17-1 | 1 | P3B121D | 4456
PIPING/7114/4456/17-1 | 3 | 304-AAFWBD0_10S:300~3 | 3 | - FLANGE WN CL300 RF ASME B16.5 SCH 10S FORGED SS ASTM A182 GR F304/304L 3" | 1 | ea | 4456 | FLANGES | 6-7114-17-1 | 1 | P3B121D | 4456
PIPING/7114/4456/17-1 | 4 | 304-AAFWBD0_10S:300~2 | 2 | - FLANGE WN CL300 RF ASME B16.5 SCH 10S FORGED SS ASTM A182 GR F304/304L 2" | 1 | ea | 4456 | FLANGES | 6-7114-17-1 | 1 | P3B121D | 4456
PIPING/7114/4456/17-2 | 1 | 304W-AAPS200_10S~3 | 3 | - PIPE BE WELDED ASME B36.19M SCH 10S SS ASTM A312 GR TP304/304L 3" | 1.8 | ft | 4456 | PIPE | 6-7114-17-2 | 1 | P3B121D | 4456
PIPING/7114/4456/17-2 | 2 | 304-AARE200_10S~3X2 | 3X2 | - REDUCER, ECC ASME B16.9 BW SCH 10S SS ASTM A403 GR WP304/304L SMLS 3X2" | 1 | ea | 4456 | FITTINGS | 6-7114-17-2 | 1 | P3B121D | 4456
PIPING/7114/4456/17-2 | 3 | 304-AAEA200_10S~3 | 3 | - ELBOW, 90 DEG LR ASME B16.9 BW SCH 10S SS ASTM A403 GR WP304/304L SMLS 3" | 1 | ea | 4456 | FITTINGS | 6-7114-17-2 | 1 | P3B121D | 4456
PIPING/7114/4456/17-2 | 4 | 304-AAEA200_10S~3 | 3 | - ELBOW, 90 DEG LR ASME B16.9 BW SCH 10S SS ASTM A403 GR WP304/304L SMLS 3" | 1 | ea | 4456 | FITTINGS | 6-7114-17-2 | 1 | P3B121D | 4456
PIPING/7114/4456/17-2 | 5 | 304-AAFWBD0_10S:300~3 | 3 | - FLANGE WN CL300 RF ASME B16.5 SCH 10S FORGED SS ASTM A182 GR F304/304L 3" | 1 | ea | 4456 | FLANGES | 6-7114-17-2 | 1 | P3B121D | 4456
PIPING/7114/4456/17-2 | 6 | 304-AAFWBD0_10S:300~2 | 2 | - FLANGE WN CL300 RF ASME B16.5 SCH 10S FORGED SS ASTM A182 GR F304/304L 2" | 1 | ea | 4456 | FLANGES | 6-7114-17-2 | 1 | P3B121D | 4456
PIPING/7114/4456/17-3 | 1 | 304W-AAPS200_10S~3 | 3 | - PIPE BE WELDED ASME B36.19M SCH 10S SS ASTM A312 GR TP304/304L 3" | 0.8 | ft | 4456 | PIPE | 6-7114-17-3 | 1 | P3B121D | 4456
PIPING/7114/4456/17-3 | 2 | 304W-AATA200_10S~3X3 | 3X3 | - TEE, ASME B16.9 BW SCH 10S SS ASTM A403 GR WP304/304L WELDED 3X3" | 1 | ea | 4456 | FITTINGS | 6-7114-17-3 | 1 | P3B121D | 4456
PIPING/7114/4456/17-3 | 3 | 304W-AARC200_10S~3X2 | 3X2 | - REDUCER, CONC ASME B16.9 BW SCH 10S SS ASTM A403 GR WP304/304L WELDED 3X2" | 1 | ea | 4456 | FITTINGS | 6-7114-17-3 | 1 | P3B121D | 4456
PIPING/7114/4456/17-3 | 4 | 304W-AAEA200_10S~3 | 3 | - ELBOW, 90 DEG LR ASME B16.9 BW SCH 10S SS ASTM A403 GR WP304/304L WELDED 3" | 1 | ea | 4456 | FITTINGS | 6-7114-17-3 | 1 | P3B121D | 4456
PIPING/7114/4456/17-3 | 5 | 304-AAFWBD0_10S:300~3 | 3 | - FLANGE WN CL300 RF ASME B16.5 SCH 10S FORGED SS ASTM A182 GR F304/304L 3" | 1 | ea | 4456 | FLANGES | 6-7114-17-3 | 1 | P3B121D | 4456
PIPING/7114/4456/17-3 | 6 | 304-AAFWBD0_10S:300~3 | 3 | - FLANGE WN CL300 RF ASME B16.5 SCH 10S FORGED SS ASTM A182 GR F304/304L 3" | 1 | ea | 4456 | FLANGES | 6-7114-17-3 | 1 | P3B121D | 4456
PIPING/7114/4456/17-3 | 7 | 304-AAFWBD0_10S:300~2 | 2 | - FLANGE WN CL300 RF ASME B16.5 SCH 10S FORGED SS ASTM A182 GR F304/304L 2" | 1 | ea | 4456 | FLANGES | 6-7114-17-3 | 1 | P3B121D | 4456
PIPING/7114/4456/170-1 | 1 | 316W-AAPS200_10S~1 | 1 | - PIPE BE WELDED ASME B36.19M SCH 10S SS ASTM A312 GR TP316/316L 1" | 0.3 | ft | 4456 | PIPE | 6-7114-170-1 | 1 | P1B43BL | 4456
PIPING/7114/4456/170-1 | 2 | 316W-AARC200_10S~1 1/2X1 | 1 1/2X1 | - REDUCER, CONC ASME B16.9 BW SCH 10S SS ASTM A403 GR WP316/316L 1 1/2X1" | 1 | ea | 4456 | FITTINGS | 6-7114-170-1 | 1 | P1B43BL | 4456
PIPING/7114/4456/170-1 | 3 | 316W-AATA200_10S~1X1 | 1X1 | - TEE, ASME B16.9 BW SCH 10S SS ASTM A403 GR WP316/316L 1X1" | 1 | ea | 4456 | FITTINGS | 6-7114-170-1 | 1 | P1B43BL | 4456
PIPING/7114/4456/170-1 | 4 | 316W-AARC200_10S~1X1/2 | 1X1/2 | - REDUCER, CONC ASME B16.9 BW SCH 10S SS ASTM A403 GR WP316/316L 1X1/2" | 1 | ea | 4456 | FITTINGS | 6-7114-170-1 | 1 | P1B43BL | 4456
PIPING/7114/4456/170-1 | 5 | 316W-AAEA200_10S~1 | 1 | - ELBOW, 90 DEG LR ASME B16.9 BW SCH 10S SS ASTM A403 GR WP316/316L 1" | 1 | ea | 4456 | FITTINGS | 6-7114-170-1 | 1 | P1B43BL | 4456
PIPING/7114/4456/170-1 | 6 | 316W-AAEA200_10S~1/2 | 1/2 | - ELBOW, 90 DEG LR ASME B16.9 BW SCH 10S SS ASTM A403 GR WP316/316L 1/2" | 1 | ea | 4456 | FITTINGS | 6-7114-170-1 | 1 | P1B43BL | 4456
PIPING/7114/4456/170-1 | 7 | 316-AAFWBB0_10S:150~1 1/2 | 1 1/2 | - FLANGE WN CL150 RF ASME B16.5 SCH 10S FORGED SS ASTM A182 GR F316 / 316L 1 1/2" | 1 | ea | 4456 | FLANGES | 6-7114-170-1 | 1 | P1B43BL | 4456
PIPING/7114/4456/170-1 | 8 | 316-AAFWBB0_10S:150~1 | 1 | - FLANGE WN CL150 RF ASME B16.5 SCH 10S FORGED SS ASTM A182 GR F316 / 316L 1" | 1 | ea | 4456 | FLANGES | 6-7114-170-1 | 1 | P1B43BL | 4456
PIPING/7114/4456/170-1 | 9 | 316-AAFWBB0_10S:150~1/2 | 1/2 | - FLANGE WN CL150 RF ASME B16.5 SCH 10S FORGED SS ASTM A182 GR F316 / 316L 1/2" | 1 | ea | 4456 | FLANGES | 6-7114-170-1 | 1 | P1B43BL | 4456
PIPING/7114/4456/171-1 | 1 | 316W-AAPS200_10S~1 1/2 | 1 1/2 | - PIPE BE WELDED ASME B36.19M SCH 10S SS ASTM A312 GR TP316/316L 1 1/2" | 3.5 | ft | 4456 | PIPE | 6-7114-171-1 | 1 | P1B43BL | 4456
PIPING/7114/4456/171-1 | 2 | 316W-AAPS200_10S~1 | 1 | - PIPE BE WELDED ASME B36.19M SCH 10S SS ASTM A312 GR TP316/316L 1" | 11.1 | ft | 4456 | PIPE | 6-7114-171-1 | 1 | P1B43BL | 4456
PIPING/7114/4456/171-1 | 4 | 316W-AAPS200_10S~1/2 | 1/2 | - PIPE BE WELDED ASME B36.19M SCH 10S SS ASTM A312 GR TP316/316L 1/2" | 0.3 | ft | 4456 | PIPE | 6-7114-171-1 | 1 | P1B43BL | 4456
PIPING/7114/4456/171-1 | 5 | 316W-AARC200_10S~3X1 1/2 | 3X1 1/2 | - REDUCER, CONC ASME B16.9 BW SCH 10S SS ASTM A403 GR WP316/316L 3X1 1/2" | 1 | ea | 4456 | FITTINGS | 6-7114-171-1 | 1 | P1B43BL | 4456
PIPING/7114/4456/171-1 | 6 | 316W-AARC200_10S~3X1 | 3X1 | - REDUCER, CONC ASME B16.9 BW SCH 10S SS ASTM A403 GR WP316/316L 3X1" | 1 | ea | 4456 | FITTINGS | 6-7114-171-1 | 1 | P1B43BL | 4456
PIPING/7114/4456/171-1 | 7 | 316W-AAEA200_10S~3 | 3 | - ELBOW, 90 DEG LR ASME B16.9 BW SCH 10S SS ASTM A403 GR WP316/316L 3" | 1 | ea | 4456 | FITTINGS | 6-7114-171-1 | 1 | P1B43BL | 4456
PIPING/7114/4456/171-1 | 8 | 316-AATA200_10S~1X1/2 | 1X1/2 | - TEE, ASME B16.9 BW SCH 10S SS ASTM A403 GR WP316/316L 1X1/2" | 1 | ea | 4456 | FITTINGS | 6-7114-171-1 | 1 | P1B43BL | 4456
PIPING/7114/4456/171-1 | 9 | 316-AAEA200_10S~1 | 1 | - ELBOW, 90 DEG LR ASME B16.9 BW SCH 10S SS ASTM A403 GR WP316/316L 1" | 1 | ea | 4456 | FITTINGS | 6-7114-171-1 | 1 | P1B43BL | 4456
PIPING/7114/4456/171-1 | 10 | 316W-AAEA200_10S~1 | 1 | - ELBOW, 90 DEG LR ASME B16.9 BW SCH 10S SS ASTM A403 GR WP316/316L 1" | 1 | ea | 4456 | FITTINGS | 6-7114-171-1 | 1 | P1B43BL | 4456
PIPING/7114/4456/171-1 | 11 | 316-AAFWBB0_10S:150~1 1/2 | 1 1/2 | - FLANGE WN CL150 RF ASME B16.5 SCH 10S FORGED SS ASTM A182 GR F316 / 316L 1 1/2" | 1 | ea | 4456 | FLANGES | 6-7114-171-1 | 1 | P1B43BL | 4456
PIPING/7114/4456/171-1 | 12 | 316-AAFWBB0_10S:150~1 | 1 | - FLANGE WN CL150 RF ASME B16.5 SCH 10S FORGED SS ASTM A182 GR F316 / 316L 1" | 1 | ea | 4456 | FLANGES | 6-7114-171-1 | 1 | P1B43BL | 4456
PIPING/7114/4456/171-1 | 13 | 316-AAFWBB0_10S:150~1/2 | 1/2 | - FLANGE WN CL150 RF ASME B16.5 SCH 10S FORGED SS ASTM A182 GR F316 / 316L 1/2" | 1 | ea | 4456 | FLANGES | 6-7114-171-1 | 1 | P1B43BL | 4456
PIPING/7114/4456/171-1 | 14 | 316-NATE530_3000~3X3/4 | 3X3/4 | - ELBOLET MSS SP-97 NPT CL3000 FORGED SS ASTM A182 GR F316 / 316L 3X3/4" | 1 | ea | 4456 | FITTINGS | 6-7114-171-1 | 1 | P1B43BL | 4456
PIPING/7114/4456/172-1 | 1 | 316W-AAPS200_10S~1 | 1 | - PIPE BE WELDED ASME B36.19M SCH 10S SS ASTM A312 GR TP316/316L 1" | 0.9 | ft | 4456 | PIPE | 6-7114-172-1 | 1 | P1B43BL | 4456
PIPING/7114/4456/172-1 | 2 | 316W-AAEA200_10S~1 | 1 | - ELBOW, 90 DEG LR ASME B16.9 BW SCH 10S SS ASTM A403 GR WP316/316L 1" | 1 | ea | 4456 | FITTINGS | 6-7114-172-1 | 1 | P1B43BL | 4456
PIPING/7114/4456/172-1 | 3 | 316-AAFWBB0_10S:150~1 | 1 | - FLANGE WN CL150 RF ASME B16.5 SCH 10S FORGED SS ASTM A182 GR F316 / 316L 1" | 1 | ea | 4456 | FLANGES | 6-7114-172-1 | 1 | P1B43BL | 4456
PIPING/7114/4456/172-1 | 4 | 316-AAFWBB0_10S:150~1 | 1 | - FLANGE WN CL150 RF ASME B16.5 SCH 10S FORGED SS ASTM A182 GR F316 / 316L 1" | 1 | ea | 4456 | FLANGES | 6-7114-172-1 | 1 | P1B43BL | 4456
PIPING/7114/4456/172-2 | 1 | 316W-AAPS200_10S~1/2 | 1/2 | - PIPE BE WELDED ASME B36.19M SCH 10S SS ASTM A312 GR TP316/316L 1/2" | 0.3 | ft | 4456 | PIPE | 6-7114-172-2 | 1 | P1B43BL | 4456
PIPING/7114/4456/172-2 | 2 | 316W-AATA200_10S~1X1/2 | 1X1/2 | - TEE, ASME B16.9 BW SCH 10S SS ASTM A403 GR WP316/316L 1X1/2" | 1 | ea | 4456 | FITTINGS | 6-7114-172-2 | 1 | P1B43BL | 4456
PIPING/7114/4456/172-2 | 3 | 316-AAFWBB0_10S:150~1 | 1 | - FLANGE WN CL150 RF ASME B16.5 SCH 10S FORGED SS ASTM A182 GR F316 / 316L 1" | 1 | ea | 4456 | FLANGES | 6-7114-172-2 | 1 | P1B43BL | 4456
PIPING/7114/4456/172-2 | 4 | 316-AAFWBB0_10S:150~1 | 1 | - FLANGE WN CL150 RF ASME B16.5 SCH 10S FORGED SS ASTM A182 GR F316 / 316L 1" | 1 | ea | 4456 | FLANGES | 6-7114-172-2 | 1 | P1B43BL | 4456
PIPING/7114/4456/172-2 | 5 | 316-AAFWBB0_10S:150~1/2 | 1/2 | - FLANGE WN CL150 RF ASME B16.5 SCH 10S FORGED SS ASTM A182 GR F316 / 316L 1/2" | 1 | ea | 4456 | FLANGES | 6-7114-172-2 | 1 | P1B43BL | 4456
PIPING/7114/4456/173-1 | 1 | 304W-AAPS200_10S~2 | 2 | - PIPE BE WELDED ASME B36.19M SCH 10S SS ASTM A312 GR TP304/304L 2" | 3.5 | ft | 4456 | PIPE | 6-7114-173-1 | 1 | P1B206AC | 4456
PIPING/7114/4456/173-1 | 2 | 304W-AARC200_10S~3X2 | 3X2 | - REDUCER, CONC ASME B16.9 BW SCH 10S SS ASTM A403 GR WP304/304L WELDED 3X2" | 1 | ea | 4456 | FITTINGS | 6-7114-173-1 | 1 | P1B206AC | 4456
PIPING/7114/4456/173-1 | 3 | 304W-AATA200_10S~2X2 | 2X2 | - TEE, ASME B16.9 BW SCH 10S SS ASTM A403 GR WP304/304L WELDED 2X2" | 1 | ea | 4456 | FITTINGS | 6-7114-173-1 | 1 | P1B206AC | 4456
PIPING/7114/4456/173-1 | 4 | 304-AAFWBB0_10S:150~3 | 3 | - FLANGE WN CL150 RF ASME B16.5 SCH 10S FORGED SS ASTM A182 GR F304/304L 3" | 1 | ea | 4456 | FLANGES | 6-7114-173-1 | 1 | P1B206AC | 4456
PIPING/7114/4456/173-1 | 5 | 304-AAFWBB0_10S:150~2 | 2 | - FLANGE WN CL150 RF ASME B16.5 SCH 10S FORGED SS ASTM A182 GR F304/304L 2" | 1 | ea | 4456 | FLANGES | 6-7114-173-1 | 1 | P1B206AC | 4456
PIPING/7114/4456/173-1 | 6 | 304-AAFWBB0_10S:150~2 | 2 | - FLANGE WN CL150 RF ASME B16.5 SCH 10S FORGED SS ASTM A182 GR F304/304L 2" | 1 | ea | 4456 | FLANGES | 6-7114-173-1 | 1 | P1B206AC | 4456
PIPING/7114/4456/174-1 | 1 | 304W-AAPS200_10S~3 | 3 | - PIPE BE WELDED ASME B36.19M SCH 10S SS ASTM A312 GR TP304/304L 3" | 6.2 | ft | 4456 | PIPE | 6-7114-174-1 | 1 | P1B206AC | 4456
PIPING/7114/4456/174-1 | 2 | 304W-AAEA200_10S~3 | 3 | - ELBOW, 90 DEG LR ASME B16.9 BW SCH 10S SS ASTM A403 GR WP304/304L WELDED 3" | 1 | ea | 4456 | FITTINGS | 6-7114-174-1 | 1 | P1B206AC | 4456
PIPING/7114/4456/174-1 | 3 | 304W-AAEA200_10S~3 | 3 | - ELBOW, 90 DEG LR ASME B16.9 BW SCH 10S SS ASTM A403 GR WP304/304L WELDED 3" | 1 | ea | 4456 | FITTINGS | 6-7114-174-1 | 1 | P1B206AC | 4456
PIPING/7114/4456/174-1 | 4 | 304W-AAEA200_10S~3 | 3 | - ELBOW, 90 DEG LR ASME B16.9 BW SCH 10S SS ASTM A403 GR WP304/304L WELDED 3" | 1 | ea | 4456 | FITTINGS | 6-7114-174-1 | 1 | P1B206AC | 4456
PIPING/7114/4456/174-1 | 5 | 304-AAFWBB0_10S:150~3 | 3 | - FLANGE WN CL150 RF ASME B16.5 SCH 10S FORGED SS ASTM A182 GR F304/304L 3" | 1 | ea | 4456 | FLANGES | 6-7114-174-1 | 1 | P1B206AC | 4456
PIPING/7114/4456/174-1 | 6 | 304-AAFWBB0_10S:150~3 | 3 | - FLANGE WN CL150 RF ASME B16.5 SCH 10S FORGED SS ASTM A182 GR F304/304L 3" | 1 | ea | 4456 | FLANGES | 6-7114-174-1 | 1 | P1B206AC | 4456
PIPING/7114/4456/175-1 | 1 | 316W-AAPS200_10S~1 | 1 | - PIPE BE WELDED ASME B36.19M SCH 10S SS ASTM A312 GR TP316/316L 1" | 0.6 | ft | 4456 | PIPE | 6-7114-175-1 | 1 | P1B43BL | 4456
PIPING/7114/4456/175-1 | 2 | 316-AAFWBB0_10S:150~1 | 1 | - FLANGE WN CL150 RF ASME B16.5 SCH 10S FORGED SS ASTM A182 GR F316 / 316L 1" | 1 | ea | 4456 | FLANGES | 6-7114-175-1 | 1 | P1B43BL | 4456
PIPING/7114/4456/175-1 | 3 | 316-AAFWBB0_10S:150~1 | 1 | - FLANGE WN CL150 RF ASME B16.5 SCH 10S FORGED SS ASTM A182 GR F316 / 316L 1" | 1 | ea | 4456 | FLANGES | 6-7114-175-1 | 1 | P1B43BL | 4456
PIPING/7114/4456/176-1 | 1 | 316W-AAPS200_10S~1 | 1 | - PIPE BE WELDED ASME B36.19M SCH 10S SS ASTM A312 GR TP316/316L 1" | 0.8 | ft | 4456 | PIPE | 6-7114-176-1 | 1 | P1B43BL | 4456
PIPING/7114/4456/176-1 | 2 | 316W-AAEA200_10S~1 | 1 | - ELBOW, 90 DEG LR ASME B16.9 BW SCH 10S SS ASTM A403 GR WP316/316L 1" | 1 | ea | 4456 | FITTINGS | 6-7114-176-1 | 1 | P1B43BL | 4456
PIPING/7114/4456/176-1 | 3 | 316W-AAEA200_10S~1 | 1 | - ELBOW, 90 DEG LR ASME B16.9 BW SCH 10S SS ASTM A403 GR WP316/316L 1" | 1 | ea | 4456 | FITTINGS | 6-7114-176-1 | 1 | P1B43BL | 4456
PIPING/7114/4456/176-1 | 4 | 316-AAFWBB0_10S:150~1 | 1 | - FLANGE WN CL150 RF ASME B16.5 SCH 10S FORGED SS ASTM A182 GR F316 / 316L 1" | 1 | ea | 4456 | FLANGES | 6-7114-176-1 | 1 | P1B43BL | 4456
PIPING/7114/4456/176-1 | 5 | 316-AAFWBB0_10S:150~1 | 1 | - FLANGE WN CL150 RF ASME B16.5 SCH 10S FORGED SS ASTM A182 GR F316 / 316L 1" | 1 | ea | 4456 | FLANGES | 6-7114-176-1 | 1 | P1B43BL | 4456
PIPING/7114/4456/177-1 | 1 | 304W-AAPS200_10S~1/2 | 1/2 | - PIPE BE WELDED ASME B36.19M SCH 10S SS ASTM A312 GR TP304/304L 1/2" | 0.6 | ft | 4456 | PIPE | 6-7114-177-1 | 1 | P1B206AC | 4456
PIPING/7114/4456/177-1 | 2 | 304W-AARC200_10S~1X1/2 | 1X1/2 | - REDUCER, CONC ASME B16.9 BW SCH 10S SS ASTM A403 GR WP304/304L WELDED 1X1/2" | 1 | ea | 4456 | FITTINGS | 6-7114-177-1 | 1 | P1B206AC | 4456
PIPING/7114/4456/177-1 | 3 | 304W-AAEA200_10S~1/2 | 1/2 | - ELBOW, 90 DEG LR ASME B16.9 BW SCH 10S SS ASTM A403 GR WP304/304L WELDED 1/2" | 1 | ea | 4456 | FITTINGS | 6-7114-177-1 | 1 | P1B206AC | 4456
PIPING/7114/4456/177-1 | 4 | 304W-AAEA200_10S~1/2 | 1/2 | - ELBOW, 90 DEG LR ASME B16.9 BW SCH 10S SS ASTM A403 GR WP304/304L WELDED 1/2" | 1 | ea | 4456 | FITTINGS | 6-7114-177-1 | 1 | P1B206AC | 4456
PIPING/7114/4456/177-1 | 5 | 304-AAFWBB0_10S:150~1 | 1 | - FLANGE WN CL150 RF ASME B16.5 SCH 10S FORGED SS ASTM A182 GR F304/304L 1" | 1 | ea | 4456 | FLANGES | 6-7114-177-1 | 1 | P1B206AC | 4456
PIPING/7114/4456/177-1 | 6 | 304-AAFWBB0_10S:150~1/2 | 1/2 | - FLANGE WN CL150 RF ASME B16.5 SCH 10S FORGED SS ASTM A182 GR F304/304L 1/2" | 1 | ea | 4456 | FLANGES | 6-7114-177-1 | 1 | P1B206AC | 4456
PIPING/7114/4456/178-1 | 1 | 304W-AAPS200_10S~2 | 2 | - PIPE BE WELDED ASME B36.19M SCH 10S SS ASTM A312 GR TP304/304L 2" | 5.3 | ft | 4456 | PIPE | 6-7114-178-1 | 1 | P1B206AC | 4456
PIPING/7114/4456/178-1 | 2 | 304W-AATA200_10S~4X3 | 4X3 | - TEE, ASME B16.9 BW SCH 10S SS ASTM A403 GR WP304/304L WELDED 4X3" | 1 | ea | 4456 | FITTINGS | 6-7114-178-1 | 1 | P1B206AC | 4456
PIPING/7114/4456/178-1 | 3 | 304W-AARC200_10S~4X2 | 4X2 | - REDUCER, CONC ASME B16.9 BW SCH 10S SS ASTM A403 GR WP304/304L WELDED 4X2" | 1 | ea | 4456 | FITTINGS | 6-7114-178-1 | 1 | P1B206AC | 4456
PIPING/7114/4456/178-1 | 4 | 304-AAFWBB0_10S:150~4 | 4 | - FLANGE WN CL150 RF ASME B16.5 SCH 10S FORGED SS ASTM A182 GR F304/304L 4" | 1 | ea | 4456 | FLANGES | 6-7114-178-1 | 1 | P1B206AC | 4456
PIPING/7114/4456/178-1 | 5 | 304-AAFWBB0_10S:150~3 | 3 | - FLANGE WN CL150 RF ASME B16.5 SCH 10S FORGED SS ASTM A182 GR F304/304L 3" | 1 | ea | 4456 | FLANGES | 6-7114-178-1 | 1 | P1B206AC | 4456
PIPING/7114/4456/178-1 | 6 | 304-AAFWBB0_10S:150~2 | 2 | - FLANGE WN CL150 RF ASME B16.5 SCH 10S FORGED SS ASTM A182 GR F304/304L 2" | 1 | ea | 4456 | FLANGES | 6-7114-178-1 | 1 | P1B206AC | 4456
PIPING/7114/4456/179-1 | 1 | 304W-AAPS200_10S~2 | 2 | - PIPE BE WELDED ASME B36.19M SCH 10S SS ASTM A312 GR TP304/304L 2" | 9.5 | ft | 4456 | PIPE | 6-7114-179-1 | 1 | P1B206AC | 4456
PIPING/7114/4456/179-1 | 2 | 304W-AAEA200_10S~2 | 2 | - ELBOW, 90 DEG LR ASME B16.9 BW SCH 10S SS ASTM A403 GR WP304/304L WELDED 2" | 1 | ea | 4456 | FITTINGS | 6-7114-179-1 | 1 | P1B206AC | 4456
PIPING/7114/4456/179-1 | 3 | 304-AAFWBB0_10S:150~2 | 2 | - FLANGE WN CL150 RF ASME B16.5 SCH 10S FORGED SS ASTM A182 GR F304/304L 2" | 1 | ea | 4456 | FLANGES | 6-7114-179-1 | 1 | P1B206AC | 4456
PIPING/7114/4456/179-1 | 4 | 304-AAFWBB0_10S:150~2 | 2 | - FLANGE WN CL150 RF ASME B16.5 SCH 10S FORGED SS ASTM A182 GR F304/304L 2" | 1 | ea | 4456 | FLANGES | 6-7114-179-1 | 1 | P1B206AC | 4456
PIPING/7114/4456/18-1 | 1 | 304W-AAPS200_10S~3/4 | 3/4 | - PIPE BE WELDED ASME B36.19M SCH 10S SS ASTM A312 GR TP304/304L 3/4" | 0.7 | ft | 4456 | PIPE | 6-7114-18-1 | 1 | P3B121D | 4456
PIPING/7114/4456/18-1 | 2 | 304W-AAEA200_10S~3/4 | 3/4 | - ELBOW, 90 DEG LR ASME B16.9 BW SCH 10S SS ASTM A403 GR WP304/304L WELDED 3/4" | 1 | ea | 4456 | FITTINGS | 6-7114-18-1 | 1 | P3B121D | 4456
PIPING/7114/4456/18-1 | 3 | 304-AAFWBD0_10S:300~3/4 | 3/4 | - FLANGE WN CL300 RF ASME B16.5 SCH 10S FORGED SS ASTM A182 GR F304/304L 3/4" | 1 | ea | 4456 | FLANGES | 6-7114-18-1 | 1 | P3B121D | 4456
PIPING/7114/4456/18-1 | 4 | 304-AAFWBD0_10S:300~3/4 | 3/4 | - FLANGE WN CL300 RF ASME B16.5 SCH 10S FORGED SS ASTM A182 GR F304/304L 3/4" | 1 | ea | 4456 | FLANGES | 6-7114-18-1 | 1 | P3B121D | 4456
PIPING/7114/4456/180-1 | 1 | 304W-AAEC200_10S~3/4 | 3/4 | - ELBOW, 45 DEG LR ASME B16.9 BW SCH 10S SS ASTM A403 GR WP304/304L WELDED 3/4" | 1 | ea | 4456 | FITTINGS | 6-7114-180-1 | 1 | P1B206AC | 4456
PIPING/7114/4456/180-1 | 2 | 304-AAFWBB0_10S:150~3/4 | 3/4 | - FLANGE WN CL150 RF ASME B16.5 SCH 10S FORGED SS ASTM A182 GR F304/304L 3/4" | 1 | ea | 4456 | FLANGES | 6-7114-180-1 | 1 | P1B206AC | 4456
PIPING/7114/4456/180-1 | 3 | 304-AAFWBB0_10S:150~3/4 | 3/4 | - FLANGE WN CL150 RF ASME B16.5 SCH 10S FORGED SS ASTM A182 GR F304/304L 3/4" | 1 | ea | 4456 | FLANGES | 6-7114-180-1 | 1 | P1B206AC | 4456
PIPING/7114/4456/180-2 | 1 | 304W-AAPS200_10S~3/4 | 3/4 | - PIPE BE WELDED ASME B36.19M SCH 10S SS ASTM A312 GR TP304/304L 3/4" | 0.6 | ft | 4456 | PIPE | 6-7114-180-2 | 1 | P1B206AC | 4456
PIPING/7114/4456/180-2 | 2 | 304W-AARC200_10S~2X3/4 | 2X3/4 | - REDUCER, CONC ASME B16.9 BW SCH 10S SS ASTM A403 GR WP304/304L WELDED 2X3/4" | 1 | ea | 4456 | FITTINGS | 6-7114-180-2 | 1 | P1B206AC | 4456
PIPING/7114/4456/180-2 | 3 | 304W-AAEA200_10S~3/4 | 3/4 | - ELBOW, 90 DEG LR ASME B16.9 BW SCH 10S SS ASTM A403 GR WP304/304L WELDED 3/4" | 1 | ea | 4456 | FITTINGS | 6-7114-180-2 | 1 | P1B206AC | 4456
PIPING/7114/4456/180-2 | 4 | 304-AAFWBB0_10S:150~2 | 2 | - FLANGE WN CL150 RF ASME B16.5 SCH 10S FORGED SS ASTM A182 GR F304/304L 2" | 1 | ea | 4456 | FLANGES | 6-7114-180-2 | 1 | P1B206AC | 4456
PIPING/7114/4456/180-2 | 5 | 304-AAFWBB0_10S:150~3/4 | 3/4 | - FLANGE WN CL150 RF ASME B16.5 SCH 10S FORGED SS ASTM A182 GR F304/304L 3/4" | 1 | ea | 4456 | FLANGES | 6-7114-180-2 | 1 | P1B206AC | 4456
PIPING/7114/4456/181-1 | 1 | 304W-AAPS200_10S~4 | 4 | - PIPE BE WELDED ASME B36.19M SCH 10S SS ASTM A312 GR TP304/304L 4" | 11.5 | ft | 4456 | PIPE | 6-7114-181-1 | 1 | P1B206AC | 4456
PIPING/7114/4456/181-1 | 2 | 304W-AAEA200_10S~4 | 4 | - 304 BW-W 90deg Ell LR 10S 4" | 1 | ea | 4456 | FITTINGS | 6-7114-181-1 | 1 | P1B206AC | 4456
PIPING/7114/4456/181-1 | 3 | 304W-AAEC200_10S~4 | 4 | - 304 BW-W 45deg Ell LR 10S 4" | 1 | ea | 4456 | FITTINGS | 6-7114-181-1 | 1 | P1B206AC | 4456
PIPING/7114/4456/181-1 | 4 | 304W-AAEA200_10S~4 | 4 | - 304 BW-W 90deg Ell LR 10S 4" | 1 | ea | 4456 | FITTINGS | 6-7114-181-1 | 1 | P1B206AC | 4456
PIPING/7114/4456/181-1 | 5 | 304-AAFWBB0_10S:150~4 | 4 | - FLANGE WN CL150 RF ASME B16.5 SCH 10S FORGED SS ASTM A182 GR F304/304L 4" | 1 | ea | 4456 | FLANGES | 6-7114-181-1 | 1 | P1B206AC | 4456
PIPING/7114/4456/182-1 | 1 | 316W-AAPS200_10S~3 | 3 | - PIPE BE WELDED ASME B36.19M SCH 10S SS ASTM A312 GR TP316/316L 3" | 0.4 | ft | 4456 | PIPE | 6-7114-182-1 | 1 | P1B43BL | 4456
PIPING/7114/4456/182-1 | 2 | 316W-AAE8200_10S~3 | 3 | - ELBOW, 90 DEG 3D ASME B16.9 BW SCH 10S SS ASTM A403 GR WP316/316L 3" | 1 | ea | 4456 | FITTINGS | 6-7114-182-1 | 1 | P1B43BL | 4456
PIPING/7114/4456/182-1 | 3 | 316-AAFWBB0_10S:150~3 | 3 | - FLANGE WN CL150 RF ASME B16.5 SCH 10S FORGED SS ASTM A182 GR F316 / 316L 3" | 1 | ea | 4456 | FLANGES | 6-7114-182-1 | 1 | P1B43BL | 4456
PIPING/7114/4456/182-1 | 4 | 316-AAFWBB0_10S:150~3 | 3 | - FLANGE WN CL150 RF ASME B16.5 SCH 10S FORGED SS ASTM A182 GR F316 / 316L 3" | 1 | ea | 4456 | FLANGES | 6-7114-182-1 | 1 | P1B43BL | 4456
PIPING/7114/4456/182-2 | 1 | 316W-AAPS200_10S~3 | 3 | - PIPE BE WELDED ASME B36.19M SCH 10S SS ASTM A312 GR TP316/316L 3" | 1.3 | ft | 4456 | PIPE | 6-7114-182-2 | 1 | P1B43BL | 4456
PIPING/7114/4456/182-2 | 2 | 316W-AAEH200_10S~4X3 | 4X3 | - ELBOW RED, 90 DEG LR ASME B16.9 BW SCH 10S SS ASTM A403 GR WP316/316L 4X3" | 1 | ea | 4456 | FITTINGS | 6-7114-182-2 | 1 | P1B43BL | 4456
PIPING/7114/4456/182-2 | 3 | 316-AAFWBB0_10S:150~4 | 4 | - FLANGE WN CL150 RF ASME B16.5 SCH 10S FORGED SS ASTM A182 GR F316 / 316L 4" | 1 | ea | 4456 | FLANGES | 6-7114-182-2 | 1 | P1B43BL | 4456
PIPING/7114/4456/182-2 | 4 | 316-AAFWBB0_10S:150~3 | 3 | - FLANGE WN CL150 RF ASME B16.5 SCH 10S FORGED SS ASTM A182 GR F316 / 316L 3" | 1 | ea | 4456 | FLANGES | 6-7114-182-2 | 1 | P1B43BL | 4456
PIPING/7114/4456/183-1 | 1 | 316W-AAPS200_10S~3 | 3 | - PIPE BE WELDED ASME B36.19M SCH 10S SS ASTM A312 GR TP316/316L 3" | 2.8 | ft | 4456 | PIPE | 6-7114-183-1 | 1 | P1B43BL | 4456
PIPING/7114/4456/183-1 | 2 | 316W-AAE8200_10S~3 | 3 | - ELBOW, 90 DEG 3D ASME B16.9 BW SCH 10S SS ASTM A403 GR WP316/316L 3" | 1 | ea | 4456 | FITTINGS | 6-7114-183-1 | 1 | P1B43BL | 4456
PIPING/7114/4456/183-1 | 3 | 316-AAFWBB0_10S:150~3 | 3 | - FLANGE WN CL150 RF ASME B16.5 SCH 10S FORGED SS ASTM A182 GR F316 / 316L 3" | 1 | ea | 4456 | FLANGES | 6-7114-183-1 | 1 | P1B43BL | 4456
PIPING/7114/4456/183-1 | 4 | 316-AAFWBB0_10S:150~3 | 3 | - FLANGE WN CL150 RF ASME B16.5 SCH 10S FORGED SS ASTM A182 GR F316 / 316L 3" | 1 | ea | 4456 | FLANGES | 6-7114-183-1 | 1 | P1B43BL | 4456
PIPING/7114/4456/184-1 | 1 | 316W-AAPS200_10S~3 | 3 | - PIPE BE WELDED ASME B36.19M SCH 10S SS ASTM A312 GR TP316/316L 3" | 0.7 | ft | 4456 | PIPE | 6-7114-184-1 | 1 | P1B43BL | 4456
PIPING/7114/4456/184-1 | 2 | 316W-AAEA200_10S~3 | 3 | - ELBOW, 90 DEG LR ASME B16.9 BW SCH 10S SS ASTM A403 GR WP316/316L 3" | 1 | ea | 4456 | FITTINGS | 6-7114-184-1 | 1 | P1B43BL | 4456
PIPING/7114/4456/184-1 | 3 | 316-AAFWBB0_10S:150~3 | 3 | - FLANGE WN CL150 RF ASME B16.5 SCH 10S FORGED SS ASTM A182 GR F316 / 316L 3" | 1 | ea | 4456 | FLANGES | 6-7114-184-1 | 1 | P1B43BL | 4456
PIPING/7114/4456/184-1 | 4 | 316-AAFWBB0_10S:150~3 | 3 | - FLANGE WN CL150 RF ASME B16.5 SCH 10S FORGED SS ASTM A182 GR F316 / 316L 3" | 1 | ea | 4456 | FLANGES | 6-7114-184-1 | 1 | P1B43BL | 4456
PIPING/7114/4456/184-2 | 1 | 316W-AAPS200_10S~2 | 2 | - PIPE BE WELDED ASME B36.19M SCH 10S SS ASTM A312 GR TP316/316L 2" | 1 | ft | 4456 | PIPE | 6-7114-184-2 | 1 | P1B43BL | 4456
PIPING/7114/4456/184-2 | 2 | 316W-AARE200_10S~3X2 | 3X2 | - REDUCER, ECC ASME B16.9 BW SCH 10S SS ASTM A403 GR WP316/316L 3X2" | 1 | ea | 4456 | FITTINGS | 6-7114-184-2 | 1 | P1B43BL | 4456
PIPING/7114/4456/184-2 | 3 | 316W-AATA200_10S~2X1 | 2X1 | - TEE, ASME B16.9 BW SCH 10S SS ASTM A403 GR WP316/316L 2X1" | 1 | ea | 4456 | FITTINGS | 6-7114-184-2 | 1 | P1B43BL | 4456
PIPING/7114/4456/184-2 | 4 | 316W-AAE8200_10S~2 | 2 | - ELBOW, 90 DEG 3D ASME B16.9 BW SCH 10S SS ASTM A403 GR WP316/316L 2" | 1 | ea | 4456 | FITTINGS | 6-7114-184-2 | 1 | P1B43BL | 4456
PIPING/7114/4456/184-2 | 5 | 316-AAFWBB0_10S:150~3 | 3 | - FLANGE WN CL150 RF ASME B16.5 SCH 10S FORGED SS ASTM A182 GR F316 / 316L 3" | 1 | ea | 4456 | FLANGES | 6-7114-184-2 | 1 | P1B43BL | 4456
PIPING/7114/4456/184-2 | 6 | 316-AAFHBB0_150~2 | 2 | - FLANGE SO CL150 RF ASME B16.5 FORGED SS ASTM A182 GR F316 / 316L 2" | 1 | ea | 4456 | FLANGES | 6-7114-184-2 | 1 | P1B43BL | 4456
PIPING/7114/4456/184-2 | 7 | 316-AAFWBB0_10S:150~1 | 1 | - FLANGE WN CL150 RF ASME B16.5 SCH 10S FORGED SS ASTM A182 GR F316 / 316L 1" | 1 | ea | 4456 | FLANGES | 6-7114-184-2 | 1 | P1B43BL | 4456
PIPING/7114/4456/185-1 | 1 | 316W-AAPS200_10S~2 | 2 | - PIPE BE WELDED ASME B36.19M SCH 10S SS ASTM A312 GR TP316/316L 2" | 0.9 | ft | 4456 | PIPE | 6-7114-185-1 | 1 | P1B43BL | 4456
PIPING/7114/4456/185-1 | 2 | 316-AAFHBB0_150~2 | 2 | - FLANGE SO CL150 RF ASME B16.5 FORGED SS ASTM A182 GR F316 / 316L 2" | 1 | ea | 4456 | FLANGES | 6-7114-185-1 | 1 | P1B43BL | 4456
PIPING/7114/4456/185-1 | 3 | 316-AAFHBB0_150~2 | 2 | - FLANGE SO CL150 RF ASME B16.5 FORGED SS ASTM A182 GR F316 / 316L 2" | 1 | ea | 4456 | FLANGES | 6-7114-185-1 | 1 | P1B43BL | 4456
PIPING/7114/4456/185-2 | 1 | 316W-AAPS200_10S~2 | 2 | - PIPE BE WELDED ASME B36.19M SCH 10S SS ASTM A312 GR TP316/316L 2" | 1.5 | ft | 4456 | PIPE | 6-7114-185-2 | 1 | P1B43BL | 4456
PIPING/7114/4456/185-2 | 2 | 316-AAFHBB0_150~2 | 2 | - FLANGE SO CL150 RF ASME B16.5 FORGED SS ASTM A182 GR F316 / 316L 2" | 1 | ea | 4456 | FLANGES | 6-7114-185-2 | 1 | P1B43BL | 4456
PIPING/7114/4456/185-2 | 3 | 316-AAFHBB0_150~2 | 2 | - FLANGE SO CL150 RF ASME B16.5 FORGED SS ASTM A182 GR F316 / 316L 2" | 1 | ea | 4456 | FLANGES | 6-7114-185-2 | 1 | P1B43BL | 4456
PIPING/7114/4456/185-3 | 1 | 316W-AAPS200_10S~2 | 2 | - PIPE BE WELDED ASME B36.19M SCH 10S SS ASTM A312 GR TP316/316L 2" | 2.1 | ft | 4456 | PIPE | 6-7114-185-3 | 1 | P1B43BL | 4456
PIPING/7114/4456/185-3 | 2 | 316W-AARC200_10S~3X2 | 3X2 | - REDUCER, CONC ASME B16.9 BW SCH 10S SS ASTM A403 GR WP316/316L 3X2" | 1 | ea | 4456 | FITTINGS | 6-7114-185-3 | 1 | P1B43BL | 4456
PIPING/7114/4456/185-3 | 3 | 316W-AATA200_10S~2X1 | 2X1 | - TEE, ASME B16.9 BW SCH 10S SS ASTM A403 GR WP316/316L 2X1" | 1 | ea | 4456 | FITTINGS | 6-7114-185-3 | 1 | P1B43BL | 4456
PIPING/7114/4456/185-3 | 4 | 316W-AAE8200_10S~2 | 2 | - ELBOW, 90 DEG 3D ASME B16.9 BW SCH 10S SS ASTM A403 GR WP316/316L 2" | 1 | ea | 4456 | FITTINGS | 6-7114-185-3 | 1 | P1B43BL | 4456
PIPING/7114/4456/185-3 | 5 | 316W-AAE8200_10S~2 | 2 | - ELBOW, 90 DEG 3D ASME B16.9 BW SCH 10S SS ASTM A403 GR WP316/316L 2" | 1 | ea | 4456 | FITTINGS | 6-7114-185-3 | 1 | P1B43BL | 4456
PIPING/7114/4456/185-3 | 6 | 316-AAFWBB0_10S:150~3 | 3 | - FLANGE WN CL150 RF ASME B16.5 SCH 10S FORGED SS ASTM A182 GR F316 / 316L 3" | 1 | ea | 4456 | FLANGES | 6-7114-185-3 | 1 | P1B43BL | 4456
PIPING/7114/4456/185-3 | 7 | 316-AAFHBB0_150~2 | 2 | - FLANGE SO CL150 RF ASME B16.5 FORGED SS ASTM A182 GR F316 / 316L 2" | 1 | ea | 4456 | FLANGES | 6-7114-185-3 | 1 | P1B43BL | 4456
PIPING/7114/4456/185-3 | 8 | 316-AAFWBB0_10S:150~1 | 1 | - FLANGE WN CL150 RF ASME B16.5 SCH 10S FORGED SS ASTM A182 GR F316 / 316L 1" | 1 | ea | 4456 | FLANGES | 6-7114-185-3 | 1 | P1B43BL | 4456
PIPING/7114/4456/186-1 | 1 | 316W-AAPS200_10S~3 | 3 | - PIPE BE WELDED ASME B36.19M SCH 10S SS ASTM A312 GR TP316/316L 3" | 0.3 | ft | 4456 | PIPE | 6-7114-186-1 | 1 | P1B43BL | 4456
PIPING/7114/4456/186-1 | 2 | 316W-AAPS200_10S~2 | 2 | - PIPE BE WELDED ASME B36.19M SCH 10S SS ASTM A312 GR TP316/316L 2" | 12.6 | ft | 4456 | PIPE | 6-7114-186-1 | 1 | P1B43BL | 4456
PIPING/7114/4456/186-1 | 3 | 316W-AARE200_10S~3X2 | 3X2 | - REDUCER, ECC ASME B16.9 BW SCH 10S SS ASTM A403 GR WP316/316L 3X2" | 1 | ea | 4456 | FITTINGS | 6-7114-186-1 | 1 | P1B43BL | 4456
PIPING/7114/4456/186-1 | 4 | 316W-AAE8200_10S~3 | 3 | - ELBOW, 90 DEG 3D ASME B16.9 BW SCH 10S SS ASTM A403 GR WP316/316L 3" | 1 | ea | 4456 | FITTINGS | 6-7114-186-1 | 1 | P1B43BL | 4456
PIPING/7114/4456/186-1 | 5 | 316W-AAE8200_10S~2 | 2 | - ELBOW, 90 DEG 3D ASME B16.9 BW SCH 10S SS ASTM A403 GR WP316/316L 2" | 1 | ea | 4456 | FITTINGS | 6-7114-186-1 | 1 | P1B43BL | 4456
PIPING/7114/4456/186-1 | 6 | 316W-AAEA200_10S~2 | 2 | - ELBOW, 90 DEG LR ASME B16.9 BW SCH 10S SS ASTM A403 GR WP316/316L 2" | 1 | ea | 4456 | FITTINGS | 6-7114-186-1 | 1 | P1B43BL | 4456
PIPING/7114/4456/186-1 | 7 | 316W-AAE8200_10S~2 | 2 | - ELBOW, 90 DEG 3D ASME B16.9 BW SCH 10S SS ASTM A403 GR WP316/316L 2" | 1 | ea | 4456 | FITTINGS | 6-7114-186-1 | 1 | P1B43BL | 4456
PIPING/7114/4456/186-1 | 8 | 316-AAFWBB0_10S:150~3 | 3 | - FLANGE WN CL150 RF ASME B16.5 SCH 10S FORGED SS ASTM A182 GR F316 / 316L 3" | 1 | ea | 4456 | FLANGES | 6-7114-186-1 | 1 | P1B43BL | 4456
PIPING/7114/4456/186-1 | 9 | 316-AAFWBB0_10S:150~2 | 2 | - FLANGE WN CL150 RF ASME B16.5 SCH 10S FORGED SS ASTM A182 GR F316 / 316L 2" | 1 | ea | 4456 | FLANGES | 6-7114-186-1 | 1 | P1B43BL | 4456
PIPING/7114/4456/187-1 | 1 | A106-AAPA100_XS~2 | 2 | - PIPE BE SMLS ASME B36.10M XS CS ASTM A106 2" | 0.7 | ft | 4456 | PIPE | 6-7114-187-1 | 1 | P1A4L | 4456
PIPING/7114/4456/187-1 | 2 | CS-AAFHBB0_150~2 | 2 | - FLANGE SO CL150 RF ASME B16.5 FS ASTM A105 2" | 1 | ea | 4456 | FLANGES | 6-7114-187-1 | 1 | P1A4L | 4456
PIPING/7114/4456/188-1 | 1 | 316W-AAPS200_10S~1 | 1 | - PIPE BE WELDED ASME B36.19M SCH 10S SS ASTM A312 GR TP316/316L 1" | 2.2 | ft | 4456 | PIPE | 6-7114-188-1 | 1 | P1B43BL | 4456
PIPING/7114/4456/188-1 | 2 | 316-AAFWBB0_10S:150~1 | 1 | - FLANGE WN CL150 RF ASME B16.5 SCH 10S FORGED SS ASTM A182 GR F316 / 316L 1" | 1 | ea | 4456 | FLANGES | 6-7114-188-1 | 1 | P1B43BL | 4456
PIPING/7114/4456/188-1 | 3 | 316-AAFWBB0_10S:150~1 | 1 | - FLANGE WN CL150 RF ASME B16.5 SCH 10S FORGED SS ASTM A182 GR F316 / 316L 1" | 1 | ea | 4456 | FLANGES | 6-7114-188-1 | 1 | P1B43BL | 4456
PIPING/7114/4456/188-2 | 1 | 316W-AAPS200_10S~1 | 1 | - PIPE BE WELDED ASME B36.19M SCH 10S SS ASTM A312 GR TP316/316L 1" | 0.7 | ft | 4456 | PIPE | 6-7114-188-2 | 1 | P1B43BL | 4456
PIPING/7114/4456/188-2 | 2 | 316W-AAE8200_10S~1 | 1 | - ELBOW, 90 DEG 3D ASME B16.9 BW SCH 10S SS ASTM A403 GR WP316/316L 1" | 1 | ea | 4456 | FITTINGS | 6-7114-188-2 | 1 | P1B43BL | 4456
PIPING/7114/4456/188-2 | 3 | 316-AAFWBB0_10S:150~1 | 1 | - FLANGE WN CL150 RF ASME B16.5 SCH 10S FORGED SS ASTM A182 GR F316 / 316L 1" | 1 | ea | 4456 | FLANGES | 6-7114-188-2 | 1 | P1B43BL | 4456
PIPING/7114/4456/188-2 | 4 | 316-AAFWBB0_10S:150~1 | 1 | - FLANGE WN CL150 RF ASME B16.5 SCH 10S FORGED SS ASTM A182 GR F316 / 316L 1" | 1 | ea | 4456 | FLANGES | 6-7114-188-2 | 1 | P1B43BL | 4456
PIPING/7114/4456/188-3 | 1 | 316W-AAPS200_10S~2 | 2 | - PIPE BE WELDED ASME B36.19M SCH 10S SS ASTM A312 GR TP316/316L 2" | 0.5 | ft | 4456 | PIPE | 6-7114-188-3 | 1 | P1B43BL | 4456
PIPING/7114/4456/188-3 | 2 | 316W-AATA200_10S~2X2 | 2X2 | - TEE, ASME B16.9 BW SCH 10S SS ASTM A403 GR WP316/316L 2X2" | 1 | ea | 4456 | FITTINGS | 6-7114-188-3 | 1 | P1B43BL | 4456
PIPING/7114/4456/188-3 | 3 | 316W-AARE200_10S~2X1 | 2X1 | - REDUCER, ECC ASME B16.9 BW SCH 10S SS ASTM A403 GR WP316/316L 2X1" | 1 | ea | 4456 | FITTINGS | 6-7114-188-3 | 1 | P1B43BL | 4456
PIPING/7114/4456/188-3 | 4 | 316W-AAEA200_10S~2 | 2 | - ELBOW, 90 DEG LR ASME B16.9 BW SCH 10S SS ASTM A403 GR WP316/316L 2" | 1 | ea | 4456 | FITTINGS | 6-7114-188-3 | 1 | P1B43BL | 4456
PIPING/7114/4456/188-3 | 5 | 316-AAFWBB0_10S:150~2 | 2 | - FLANGE WN CL150 RF ASME B16.5 SCH 10S FORGED SS ASTM A182 GR F316 / 316L 2" | 1 | ea | 4456 | FLANGES | 6-7114-188-3 | 1 | P1B43BL | 4456
PIPING/7114/4456/188-3 | 6 | 316-AAFWBB0_10S:150~2 | 2 | - FLANGE WN CL150 RF ASME B16.5 SCH 10S FORGED SS ASTM A182 GR F316 / 316L 2" | 1 | ea | 4456 | FLANGES | 6-7114-188-3 | 1 | P1B43BL | 4456
PIPING/7114/4456/188-3 | 7 | 316-AAFWBB0_10S:150~1 | 1 | - FLANGE WN CL150 RF ASME B16.5 SCH 10S FORGED SS ASTM A182 GR F316 / 316L 1" | 1 | ea | 4456 | FLANGES | 6-7114-188-3 | 1 | P1B43BL | 4456
PIPING/7114/4456/189-1 | 1 | 316W-AAPS200_10S~1 | 1 | - PIPE BE WELDED ASME B36.19M SCH 10S SS ASTM A312 GR TP316/316L 1" | 26.5 | ft | 4456 | PIPE | 6-7114-189-1 | 1 | P1B43BL | 4456
PIPING/7114/4456/189-1 | 2 | 316W-AAE8200_10S~1 | 1 | - ELBOW, 90 DEG 3D ASME B16.9 BW SCH 10S SS ASTM A403 GR WP316/316L 1" | 1 | ea | 4456 | FITTINGS | 6-7114-189-1 | 1 | P1B43BL | 4456
PIPING/7114/4456/189-1 | 3 | 316W-AAE8200_10S~1 | 1 | - ELBOW, 90 DEG 3D ASME B16.9 BW SCH 10S SS ASTM A403 GR WP316/316L 1" | 1 | ea | 4456 | FITTINGS | 6-7114-189-1 | 1 | P1B43BL | 4456
PIPING/7114/4456/189-1 | 4 | 316W-AAE8200_10S~1 | 1 | - ELBOW, 90 DEG 3D ASME B16.9 BW SCH 10S SS ASTM A403 GR WP316/316L 1" | 1 | ea | 4456 | FITTINGS | 6-7114-189-1 | 1 | P1B43BL | 4456
PIPING/7114/4456/189-1 | 5 | 316W-AAE8200_10S~1 | 1 | - ELBOW, 90 DEG 3D ASME B16.9 BW SCH 10S SS ASTM A403 GR WP316/316L 1" | 1 | ea | 4456 | FITTINGS | 6-7114-189-1 | 1 | P1B43BL | 4456
PIPING/7114/4456/189-1 | 6 | 316-AAFWBB0_10S:150~1 | 1 | - FLANGE WN CL150 RF ASME B16.5 SCH 10S FORGED SS ASTM A182 GR F316 / 316L 1" | 1 | ea | 4456 | FLANGES | 6-7114-189-1 | 1 | P1B43BL | 4456
PIPING/7114/4456/19 | 1 | 304W-AAPS200_10S~8 | 8 | - PIPE BE WELDED ASME B36.19M SCH 10S SS ASTM A312 GR TP304/304L 8" | 22.3 | ft | 4456 | PIPE | 6-7114-19-3 | 1 | P1B206AC | 4456
PIPING/7114/4456/19 | 2 | 304W-AAPS200_10S~8 | 8 | - PIPE BE WELDED ASME B36.19M SCH 10S SS ASTM A312 GR TP304/304L 8" | 20 | ft | 4456 | PIPE | 6-7114-19-4 | 1 | P1B206AC | 4456
PIPING/7114/4456/19 | 3 | 304W-AAEA200_10S~8 | 8 | - ELBOW, 90 DEG LR ASME B16.9 BW SCH 10S SS ASTM A403 GR WP304/304L WELDED 8" | 1 | ea | 4456 | FITTINGS | 6-7114-19-4 | 1 | P1B206AC | 4456
PIPING/7114/4456/19-1 | 1 | 304W-AAPS200_10S~8 | 8 | - PIPE BE WELDED ASME B36.19M SCH 10S SS ASTM A312 GR TP304/304L 8" | 6.8 | ft | 4456 | PIPE | 6-7114-19-1 | 1 | P1B206AC | 4456
PIPING/7114/4456/19-1 | 2 | 304W-AAEA200_10S~8 | 8 | - ELBOW, 90 DEG LR ASME B16.9 BW SCH 10S SS ASTM A403 GR WP304/304L WELDED 8" | 1 | ea | 4456 | FITTINGS | 6-7114-19-1 | 1 | P1B206AC | 4456
PIPING/7114/4456/19-1 | 3 | 304-AAFWBB0_10S:150~8 | 8 | - FLANGE WN CL150 RF ASME B16.5 SCH 10S FORGED SS ASTM A182 GR F304/304L 8" | 1 | ea | 4456 | FLANGES | 6-7114-19-1 | 1 | P1B206AC | 4456
PIPING/7114/4456/19-2 | 1 | 304W-AAPS200_10S~8 | 8 | - PIPE BE WELDED ASME B36.19M SCH 10S SS ASTM A312 GR TP304/304L 8" | 9 | ft | 4456 | PIPE | 6-7114-19-2 | 1 | P1B206AC | 4456
PIPING/7114/4456/19-2 | 2 | 304W-AAEA200_10S~8 | 8 | - ELBOW, 90 DEG LR ASME B16.9 BW SCH 10S SS ASTM A403 GR WP304/304L WELDED 8" | 1 | ea | 4456 | FITTINGS | 6-7114-19-2 | 1 | P1B206AC | 4456
PIPING/7114/4456/19-2 | 3 | 304W-AAEA200_10S~8 | 8 | - ELBOW, 90 DEG LR ASME B16.9 BW SCH 10S SS ASTM A403 GR WP304/304L WELDED 8" | 1 | ea | 4456 | FITTINGS | 6-7114-19-2 | 1 | P1B206AC | 4456
PIPING/7114/4456/190 | 1 | 316W-AAE8200_10S~1 | 1 | - ELBOW, 90 DEG 3D ASME B16.9 BW SCH 10S SS ASTM A403 GR WP316/316L 1" | 3 | ea | 4456 | FITTINGS | 6-7114-190-1 | 1 | P1B43BL | 4456
PIPING/7114/4456/190 | 4 | 316-AAPS200_10S~1 | 1 | - PIPE BE SMLS OR WELDED ASME B36.19M SCH 10S SS ASTM A312 GR TP316/316L 1" | 19.8 | ft | 4456 | PIPE | 6-7114-190-1 | 1 | P1B43BL | 4456
PIPING/7114/4456/190 | 5 | 316-AAFHBB0_150~1 | 1 | - FLANGE SO CL150 RF ASME B16.5 FORGED SS ASTM A182 GR F316 / 316L 1" | 1 | ea | 4456 | FLANGES | 6-7114-190-1 | 1 | P1B43BL | 4456
PIPING/7114/4456/190-3 | 1 | 316W-AAE8200_10S~1 | 1 | - ELBOW, 90 DEG 3D ASME B16.9 BW SCH 10S SS ASTM A403 GR WP316/316L 1" | 1 | ea | 4456 | FITTINGS | 6-7114-190-3 | 1 | P1B43BL | 4456
PIPING/7114/4456/190-3 | 2 | 316-AAFWBB0_10S:150~1 | 1 | - FLANGE WN CL150 RF ASME B16.5 SCH 10S FORGED SS ASTM A182 GR F316 / 316L 1" | 1 | ea | 4456 | FLANGES | 6-7114-190-3 | 1 | P1B43BL | 4456
PIPING/7114/4456/190-3 | 3 | 316-AAFWBB0_10S:150~1 | 1 | - FLANGE WN CL150 RF ASME B16.5 SCH 10S FORGED SS ASTM A182 GR F316 / 316L 1" | 1 | ea | 4456 | FLANGES | 6-7114-190-3 | 1 | P1B43BL | 4456
PIPING/7114/4456/191-1 | 1 | 316W-AAPS200_10S~1 | 1 | - PIPE BE WELDED ASME B36.19M SCH 10S SS ASTM A312 GR TP316/316L 1" | 0.3 | ft | 4456 | PIPE | 6-7114-191-1 | 1 | P1B43BL | 4456
PIPING/7114/4456/191-1 | 2 | 316W-AAPS200_10S~3/4 | 3/4 | - PIPE BE WELDED ASME B36.19M SCH 10S SS ASTM A312 GR TP316/316L 3/4" | 2.6 | ft | 4456 | PIPE | 6-7114-191-1 | 1 | P1B43BL | 4456
PIPING/7114/4456/191-1 | 3 | 316W-AATA200_10S~1X1 | 1X1 | - TEE, ASME B16.9 BW SCH 10S SS ASTM A403 GR WP316/316L 1X1" | 1 | ea | 4456 | FITTINGS | 6-7114-191-1 | 1 | P1B43BL | 4456
PIPING/7114/4456/191-1 | 4 | 316W-AARE200_10S~1X3/4 | 1X3/4 | - REDUCER, ECC ASME B16.9 BW SCH 10S SS ASTM A403 GR WP316/316L 1X3/4" | 1 | ea | 4456 | FITTINGS | 6-7114-191-1 | 1 | P1B43BL | 4456
PIPING/7114/4456/191-1 | 5 | 316W-AATA200_10S~1X3/4 | 1X3/4 | - TEE, ASME B16.9 BW SCH 10S SS ASTM A403 GR WP316/316L 1X3/4" | 1 | ea | 4456 | FITTINGS | 6-7114-191-1 | 1 | P1B43BL | 4456
PIPING/7114/4456/191-1 | 6 | 316W-AAEC200_10S~3/4 | 3/4 | - ELBOW, 45 DEG LR ASME B16.9 BW SCH 10S SS ASTM A403 GR WP316/316L 3/4" | 1 | ea | 4456 | FITTINGS | 6-7114-191-1 | 1 | P1B43BL | 4456
PIPING/7114/4456/191-1 | 7 | 316W-AAEC200_10S~3/4 | 3/4 | - ELBOW, 45 DEG LR ASME B16.9 BW SCH 10S SS ASTM A403 GR WP316/316L 3/4" | 1 | ea | 4456 | FITTINGS | 6-7114-191-1 | 1 | P1B43BL | 4456
PIPING/7114/4456/191-1 | 8 | 316W-AAEA200_10S~3/4 | 3/4 | - ELBOW, 90 DEG LR ASME B16.9 BW SCH 10S SS ASTM A403 GR WP316/316L 3/4" | 1 | ea | 4456 | FITTINGS | 6-7114-191-1 | 1 | P1B43BL | 4456
PIPING/7114/4456/191-1 | 9 | 316W-AAEA200_10S~3/4 | 3/4 | - ELBOW, 90 DEG LR ASME B16.9 BW SCH 10S SS ASTM A403 GR WP316/316L 3/4" | 1 | ea | 4456 | FITTINGS | 6-7114-191-1 | 1 | P1B43BL | 4456
PIPING/7114/4456/191-1 | 10 | 316-AAFWBB0_10S:150~1 | 1 | - FLANGE WN CL150 RF ASME B16.5 SCH 10S FORGED SS ASTM A182 GR F316 / 316L 1" | 1 | ea | 4456 | FLANGES | 6-7114-191-1 | 1 | P1B43BL | 4456
PIPING/7114/4456/191-1 | 11 | 316-AAFWBB0_10S:150~1 | 1 | - FLANGE WN CL150 RF ASME B16.5 SCH 10S FORGED SS ASTM A182 GR F316 / 316L 1" | 1 | ea | 4456 | FLANGES | 6-7114-191-1 | 1 | P1B43BL | 4456
PIPING/7114/4456/191-1 | 12 | 316-AAFWBB0_10S:150~3/4 | 3/4 | - FLANGE WN CL150 RF ASME B16.5 SCH 10S FORGED SS ASTM A182 GR F316 / 316L 3/4" | 1 | ea | 4456 | FLANGES | 6-7114-191-1 | 1 | P1B43BL | 4456
PIPING/7114/4456/191-1 | 13 | 316-AAFWBB0_10S:150~3/4 | 3/4 | - FLANGE WN CL150 RF ASME B16.5 SCH 10S FORGED SS ASTM A182 GR F316 / 316L 3/4" | 1 | ea | 4456 | FLANGES | 6-7114-191-1 | 1 | P1B43BL | 4456
PIPING/7114/4456/192-1 | 1 | 316W-AAPS200_10S~2 | 2 | - PIPE BE WELDED ASME B36.19M SCH 10S SS ASTM A312 GR TP316/316L 2" | 0.7 | ft | 4456 | PIPE | 6-7114-192-1 | 1 | P1B43BL | 4456
PIPING/7114/4456/192-1 | 2 | 316W-AAPS200_10S~1 | 1 | - PIPE BE WELDED ASME B36.19M SCH 10S SS ASTM A312 GR TP316/316L 1" | 15.1 | ft | 4456 | PIPE | 6-7114-192-1 | 1 | P1B43BL | 4456
PIPING/7114/4456/192-1 | 3 | 316W-AARC200_10S~2X1 | 2X1 | - REDUCER, CONC ASME B16.9 BW SCH 10S SS ASTM A403 GR WP316/316L 2X1" | 1 | ea | 4456 | FITTINGS | 6-7114-192-1 | 1 | P1B43BL | 4456
PIPING/7114/4456/192-1 | 4 | 316W-AAE8200_10S~1 | 1 | - ELBOW, 90 DEG 3D ASME B16.9 BW SCH 10S SS ASTM A403 GR WP316/316L 1" | 1 | ea | 4456 | FITTINGS | 6-7114-192-1 | 1 | P1B43BL | 4456
PIPING/7114/4456/192-1 | 5 | 316W-AAE8200_10S~1 | 1 | - ELBOW, 90 DEG 3D ASME B16.9 BW SCH 10S SS ASTM A403 GR WP316/316L 1" | 1 | ea | 4456 | FITTINGS | 6-7114-192-1 | 1 | P1B43BL | 4456
PIPING/7114/4456/192-1 | 6 | 316W-AAE8200_10S~1 | 1 | - ELBOW, 90 DEG 3D ASME B16.9 BW SCH 10S SS ASTM A403 GR WP316/316L 1" | 1 | ea | 4456 | FITTINGS | 6-7114-192-1 | 1 | P1B43BL | 4456
PIPING/7114/4456/192-1 | 7 | 316W-AAE8200_10S~1 | 1 | - ELBOW, 90 DEG 3D ASME B16.9 BW SCH 10S SS ASTM A403 GR WP316/316L 1" | 1 | ea | 4456 | FITTINGS | 6-7114-192-1 | 1 | P1B43BL | 4456
PIPING/7114/4456/192-1 | 8 | 316-AAFWBB0_10S:150~2 | 2 | - FLANGE WN CL150 RF ASME B16.5 SCH 10S FORGED SS ASTM A182 GR F316 / 316L 2" | 1 | ea | 4456 | FLANGES | 6-7114-192-1 | 1 | P1B43BL | 4456
PIPING/7114/4456/192-1 | 9 | 316-AAFWBB0_10S:150~1 | 1 | - FLANGE WN CL150 RF ASME B16.5 SCH 10S FORGED SS ASTM A182 GR F316 / 316L 1" | 1 | ea | 4456 | FLANGES | 6-7114-192-1 | 1 | P1B43BL | 4456
PIPING/7114/4456/193-1 | 1 | 316W-AAPS200_10S~2 | 2 | - PIPE BE WELDED ASME B36.19M SCH 10S SS ASTM A312 GR TP316/316L 2" | 1.5 | ft | 4456 | PIPE | 6-7114-193-1 | 1 | P1B43BL | 4456
PIPING/7114/4456/193-1 | 2 | 316W-AAEA200_10S~2 | 2 | - ELBOW, 90 DEG LR ASME B16.9 BW SCH 10S SS ASTM A403 GR WP316/316L 2" | 1 | ea | 4456 | FITTINGS | 6-7114-193-1 | 1 | P1B43BL | 4456
PIPING/7114/4456/193-1 | 3 | 316-AAFWBB0_10S:150~2 | 2 | - FLANGE WN CL150 RF ASME B16.5 SCH 10S FORGED SS ASTM A182 GR F316 / 316L 2" | 1 | ea | 4456 | FLANGES | 6-7114-193-1 | 1 | P1B43BL | 4456
PIPING/7114/4456/193-1 | 4 | 316-AAFWBB0_10S:150~2 | 2 | - FLANGE WN CL150 RF ASME B16.5 SCH 10S FORGED SS ASTM A182 GR F316 / 316L 2" | 1 | ea | 4456 | FLANGES | 6-7114-193-1 | 1 | P1B43BL | 4456
PIPING/7114/4456/194-1 | 1 | 316W-AAPS200_10S~1 | 1 | - PIPE BE WELDED ASME B36.19M SCH 10S SS ASTM A312 GR TP316/316L 1" | 3.8 | ft | 4456 | PIPE | 6-7114-194-1 | 1 | P1B43BL | 4456
PIPING/7114/4456/194-1 | 2 | 316W-AATA200_10S~1X1 | 1X1 | - TEE, ASME B16.9 BW SCH 10S SS ASTM A403 GR WP316/316L 1X1" | 1 | ea | 4456 | FITTINGS | 6-7114-194-1 | 1 | P1B43BL | 4456
PIPING/7114/4456/194-1 | 3 | 316W-AAE8200_10S~1 | 1 | - ELBOW, 90 DEG 3D ASME B16.9 BW SCH 10S SS ASTM A403 GR WP316/316L 1" | 1 | ea | 4456 | FITTINGS | 6-7114-194-1 | 1 | P1B43BL | 4456
PIPING/7114/4456/194-1 | 4 | 316-AAFWBB0_10S:150~1 | 1 | - FLANGE WN CL150 RF ASME B16.5 SCH 10S FORGED SS ASTM A182 GR F316 / 316L 1" | 1 | ea | 4456 | FLANGES | 6-7114-194-1 | 1 | P1B43BL | 4456
PIPING/7114/4456/194-1 | 5 | 316-AAFWBB0_10S:150~1 | 1 | - FLANGE WN CL150 RF ASME B16.5 SCH 10S FORGED SS ASTM A182 GR F316 / 316L 1" | 1 | ea | 4456 | FLANGES | 6-7114-194-1 | 1 | P1B43BL | 4456
PIPING/7114/4456/194-1 | 6 | 316-AAFWBB0_10S:150~1 | 1 | - FLANGE WN CL150 RF ASME B16.5 SCH 10S FORGED SS ASTM A182 GR F316 / 316L 1" | 1 | ea | 4456 | FLANGES | 6-7114-194-1 | 1 | P1B43BL | 4456
PIPING/7114/4456/194-2 | 1 | 316W-AAPS200_10S~2 | 2 | - PIPE BE WELDED ASME B36.19M SCH 10S SS ASTM A312 GR TP316/316L 2" | 0.7 | ft | 4456 | PIPE | 6-7114-194-2 | 1 | P1B43BL | 4456
PIPING/7114/4456/194-2 | 2 | 316W-AAPS200_10S~1 | 1 | - PIPE BE WELDED ASME B36.19M SCH 10S SS ASTM A312 GR TP316/316L 1" | 14 | ft | 4456 | PIPE | 6-7114-194-2 | 1 | P1B43BL | 4456
PIPING/7114/4456/194-2 | 3 | 316W-AARC200_10S~2X1 | 2X1 | - REDUCER, CONC ASME B16.9 BW SCH 10S SS ASTM A403 GR WP316/316L 2X1" | 1 | ea | 4456 | FITTINGS | 6-7114-194-2 | 1 | P1B43BL | 4456
PIPING/7114/4456/194-2 | 4 | 316W-AAE8200_10S~1 | 1 | - ELBOW, 90 DEG 3D ASME B16.9 BW SCH 10S SS ASTM A403 GR WP316/316L 1" | 1 | ea | 4456 | FITTINGS | 6-7114-194-2 | 1 | P1B43BL | 4456
PIPING/7114/4456/194-2 | 5 | 316W-AAE8200_10S~1 | 1 | - ELBOW, 90 DEG 3D ASME B16.9 BW SCH 10S SS ASTM A403 GR WP316/316L 1" | 1 | ea | 4456 | FITTINGS | 6-7114-194-2 | 1 | P1B43BL | 4456
PIPING/7114/4456/194-2 | 6 | 316W-AAE8200_10S~1 | 1 | - ELBOW, 90 DEG 3D ASME B16.9 BW SCH 10S SS ASTM A403 GR WP316/316L 1" | 1 | ea | 4456 | FITTINGS | 6-7114-194-2 | 1 | P1B43BL | 4456
PIPING/7114/4456/194-2 | 7 | 316W-AAE8200_10S~1 | 1 | - ELBOW, 90 DEG 3D ASME B16.9 BW SCH 10S SS ASTM A403 GR WP316/316L 1" | 1 | ea | 4456 | FITTINGS | 6-7114-194-2 | 1 | P1B43BL | 4456
PIPING/7114/4456/194-2 | 8 | 316-AAFWBB0_10S:150~2 | 2 | - FLANGE WN CL150 RF ASME B16.5 SCH 10S FORGED SS ASTM A182 GR F316 / 316L 2" | 1 | ea | 4456 | FLANGES | 6-7114-194-2 | 1 | P1B43BL | 4456
PIPING/7114/4456/194-2 | 9 | 316-AAFWBB0_10S:150~1 | 1 | - FLANGE WN CL150 RF ASME B16.5 SCH 10S FORGED SS ASTM A182 GR F316 / 316L 1" | 1 | ea | 4456 | FLANGES | 6-7114-194-2 | 1 | P1B43BL | 4456
PIPING/7114/4456/195-1 | 1 | 316W-AAPS200_10S~2 | 2 | - PIPE BE WELDED ASME B36.19M SCH 10S SS ASTM A312 GR TP316/316L 2" | 1.5 | ft | 4456 | PIPE | 6-7114-195-1 | 1 | P1B43BL | 4456
PIPING/7114/4456/195-1 | 2 | 316W-AAEA200_10S~2 | 2 | - ELBOW, 90 DEG LR ASME B16.9 BW SCH 10S SS ASTM A403 GR WP316/316L 2" | 1 | ea | 4456 | FITTINGS | 6-7114-195-1 | 1 | P1B43BL | 4456
PIPING/7114/4456/195-1 | 3 | 316-AAFWBB0_10S:150~2 | 2 | - FLANGE WN CL150 RF ASME B16.5 SCH 10S FORGED SS ASTM A182 GR F316 / 316L 2" | 1 | ea | 4456 | FLANGES | 6-7114-195-1 | 1 | P1B43BL | 4456
PIPING/7114/4456/195-1 | 4 | 316-AAFWBB0_10S:150~2 | 2 | - FLANGE WN CL150 RF ASME B16.5 SCH 10S FORGED SS ASTM A182 GR F316 / 316L 2" | 1 | ea | 4456 | FLANGES | 6-7114-195-1 | 1 | P1B43BL | 4456
PIPING/7114/4456/196-1 | 1 | 316W-AAEA200_10S~2 | 2 | - ELBOW, 90 DEG LR ASME B16.9 BW SCH 10S SS ASTM A403 GR WP316/316L 2" | 1 | ea | 4456 | FITTINGS | 6-7114-196-1 | 1 | P1B43BL | 4456
PIPING/7114/4456/196-1 | 2 | 316-AAFWBB0_10S:150~2 | 2 | - FLANGE WN CL150 RF ASME B16.5 SCH 10S FORGED SS ASTM A182 GR F316 / 316L 2" | 1 | ea | 4456 | FLANGES | 6-7114-196-1 | 1 | P1B43BL | 4456
PIPING/7114/4456/196-2 | 1 | 316W-AAPS200_10S~2 | 2 | - PIPE BE WELDED ASME B36.19M SCH 10S SS ASTM A312 GR TP316/316L 2" | 8.5 | ft | 4456 | PIPE | 6-7114-196-2 | 1 | P1B43BL | 4456
PIPING/7114/4456/196-2 | 2 | 316W-AAEA200_10S~2 | 2 | - ELBOW, 90 DEG LR ASME B16.9 BW SCH 10S SS ASTM A403 GR WP316/316L 2" | 1 | ea | 4456 | FITTINGS | 6-7114-196-2 | 1 | P1B43BL | 4456
PIPING/7114/4456/196-2 | 3 | 316W-AAEA200_10S~2 | 2 | - ELBOW, 90 DEG LR ASME B16.9 BW SCH 10S SS ASTM A403 GR WP316/316L 2" | 1 | ea | 4456 | FITTINGS | 6-7114-196-2 | 1 | P1B43BL | 4456
PIPING/7114/4456/196-2 | 4 | 316W-AAEA200_10S~2 | 2 | - ELBOW, 90 DEG LR ASME B16.9 BW SCH 10S SS ASTM A403 GR WP316/316L 2" | 1 | ea | 4456 | FITTINGS | 6-7114-196-2 | 1 | P1B43BL | 4456
PIPING/7114/4456/197-1 | 1 | 316W-AAPS200_10S~2 | 2 | - PIPE BE WELDED ASME B36.19M SCH 10S SS ASTM A312 GR TP316/316L 2" | 11.7 | ft | 4456 | PIPE | 6-7114-197-1 | 1 | P1B43BL | 4456
PIPING/7114/4456/197-1 | 2 | 316W-AATA200_10S~2X2 | 2X2 | - TEE, ASME B16.9 BW SCH 10S SS ASTM A403 GR WP316/316L 2X2" | 1 | ea | 4456 | FITTINGS | 6-7114-197-1 | 1 | P1B43BL | 4456
PIPING/7114/4456/197-1 | 3 | 316-AAFWBB0_10S:150~2 | 2 | - FLANGE WN CL150 RF ASME B16.5 SCH 10S FORGED SS ASTM A182 GR F316 / 316L 2" | 1 | ea | 4456 | FLANGES | 6-7114-197-1 | 1 | P1B43BL | 4456
PIPING/7114/4456/197-1 | 4 | 316-AAFWBB0_10S:150~2 | 2 | - FLANGE WN CL150 RF ASME B16.5 SCH 10S FORGED SS ASTM A182 GR F316 / 316L 2" | 1 | ea | 4456 | FLANGES | 6-7114-197-1 | 1 | P1B43BL | 4456
PIPING/7114/4456/197-2 | 1 | 316W-AAPS200_10S~2 | 2 | - PIPE BE WELDED ASME B36.19M SCH 10S SS ASTM A312 GR TP316/316L 2" | 1.1 | ft | 4456 | PIPE | 6-7114-197-2 | 1 | P1B43BL | 4456
PIPING/7114/4456/197-2 | 2 | 316W-AAEA200_10S~2 | 2 | - ELBOW, 90 DEG LR ASME B16.9 BW SCH 10S SS ASTM A403 GR WP316/316L 2" | 1 | ea | 4456 | FITTINGS | 6-7114-197-2 | 1 | P1B43BL | 4456
PIPING/7114/4456/197-2 | 3 | 316-AAFWBB0_10S:150~2 | 2 | - FLANGE WN CL150 RF ASME B16.5 SCH 10S FORGED SS ASTM A182 GR F316 / 316L 2" | 1 | ea | 4456 | FLANGES | 6-7114-197-2 | 1 | P1B43BL | 4456
PIPING/7114/4456/197-2 | 4 | 316-AAFWBB0_10S:150~2 | 2 | - FLANGE WN CL150 RF ASME B16.5 SCH 10S FORGED SS ASTM A182 GR F316 / 316L 2" | 1 | ea | 4456 | FLANGES | 6-7114-197-2 | 1 | P1B43BL | 4456
PIPING/7114/4456/197-3 | 1 | 316W-AAPS200_10S~2 | 2 | - PIPE BE WELDED ASME B36.19M SCH 10S SS ASTM A312 GR TP316/316L 2" | 1.7 | ft | 4456 | PIPE | 6-7114-197-3 | 1 | P1B43BL | 4456
PIPING/7114/4456/197-3 | 2 | 316-AAFWBB0_10S:150~2 | 2 | - FLANGE WN CL150 RF ASME B16.5 SCH 10S FORGED SS ASTM A182 GR F316 / 316L 2" | 1 | ea | 4456 | FLANGES | 6-7114-197-3 | 1 | P1B43BL | 4456
PIPING/7114/4456/197-4 | 1 | 316-AAFBBB0_150~2 | 2 | - FLANGE BLIND CL150 RF ASME B16.5 FORGED SS ASTM A182 GR F316 / 316L 2" | 1 | ea | 4456 | FLANGES | 6-7114-197-4 | 1 | P1B43BL | 4456
PIPING/7114/4456/198-1 | 1 | 304W-AAPS200_10S~8 | 8 | - PIPE BE WELDED ASME B36.19M SCH 10S SS ASTM A312 GR TP304/304L 8" | 3.9 | ft | 4456 | PIPE | 6-7114-198-1 | 1 | P1B206AC | 4456
PIPING/7114/4456/198-1 | 2 | 304W-AARC200_10S~8X6 | 8X6 | - REDUCER, CONC ASME B16.9 BW SCH 10S SS ASTM A403 GR WP304/304L WELDED 8X6" | 1 | ea | 4456 | FITTINGS | 6-7114-198-1 | 1 | P1B206AC | 4456
PIPING/7114/4456/198-1 | 3 | 304-AAFWBB0_10S:150~8 | 8 | - FLANGE WN CL150 RF ASME B16.5 SCH 10S FORGED SS ASTM A182 GR F304/304L 8" | 1 | ea | 4456 | FLANGES | 6-7114-198-1 | 1 | P1B206AC | 4456
PIPING/7114/4456/198-1 | 4 | 304-AAFWBB0_10S:150~6 | 6 | - FLANGE WN CL150 RF ASME B16.5 SCH 10S FORGED SS ASTM A182 GR F304/304L 6" | 1 | ea | 4456 | FLANGES | 6-7114-198-1 | 1 | P1B206AC | 4456
PIPING/7114/4456/199-1 | 1 | 304W-AAPS200_10S~6 | 6 | - PIPE BE WELDED ASME B36.19M SCH 10S SS ASTM A312 GR TP304/304L 6" | 4 | ft | 4456 | PIPE | 6-7114-199-1 | 1 | P1B206AC | 4456
PIPING/7114/4456/199-1 | 2 | 304W-AATA200_10S~6X6 | 6X6 | - TEE, ASME B16.9 BW SCH 10S SS ASTM A403 GR WP304/304L WELDED 6X6" | 1 | ea | 4456 | FITTINGS | 6-7114-199-1 | 1 | P1B206AC | 4456
PIPING/7114/4456/199-1 | 3 | 304-AAFWBB0_10S:150~6 | 6 | - FLANGE WN CL150 RF ASME B16.5 SCH 10S FORGED SS ASTM A182 GR F304/304L 6" | 1 | ea | 4456 | FLANGES | 6-7114-199-1 | 1 | P1B206AC | 4456
PIPING/7114/4456/199-1 | 4 | 304-AAFWBB0_10S:150~6 | 6 | - FLANGE WN CL150 RF ASME B16.5 SCH 10S FORGED SS ASTM A182 GR F304/304L 6" | 1 | ea | 4456 | FLANGES | 6-7114-199-1 | 1 | P1B206AC | 4456
PIPING/7114/4456/199-1 | 5 | 304-AAFWBB0_10S:150~6 | 6 | - FLANGE WN CL150 RF ASME B16.5 SCH 10S FORGED SS ASTM A182 GR F304/304L 6" | 1 | ea | 4456 | FLANGES | 6-7114-199-1 | 1 | P1B206AC | 4456
PIPING/7114/4456/20-1 | 1 | 304-AARC200_10S~2X1 | 2X1 | - REDUCER, CONC ASME B16.9 BW SCH 10S SS ASTM A403 GR WP304/304L SMLS 2X1" | 1 | ea | 4456 | FITTINGS | 6-7114-20-1 | 1 | P3B121D | 4456
PIPING/7114/4456/20-1 | 2 | 304-AAFWBD0_10S:300~1 | 1 | - FLANGE WN CL300 RF ASME B16.5 SCH 10S FORGED SS ASTM A182 GR F304/304L 1" | 1 | ea | 4456 | FLANGES | 6-7114-20-1 | 1 | P3B121D | 4456
PIPING/7114/4456/20-2 | 1 | 304W-AAPA100_10S~2 | 2 | - PIPE BE WELDED ASME B36.19M SCH 10S SS ASTM A312 GR TP304/304L 2" | 19.6 | ft | 4456 | PIPE | 6-7114-20-2 | 1 | P3B121D | 4456
PIPING/7114/4456/20-2 | 2 | 304-AAEA200_10S~2 | 2 | - ELBOW, 90 DEG LR ASME B16.9 BW SCH 10S SS ASTM A403 GR WP304/304L SMLS 2" | 1 | ea | 4456 | FITTINGS | 6-7114-20-2 | 1 | P3B121D | 4456
PIPING/7114/4456/20-2 | 3 | 304-AAEA200_10S~2 | 2 | - ELBOW, 90 DEG LR ASME B16.9 BW SCH 10S SS ASTM A403 GR WP304/304L SMLS 2" | 1 | ea | 4456 | FITTINGS | 6-7114-20-2 | 1 | P3B121D | 4456
PIPING/7114/4456/20-2 | 4 | 304-AAFWBD0_10S:300~2 | 2 | - FLANGE WN CL300 RF ASME B16.5 SCH 10S FORGED SS ASTM A182 GR F304/304L 2" | 1 | ea | 4456 | FLANGES | 6-7114-20-2 | 1 | P3B121D | 4456
PIPING/7114/4456/20-3 | 1 | 304W-AAPA100_10S~2 | 2 | - PIPE BE WELDED ASME B36.19M SCH 10S SS ASTM A312 GR TP304/304L 2" | 1.4 | ft | 4456 | PIPE | 6-7114-20-3 | 1 | P3B121D | 4456
PIPING/7114/4456/20-3 | 2 | 304-AAFWBD0_10S:300~2 | 2 | - FLANGE WN CL300 RF ASME B16.5 SCH 10S FORGED SS ASTM A182 GR F304/304L 2" | 1 | ea | 4456 | FLANGES | 6-7114-20-3 | 1 | P3B121D | 4456
PIPING/7114/4456/200 | 1 | 304W-AAPS200_10S~8 | 8 | - PIPE BE WELDED ASME B36.19M SCH 10S SS ASTM A312 GR TP304/304L 8" | 9 | ft | 4456 | PIPE | 6-7114-200-1 | 1 | P1B206AC | 4456
PIPING/7114/4456/200 | 2 | 304W-AAPS200_10S~8 | 8 | - PIPE BE WELDED ASME B36.19M SCH 10S SS ASTM A312 GR TP304/304L 8" | 20 | ft | 4456 | PIPE | 6-7114-200-2 | 1 | P1B206AC | 4456
PIPING/7114/4456/200 | 3 | 304W-AAPS200_10S~8 | 8 | - PIPE BE WELDED ASME B36.19M SCH 10S SS ASTM A312 GR TP304/304L 8" | 20 | ft | 4456 | PIPE | 6-7114-200-3 | 1 | P1B206AC | 4456
PIPING/7114/4456/200 | 4 | 304W-AAPS200_10S~8 | 8 | - PIPE BE WELDED ASME B36.19M SCH 10S SS ASTM A312 GR TP304/304L 8" | 20 | ft | 4456 | PIPE | 6-7114-200-4 | 1 | P1B206AC | 4456
PIPING/7114/4456/200 | 5 | 304W-AAEC200_10S~8 | 8 | - ELBOW, 45 DEG LR ASME B16.9 BW SCH 10S SS ASTM A403 GR WP304/304L WELDED 8" | 1 | ea | 4456 | FITTINGS | 6-7114-200-1 | 1 | P1B206AC | 4456
PIPING/7114/4456/200 | 6 | 304W-AAEC200_10S~8 | 8 | - ELBOW, 45 DEG LR ASME B16.9 BW SCH 10S SS ASTM A403 GR WP304/304L WELDED 8" | 1 | ea | 4456 | FITTINGS | 6-7114-200-1 | 1 | P1B206AC | 4456
PIPING/7114/4456/200 | 7 | 304W-AAEA200_10S~8 | 8 | - ELBOW, 90 DEG LR ASME B16.9 BW SCH 10S SS ASTM A403 GR WP304/304L WELDED 8" | 1 | ea | 4456 | FITTINGS | 6-7114-200-1 | 1 | P1B206AC | 4456
PIPING/7114/4456/200 | 8 | 304-AAFWBB0_10S:150~8 | 8 | - FLANGE WN CL150 RF ASME B16.5 SCH 10S FORGED SS ASTM A182 GR F304/304L 8" | 1 | ea | 4456 | FLANGES | 6-7114-200-1 | 1 | P1B206AC | 4456
PIPING/7114/4456/200 | 9 | 304-AAFWBB0_10S:150~8 | 8 | - FLANGE WN CL150 RF ASME B16.5 SCH 10S FORGED SS ASTM A182 GR F304/304L 8" | 1 | ea | 4456 | FLANGES | 6-7114-200-4 | 1 | P1B206AC | 4456
PIPING/7114/4456/201-1 | 1 | 316W-AAPS200_10S~3 | 3 | - PIPE BE WELDED ASME B36.19M SCH 10S SS ASTM A312 GR TP316/316L 3" | 0.8 | ft | 4456 | PIPE | 6-7114-201-1 | 1 | P1B151B | 4456
PIPING/7114/4456/201-1 | 2 | 316W-AARC200_10S~4X3 | 4X3 | - REDUCER, CONC ASME B16.9 BW SCH 10S SS ASTM A403 GR WP316/316L 4X3" | 1 | ea | 4456 | FITTINGS | 6-7114-201-1 | 1 | P1B151B | 4456
PIPING/7114/4456/201-1 | 3 | 316W-AAEA200_10S~3 | 3 | - ELBOW, 90 DEG LR ASME B16.9 BW SCH 10S SS ASTM A403 GR WP316/316L 3" | 1 | ea | 4456 | FITTINGS | 6-7114-201-1 | 1 | P1B151B | 4456
PIPING/7114/4456/201-1 | 4 | 316-AAFWBB0_10S:150~4 | 4 | - FLANGE WN CL150 RF ASME B16.5 SCH 10S FORGED SS ASTM A182 GR F316 / 316L 4" | 1 | ea | 4456 | FLANGES | 6-7114-201-1 | 1 | P1B151B | 4456
PIPING/7114/4456/201-1 | 5 | 316-AAFWBB0_10S:150~3 | 3 | - FLANGE WN CL150 RF ASME B16.5 SCH 10S FORGED SS ASTM A182 GR F316 / 316L 3" | 1 | ea | 4456 | FLANGES | 6-7114-201-1 | 1 | P1B151B | 4456
PIPING/7114/4456/202-1 | 1 | 316W-AAPS200_10S~3 | 3 | - PIPE BE WELDED ASME B36.19M SCH 10S SS ASTM A312 GR TP316/316L 3" | 1 | ft | 4456 | PIPE | 6-7114-202-1 | 1 | P1B151B | 4456
PIPING/7114/4456/202-1 | 2 | 316W-AARE200_10S~3X2 | 3X2 | - REDUCER, ECC ASME B16.9 BW SCH 10S SS ASTM A403 GR WP316/316L 3X2" | 1 | ea | 4456 | FITTINGS | 6-7114-202-1 | 1 | P1B151B | 4456
PIPING/7114/4456/202-1 | 3 | 316W-AAEA200_10S~3 | 3 | - ELBOW, 90 DEG LR ASME B16.9 BW SCH 10S SS ASTM A403 GR WP316/316L 3" | 1 | ea | 4456 | FITTINGS | 6-7114-202-1 | 1 | P1B151B | 4456
PIPING/7114/4456/202-1 | 4 | 316-AAFWBB0_10S:150~3 | 3 | - FLANGE WN CL150 RF ASME B16.5 SCH 10S FORGED SS ASTM A182 GR F316 / 316L 3" | 1 | ea | 4456 | FLANGES | 6-7114-202-1 | 1 | P1B151B | 4456
PIPING/7114/4456/202-1 | 5 | 316-AAFWBB0_10S:150~2 | 2 | - FLANGE WN CL150 RF ASME B16.5 SCH 10S FORGED SS ASTM A182 GR F316 / 316L 2" | 1 | ea | 4456 | FLANGES | 6-7114-202-1 | 1 | P1B151B | 4456
PIPING/7114/4456/202-2 | 1 | 316W-AAPS200_10S~3 | 3 | - PIPE BE WELDED ASME B36.19M SCH 10S SS ASTM A312 GR TP316/316L 3" | 1.3 | ft | 4456 | PIPE | 6-7114-202-2 | 1 | P1B151B | 4456
PIPING/7114/4456/202-2 | 2 | 316W-AATA200_10S~3X3 | 3X3 | - TEE, ASME B16.9 BW SCH 10S SS ASTM A403 GR WP316/316L 3X3" | 1 | ea | 4456 | FITTINGS | 6-7114-202-2 | 1 | P1B151B | 4456
PIPING/7114/4456/202-2 | 3 | 316-NATW2S0_10S~3X3/4 | 3X3/4 | - WELDOLET MSS SP-97 SCH 10S FORGED SS ASTM A182 GR F316 / 316L 3X3/4" | 1 | ea | 4456 | FITTINGS | 6-7114-202-2 | 1 | P1B151B | 4456
PIPING/7114/4456/202-2 | 4 | 316-AAFWBB0_10S:150~3 | 3 | - FLANGE WN CL150 RF ASME B16.5 SCH 10S FORGED SS ASTM A182 GR F316 / 316L 3" | 1 | ea | 4456 | FLANGES | 6-7114-202-2 | 1 | P1B151B | 4456
PIPING/7114/4456/202-2 | 5 | 316-AAFHBB0_150~3 | 3 | - FLANGE SO CL150 RF ASME B16.5 FORGED SS ASTM A182 GR F316 / 316L 3" | 1 | ea | 4456 | FLANGES | 6-7114-202-2 | 1 | P1B151B | 4456
PIPING/7114/4456/202-2 | 6 | 316-AAFHBB0_150~3 | 3 | - FLANGE SO CL150 RF ASME B16.5 FORGED SS ASTM A182 GR F316 / 316L 3" | 1 | ea | 4456 | FLANGES | 6-7114-202-2 | 1 | P1B151B | 4456
PIPING/7114/4456/202-2 | 8 | 316-AAFWBB0_10S:150~3/4 | 3/4 | - FLANGE WN CL150 RF ASME B16.5 SCH 10S FORGED SS ASTM A182 GR F316 / 316L 3/4" | 1 | ea | 4456 | FLANGES | 6-7114-202-2 | 1 | P1B151B | 4456
PIPING/7114/4456/202-3 | 1 | 316W-AAPS200_10S~3 | 3 | - PIPE BE WELDED ASME B36.19M SCH 10S SS ASTM A312 GR TP316/316L 3" | 1 | ft | 4456 | PIPE | 6-7114-202-3 | 1 | P1B151B | 4456
PIPING/7114/4456/202-3 | 2 | 316W-AARE200_10S~3X2 | 3X2 | - REDUCER, ECC ASME B16.9 BW SCH 10S SS ASTM A403 GR WP316/316L 3X2" | 1 | ea | 4456 | FITTINGS | 6-7114-202-3 | 1 | P1B151B | 4456
PIPING/7114/4456/202-3 | 3 | 316W-AAEA200_10S~3 | 3 | - ELBOW, 90 DEG LR ASME B16.9 BW SCH 10S SS ASTM A403 GR WP316/316L 3" | 1 | ea | 4456 | FITTINGS | 6-7114-202-3 | 1 | P1B151B | 4456
PIPING/7114/4456/202-3 | 4 | 316-AAFWBB0_10S:150~3 | 3 | - FLANGE WN CL150 RF ASME B16.5 SCH 10S FORGED SS ASTM A182 GR F316 / 316L 3" | 1 | ea | 4456 | FLANGES | 6-7114-202-3 | 1 | P1B151B | 4456
PIPING/7114/4456/202-3 | 5 | 316-AAFWBB0_10S:150~2 | 2 | - FLANGE WN CL150 RF ASME B16.5 SCH 10S FORGED SS ASTM A182 GR F316 / 316L 2" | 1 | ea | 4456 | FLANGES | 6-7114-202-3 | 1 | P1B151B | 4456
PIPING/7114/4456/205-1 | 1 | 316W-AAPA100_10S~2 | 2 | - PIPE BE WELDED ASME B36.19M SCH 10S SS ASTM A312 GR TP316/316L 2" | 0.5 | ft | 4456 | PIPE | 6-7114-205-1 | 1 | P1B151B | 4456
PIPING/7114/4456/205-1 | 2 | 316-NATW2S0_10S~2X1/2 | 2X1/2 | - WELDOLET MSS SP-97 SCH 10S FORGED SS ASTM A182 GR F316 / 316L 2X1/2" | 1 | ea | 4456 | FITTINGS | 6-7114-205-1 | 1 | P1B151B | 4456
PIPING/7114/4456/205-1 | 3 | 316-AAFWBB0_10S:150~2 | 2 | - FLANGE WN CL150 RF ASME B16.5 SCH 10S FORGED SS ASTM A182 GR F316 / 316L 2" | 1 | ea | 4456 | FLANGES | 6-7114-205-1 | 1 | P1B151B | 4456
PIPING/7114/4456/205-1 | 4 | 316-AAFWBB0_10S:150~2 | 2 | - FLANGE WN CL150 RF ASME B16.5 SCH 10S FORGED SS ASTM A182 GR F316 / 316L 2" | 1 | ea | 4456 | FLANGES | 6-7114-205-1 | 1 | P1B151B | 4456
PIPING/7114/4456/205-1 | 5 | 316-AAFWBB0_40S:150~1/2 | 1/2 | - FLANGE WN CL150 RF ASME B16.5 SCH 40S FORGED SS ASTM A182 GR F316 / 316L 1/2" | 1 | ea | 4456 | FLANGES | 6-7114-205-1 | 1 | P1B151B | 4456
PIPING/7114/4456/205-2 | 1 | 316W-AARC200_10S~2X1 | 2X1 | - REDUCER, CONC ASME B16.9 BW SCH 10S SS ASTM A403 GR WP316/316L 2X1" | 1 | ea | 4456 | FITTINGS | 6-7114-205-2 | 1 | P1B151B | 4456
PIPING/7114/4456/205-2 | 2 | 316-AAFWBB0_10S:150~2 | 2 | - FLANGE WN CL150 RF ASME B16.5 SCH 10S FORGED SS ASTM A182 GR F316 / 316L 2" | 1 | ea | 4456 | FLANGES | 6-7114-205-2 | 1 | P1B151B | 4456
PIPING/7114/4456/205-2 | 3 | 316-AAFWBB0_10S:150~1 | 1 | - FLANGE WN CL150 RF ASME B16.5 SCH 10S FORGED SS ASTM A182 GR F316 / 316L 1" | 1 | ea | 4456 | FLANGES | 6-7114-205-2 | 1 | P1B151B | 4456
PIPING/7114/4456/206-1 | 1 | 316W-AAPA100_10S~2 | 2 | - PIPE BE WELDED ASME B36.19M SCH 10S SS ASTM A312 GR TP316/316L 2" | 15.9 | ft | 4456 | PIPE | 6-7114-206-1 | 1 | P1B151B | 4456
PIPING/7114/4456/206-1 | 2 | 316W-AATA200_10S~2X2 | 2X2 | - TEE, ASME B16.9 BW SCH 10S SS ASTM A403 GR WP316/316L 2X2" | 1 | ea | 4456 | FITTINGS | 6-7114-206-1 | 1 | P1B151B | 4456
PIPING/7114/4456/206-1 | 3 | 316-NATW2S0_10S~2X1/2 | 2X1/2 | - WELDOLET MSS SP-97 SCH 10S FORGED SS ASTM A182 GR F316 / 316L 2X1/2" | 1 | ea | 4456 | FITTINGS | 6-7114-206-1 | 1 | P1B151B | 4456
PIPING/7114/4456/206-1 | 4 | 316W-AAEA200_10S~2 | 2 | - ELBOW, 90 DEG LR ASME B16.9 BW SCH 10S SS ASTM A403 GR WP316/316L 2" | 1 | ea | 4456 | FITTINGS | 6-7114-206-1 | 1 | P1B151B | 4456
PIPING/7114/4456/206-1 | 5 | 316W-AAEA200_10S~2 | 2 | - ELBOW, 90 DEG LR ASME B16.9 BW SCH 10S SS ASTM A403 GR WP316/316L 2" | 1 | ea | 4456 | FITTINGS | 6-7114-206-1 | 1 | P1B151B | 4456
PIPING/7114/4456/206-1 | 6 | 316W-AAEA200_10S~2 | 2 | - ELBOW, 90 DEG LR ASME B16.9 BW SCH 10S SS ASTM A403 GR WP316/316L 2" | 1 | ea | 4456 | FITTINGS | 6-7114-206-1 | 1 | P1B151B | 4456
PIPING/7114/4456/206-1 | 7 | 316-AAFWBB0_10S:150~2 | 2 | - FLANGE WN CL150 RF ASME B16.5 SCH 10S FORGED SS ASTM A182 GR F316 / 316L 2" | 1 | ea | 4456 | FLANGES | 6-7114-206-1 | 1 | P1B151B | 4456
PIPING/7114/4456/206-1 | 8 | 316-AAFWBB0_10S:150~2 | 2 | - FLANGE WN CL150 RF ASME B16.5 SCH 10S FORGED SS ASTM A182 GR F316 / 316L 2" | 1 | ea | 4456 | FLANGES | 6-7114-206-1 | 1 | P1B151B | 4456
PIPING/7114/4456/206-1 | 10 | 316-AAFWBB0_10S:150~1/2 | 1/2 | - FLANGE WN CL150 RF ASME B16.5 SCH 10S FORGED SS ASTM A182 GR F316 / 316L 1/2" | 1 | ea | 4456 | FLANGES | 6-7114-206-1 | 1 | P1B151B | 4456
PIPING/7114/4456/207-1 | 1 | 316W-AAPA100_10S~2 | 2 | - PIPE BE WELDED ASME B36.19M SCH 10S SS ASTM A312 GR TP316/316L 2" | 0.5 | ft | 4456 | PIPE | 6-7114-207-1 | 1 | P1B151B | 4456
PIPING/7114/4456/207-1 | 2 | 316-NATW2S0_10S~2X1/2 | 2X1/2 | - WELDOLET MSS SP-97 SCH 10S FORGED SS ASTM A182 GR F316 / 316L 2X1/2" | 1 | ea | 4456 | FITTINGS | 6-7114-207-1 | 1 | P1B151B | 4456
PIPING/7114/4456/207-1 | 3 | 316-AAFWBB0_10S:150~2 | 2 | - FLANGE WN CL150 RF ASME B16.5 SCH 10S FORGED SS ASTM A182 GR F316 / 316L 2" | 1 | ea | 4456 | FLANGES | 6-7114-207-1 | 1 | P1B151B | 4456
PIPING/7114/4456/207-1 | 4 | 316-AAFWBB0_10S:150~2 | 2 | - FLANGE WN CL150 RF ASME B16.5 SCH 10S FORGED SS ASTM A182 GR F316 / 316L 2" | 1 | ea | 4456 | FLANGES | 6-7114-207-1 | 1 | P1B151B | 4456
PIPING/7114/4456/207-1 | 5 | 316-AAFWBB0_40S:150~1/2 | 1/2 | - FLANGE WN CL150 RF ASME B16.5 SCH 40S FORGED SS ASTM A182 GR F316 / 316L 1/2" | 1 | ea | 4456 | FLANGES | 6-7114-207-1 | 1 | P1B151B | 4456
PIPING/7114/4456/207-2 | 1 | 316W-AARC200_10S~2X1 | 2X1 | - REDUCER, CONC ASME B16.9 BW SCH 10S SS ASTM A403 GR WP316/316L 2X1" | 1 | ea | 4456 | FITTINGS | 6-7114-207-2 | 1 | P1B151B | 4456
PIPING/7114/4456/207-2 | 2 | 316-AAFWBB0_10S:150~2 | 2 | - FLANGE WN CL150 RF ASME B16.5 SCH 10S FORGED SS ASTM A182 GR F316 / 316L 2" | 1 | ea | 4456 | FLANGES | 6-7114-207-2 | 1 | P1B151B | 4456
PIPING/7114/4456/207-2 | 3 | 316-AAFWBB0_10S:150~1 | 1 | - FLANGE WN CL150 RF ASME B16.5 SCH 10S FORGED SS ASTM A182 GR F316 / 316L 1" | 1 | ea | 4456 | FLANGES | 6-7114-207-2 | 1 | P1B151B | 4456
PIPING/7114/4456/208 | 1 | 316W-AAPA100_10S~2 | 2 | - PIPE BE WELDED ASME B36.19M SCH 10S SS ASTM A312 GR TP316/316L 2" | 16 | ft | 4456 | PIPE | 6-7114-208-3 | 1 | P1B151B | 4456
PIPING/7114/4456/208 | 2 | 316W-AAEA200_10S~2 | 2 | - ELBOW, 90 DEG LR ASME B16.9 BW SCH 10S SS ASTM A403 GR WP316/316L 2" | 1 | ea | 4456 | FITTINGS | 6-7114-208-3 | 1 | P1B151B | 4456
PIPING/7114/4456/208 | 3 | 316W-AAEA200_10S~2 | 2 | - ELBOW, 90 DEG LR ASME B16.9 BW SCH 10S SS ASTM A403 GR WP316/316L 2" | 1 | ea | 4456 | FITTINGS | 6-7114-208-3 | 1 | P1B151B | 4456
PIPING/7114/4456/208 | 4 | 316W-AAPA100_10S~2 | 2 | - PIPE BE WELDED ASME B36.19M SCH 10S SS ASTM A312 GR TP316/316L 2" | 20 | ft | 4456 | PIPE | 6-7114-208-2 | 1 | P1B151B | 4456
PIPING/7114/4456/208 | 5 | 316W-AAPA100_10S~2 | 2 | - PIPE BE WELDED ASME B36.19M SCH 10S SS ASTM A312 GR TP316/316L 2" | 20 | ft | 4456 | PIPE | 6-7114-208-1 | 1 | P1B151B | 4456
PIPING/7114/4456/208 | 6 | 316-AAFWBB0_10S:150~2 | 2 | - FLANGE WN CL150 RF ASME B16.5 SCH 10S FORGED SS ASTM A182 GR F316 / 316L 2" | 1 | ea | 4456 | FLANGES | 6-7114-208-1 | 1 | P1B151B | 4456
PIPING/7114/4456/209-1 | 1 | 316W-AAPA100_10S~2 | 2 | - PIPE BE WELDED ASME B36.19M SCH 10S SS ASTM A312 GR TP316/316L 2" | 8.9 | ft | 4456 | PIPE | 6-7114-209-1 | 1 | P1B151B | 4456
PIPING/7114/4456/209-1 | 2 | 316W-AAEA200_10S~2 | 2 | - ELBOW, 90 DEG LR ASME B16.9 BW SCH 10S SS ASTM A403 GR WP316/316L 2" | 1 | ea | 4456 | FITTINGS | 6-7114-209-1 | 1 | P1B151B | 4456
PIPING/7114/4456/209-2 | 1 | 316W-AAPA100_10S~2 | 2 | - PIPE BE WELDED ASME B36.19M SCH 10S SS ASTM A312 GR TP316/316L 2" | 6.9 | ft | 4456 | PIPE | 6-7114-209-2 | 1 | P1B151B | 4456
PIPING/7114/4456/209-2 | 2 | 316-AAFWBB0_10S:150~2 | 2 | - FLANGE WN CL150 RF ASME B16.5 SCH 10S FORGED SS ASTM A182 GR F316 / 316L 2" | 1 | ea | 4456 | FLANGES | 6-7114-209-2 | 1 | P1B151B | 4456
PIPING/7114/4456/21-1 | 1 | A106-AAPA100_XS~2 | 2 | - PIPE BE SMLS ASME B36.10M XS CS ASTM A106 2" | 19.9 | ft | 4456 | PIPE | 6-7114-21-1 | 1 | P1A4L | 4456
PIPING/7114/4456/21-1 | 2 | CS-AAEA200_XS~2 | 2 | - ELBOW, 90 DEG LR ASME B16.9 BW XS CS ASTM A234 GR WPB 2" | 1 | ea | 4456 | FITTINGS | 6-7114-21-1 | 1 | P1A4L | 4456
PIPING/7114/4456/21-1 | 3 | CS-AAEA200_XS~2 | 2 | - ELBOW, 90 DEG LR ASME B16.9 BW XS CS ASTM A234 GR WPB 2" | 1 | ea | 4456 | FITTINGS | 6-7114-21-1 | 1 | P1A4L | 4456
PIPING/7114/4456/21-1 | 4 | CS-AAEA200_XS~2 | 2 | - ELBOW, 90 DEG LR ASME B16.9 BW XS CS ASTM A234 GR WPB 2" | 1 | ea | 4456 | FITTINGS | 6-7114-21-1 | 1 | P1A4L | 4456
PIPING/7114/4456/21-1 | 5 | CS-AAEC200_XS~2 | 2 | - ELBOW, 45 DEG LR ASME B16.9 BW XS CS ASTM A234 GR WPB 2" | 1 | ea | 4456 | FITTINGS | 6-7114-21-1 | 1 | P1A4L | 4456
PIPING/7114/4456/21-1 | 6 | CS-AAFWBB0_XS:150~2 | 2 | - FLANGE WN CL150 RF ASME B16.5 XS FS ASTM A105 2" | 1 | ea | 4456 | FLANGES | 6-7114-21-1 | 1 | P1A4L | 4456
PIPING/7114/4456/210-1 | 1 | A106-AAPA100_XS~2 | 2 | - PIPE BE SMLS ASME B36.10M XS CS ASTM A106 2" | 4.5 | ft | 4456 | PIPE | 6-7114-210-1 | 1 | P1A4L | 4456
PIPING/7114/4456/210-1 | 2 | CS-AAEC200_XS~2 | 2 | - ELBOW, 45 DEG LR ASME B16.9 BW XS CS ASTM A234 GR WPB 2" | 1 | ea | 4456 | FITTINGS | 6-7114-210-1 | 1 | P1A4L | 4456
PIPING/7114/4456/210-1 | 3 | CS-AAEA200_XS~2 | 2 | - ELBOW, 90 DEG LR ASME B16.9 BW XS CS ASTM A234 GR WPB 2" | 1 | ea | 4456 | FITTINGS | 6-7114-210-1 | 1 | P1A4L | 4456
PIPING/7114/4456/210-1 | 4 | CS-AAFWBB0_XS:150~2 | 2 | - FLANGE WN CL150 RF ASME B16.5 XS FS ASTM A105 2" | 1 | ea | 4456 | FLANGES | 6-7114-210-1 | 1 | P1A4L | 4456
PIPING/7114/4456/211-1 | 1 | A106-AAPA100_XS~2 | 2 | - PIPE BE SMLS ASME B36.10M XS CS ASTM A106 2" | 2.3 | ft | 4456 | PIPE | 6-7114-211-1 | 1 | P1A4L | 4456
PIPING/7114/4456/211-1 | 2 | A106-AAPA100_XS~1 | 1 | - PIPE BE SMLS ASME B36.10M XS CS, ASTM A106 1" | 0.4 | ft | 4456 | PIPE | 6-7114-211-1 | 1 | P1A4L | 4456
PIPING/7114/4456/211-1 | 3 | CS-AATA200_XS~2X2 | 2X2 | - TEE, ASME B16.9 BW XS CS ASTM A234 GR WPB 2X2" | 1 | ea | 4456 | FITTINGS | 6-7114-211-1 | 1 | P1A4L | 4456
PIPING/7114/4456/211-1 | 4 | CS-AARC200_XS~2X1 | 2X1 | - REDUCER, CONC ASME B16.9 BW XS CS ASTM A234 GR WPB 2X1" | 1 | ea | 4456 | FITTINGS | 6-7114-211-1 | 1 | P1A4L | 4456
PIPING/7114/4456/211-1 | 5 | CS-AARC200_XS~2X1 | 2X1 | - REDUCER, CONC ASME B16.9 BW XS CS ASTM A234 GR WPB 2X1" | 1 | ea | 4456 | FITTINGS | 6-7114-211-1 | 1 | P1A4L | 4456
PIPING/7114/4456/211-1 | 6 | CS-NATE530_3000~2X3/4 | 2X3/4 | - ELBOLET MSS SP-97 NPT CL3000 FS ASTM A105 2X3/4" | 1 | ea | 4456 | FITTINGS | 6-7114-211-1 | 1 | P1A4L | 4456
PIPING/7114/4456/211-1 | 7 | CS-AAEA200_XS~2 | 2 | - ELBOW, 90 DEG LR ASME B16.9 BW XS CS ASTM A234 GR WPB 2" | 1 | ea | 4456 | FITTINGS | 6-7114-211-1 | 1 | P1A4L | 4456
PIPING/7114/4456/211-1 | 8 | CS-AAEA200_XS~2 | 2 | - ELBOW, 90 DEG LR ASME B16.9 BW XS CS ASTM A234 GR WPB 2" | 1 | ea | 4456 | FITTINGS | 6-7114-211-1 | 1 | P1A4L | 4456
PIPING/7114/4456/211-1 | 9 | CS-AAEA200_XS~2 | 2 | - ELBOW, 90 DEG LR ASME B16.9 BW XS CS ASTM A234 GR WPB 2" | 1 | ea | 4456 | FITTINGS | 6-7114-211-1 | 1 | P1A4L | 4456
PIPING/7114/4456/211-1 | 10 | CS-AAFHBB0_150~1 | 1 | - FLANGE SO CL150 RF ASME B16.5 FS ASTM A105 1" | 1 | ea | 4456 | FLANGES | 6-7114-211-1 | 1 | P1A4L | 4456
PIPING/7114/4456/211-1 | 11 | CS-AAFWBB0_XS:150~1 | 1 | - FLANGE WN CL150 RF ASME B16.5 XS FS ASTM A105 1" | 1 | ea | 4456 | FLANGES | 6-7114-211-1 | 1 | P1A4L | 4456
PIPING/7114/4456/212-1 | 1 | A106-AAPA100_XS~2 | 2 | - PIPE BE SMLS ASME B36.10M XS CS ASTM A106 2" | 8.3 | ft | 4456 | PIPE | 6-7114-212-1 | 1 | P1A4L | 4456
PIPING/7114/4456/212-1 | 2 | A106-AAPA100_XS~1 | 1 | - PIPE BE SMLS ASME B36.10M XS CS, ASTM A106 1" | 0.2 | ft | 4456 | PIPE | 6-7114-212-1 | 1 | P1A4L | 4456
PIPING/7114/4456/212-1 | 3 | CS-AATA200_XS~2X2 | 2X2 | - TEE, ASME B16.9 BW XS CS ASTM A234 GR WPB 2X2" | 1 | ea | 4456 | FITTINGS | 6-7114-212-1 | 1 | P1A4L | 4456
PIPING/7114/4456/212-1 | 4 | CS-AARC200_XS~2X1 | 2X1 | - REDUCER, CONC ASME B16.9 BW XS CS ASTM A234 GR WPB 2X1" | 1 | ea | 4456 | FITTINGS | 6-7114-212-1 | 1 | P1A4L | 4456
PIPING/7114/4456/212-1 | 5 | CS-NATE530_3000~2X3/4 | 2X3/4 | - ELBOLET MSS SP-97 NPT CL3000 FS ASTM A105 2X3/4" | 1 | ea | 4456 | FITTINGS | 6-7114-212-1 | 1 | P1A4L | 4456
PIPING/7114/4456/212-1 | 6 | CS-AAEA200_XS~2 | 2 | - ELBOW, 90 DEG LR ASME B16.9 BW XS CS ASTM A234 GR WPB 2" | 1 | ea | 4456 | FITTINGS | 6-7114-212-1 | 1 | P1A4L | 4456
PIPING/7114/4456/212-1 | 7 | CS-AAEA200_XS~2 | 2 | - ELBOW, 90 DEG LR ASME B16.9 BW XS CS ASTM A234 GR WPB 2" | 1 | ea | 4456 | FITTINGS | 6-7114-212-1 | 1 | P1A4L | 4456
PIPING/7114/4456/212-1 | 8 | CS-AAEA200_XS~2 | 2 | - ELBOW, 90 DEG LR ASME B16.9 BW XS CS ASTM A234 GR WPB 2" | 1 | ea | 4456 | FITTINGS | 6-7114-212-1 | 1 | P1A4L | 4456
PIPING/7114/4456/212-1 | 9 | CS-AAEA200_XS~2 | 2 | - ELBOW, 90 DEG LR ASME B16.9 BW XS CS ASTM A234 GR WPB 2" | 1 | ea | 4456 | FITTINGS | 6-7114-212-1 | 1 | P1A4L | 4456
PIPING/7114/4456/212-1 | 10 | CS-AAEA200_XS~2 | 2 | - ELBOW, 90 DEG LR ASME B16.9 BW XS CS ASTM A234 GR WPB 2" | 1 | ea | 4456 | FITTINGS | 6-7114-212-1 | 1 | P1A4L | 4456
PIPING/7114/4456/212-1 | 11 | CS-AAEA200_XS~2 | 2 | - ELBOW, 90 DEG LR ASME B16.9 BW XS CS ASTM A234 GR WPB 2" | 1 | ea | 4456 | FITTINGS | 6-7114-212-1 | 1 | P1A4L | 4456
PIPING/7114/4456/212-1 | 12 | CS-AAFHBB0_150~2 | 2 | - FLANGE SO CL150 RF ASME B16.5 FS ASTM A105 2" | 1 | ea | 4456 | FLANGES | 6-7114-212-1 | 1 | P1A4L | 4456
PIPING/7114/4456/212-1 | 13 | CS-AAFHBB0_150~1 | 1 | - FLANGE SO CL150 RF ASME B16.5 FS ASTM A105 1" | 1 | ea | 4456 | FLANGES | 6-7114-212-1 | 1 | P1A4L | 4456
PIPING/7114/4456/214-1 | 1 | A106-AAPA100_XS~1 | 1 | - PIPE BE SMLS ASME B36.10M XS CS, ASTM A106 1" | 2 | ft | 4456 | PIPE | 6-7114-214-1 | 1 | P1A4L | 4456
PIPING/7114/4456/214-1 | 2 | CS-AATA200_XS~1X1/2 | 1X1/2 | - TEE, ASME B16.9 BW XS CS ASTM A234 GR WPB 1X1/2" | 1 | ea | 4456 | FITTINGS | 6-7114-214-1 | 1 | P1A4L | 4456
PIPING/7114/4456/214-1 | 3 | CS-AAEA200_XS~1 | 1 | - ELBOW, 90 DEG LR ASME B16.9 BW XS CS ASTM A234 GR WPB 1" | 1 | ea | 4456 | FITTINGS | 6-7114-214-1 | 1 | P1A4L | 4456
PIPING/7114/4456/214-1 | 4 | CS-AAFWBB0_XS:150~1 | 1 | - FLANGE WN CL150 RF ASME B16.5 XS FS ASTM A105 1" | 1 | ea | 4456 | FLANGES | 6-7114-214-1 | 1 | P1A4L | 4456
PIPING/7114/4456/214-1 | 5 | CS-AAFWBB0_XS:150~1 | 1 | - FLANGE WN CL150 RF ASME B16.5 XS FS ASTM A105 1" | 1 | ea | 4456 | FLANGES | 6-7114-214-1 | 1 | P1A4L | 4456
PIPING/7114/4456/214-1 | 6 | CS-AAFWBB0_XS:150~1/2 | 1/2 | - FLANGE WN CL150 RF ASME B16.5 XS FS ASTM A105 1/2" | 1 | ea | 4456 | FLANGES | 6-7114-214-1 | 1 | P1A4L | 4456
PIPING/7114/4456/214-2 | 1 | A106-AAPA100_XS~1 | 1 | - PIPE BE SMLS ASME B36.10M XS CS, ASTM A106 1" | 1.8 | ft | 4456 | PIPE | 6-7114-214-2 | 1 | P1A4L | 4456
PIPING/7114/4456/214-2 | 2 | CS-AARC200_XS~1 1/2X1 | 1 1/2X1 | - REDUCER, CONC ASME B16.9 BW XS CS ASTM A234 GR WPB 1 1/2X1" | 1 | ea | 4456 | FITTINGS | 6-7114-214-2 | 1 | P1A4L | 4456
PIPING/7114/4456/214-2 | 3 | CS-AATA200_XS~1X1/2 | 1X1/2 | - TEE, ASME B16.9 BW XS CS ASTM A234 GR WPB 1X1/2" | 1 | ea | 4456 | FITTINGS | 6-7114-214-2 | 1 | P1A4L | 4456
PIPING/7114/4456/214-2 | 4 | CS-AAEA200_XS~1 | 1 | - ELBOW, 90 DEG LR ASME B16.9 BW XS CS ASTM A234 GR WPB 1" | 1 | ea | 4456 | FITTINGS | 6-7114-214-2 | 1 | P1A4L | 4456
PIPING/7114/4456/214-2 | 5 | CS-AAEA200_XS~1 | 1 | - ELBOW, 90 DEG LR ASME B16.9 BW XS CS ASTM A234 GR WPB 1" | 1 | ea | 4456 | FITTINGS | 6-7114-214-2 | 1 | P1A4L | 4456
PIPING/7114/4456/214-2 | 6 | CS-00NPC0J_XS~1/2 | 1/2 | - NIPPLE POE/TOE NPT 2" LONG XS CS ASTM A106 1/2" | 1 | ea | 4456 | FITTINGS | 6-7114-214-2 | 1 | P1A4L | 4456
PIPING/7114/4456/214-2 | 7 | CS-AAFWBB0_XS:150~1 1/2 | 1 1/2 | - FLANGE WN CL150 RF ASME B16.5 XS FS ASTM A105 1 1/2" | 1 | ea | 4456 | FLANGES | 6-7114-214-2 | 1 | P1A4L | 4456
PIPING/7114/4456/214-2 | 8 | CS-AAFHBB0_150~1 | 1 | - FLANGE SO CL150 RF ASME B16.5 FS ASTM A105 1" | 1 | ea | 4456 | FLANGES | 6-7114-214-2 | 1 | P1A4L | 4456
PIPING/7114/4456/215-1 | 1 | A106-AAPA100_XS~3/4 | 3/4 | - PIPE BE SMLS ASME B36.10M XS CS, ASTM A106 3/4" | 0.4 | ft | 4456 | PIPE | 6-7114-215-1 | 1 | P1A4L | 4456
PIPING/7114/4456/215-1 | 2 | CS-AAEA200_XS~3/4 | 3/4 | - ELBOW, 90 DEG LR ASME B16.9 BW XS CS ASTM A234 GR WPB 3/4" | 1 | ea | 4456 | FITTINGS | 6-7114-215-1 | 1 | P1A4L | 4456
PIPING/7114/4456/215-1 | 3 | CS-AAFWBB0_XS:150~3/4 | 3/4 | - FLANGE WN CL150 RF ASME B16.5 XS FS ASTM A105 3/4" | 1 | ea | 4456 | FLANGES | 6-7114-215-1 | 1 | P1A4L | 4456
PIPING/7114/4456/215-1 | 4 | CS-AAFHBB0_150~3/4 | 3/4 | - FLANGE SO CL150 RF ASME B16.5 FS ASTM A105 3/4" | 1 | ea | 4456 | FLANGES | 6-7114-215-1 | 1 | P1A4L | 4456
PIPING/7114/4456/215-2 | 1 | A106-AAPA100_XS~3/4 | 3/4 | - PIPE BE SMLS ASME B36.10M XS CS, ASTM A106 3/4" | 0.6 | ft | 4456 | PIPE | 6-7114-215-2 | 1 | P1A4L | 4456
PIPING/7114/4456/215-2 | 2 | CS-AAFHBB0_150~3/4 | 3/4 | - FLANGE SO CL150 RF ASME B16.5 FS ASTM A105 3/4" | 1 | ea | 4456 | FLANGES | 6-7114-215-2 | 1 | P1A4L | 4456
PIPING/7114/4456/215-2 | 3 | CS-AAFHBB0_150~3/4 | 3/4 | - FLANGE SO CL150 RF ASME B16.5 FS ASTM A105 3/4" | 1 | ea | 4456 | FLANGES | 6-7114-215-2 | 1 | P1A4L | 4456
PIPING/7114/4456/216-1 | 1 | A106-AAPA100_XS~3/4 | 3/4 | - PIPE BE SMLS ASME B36.10M XS CS, ASTM A106 3/4" | 9.8 | ft | 4456 | PIPE | 6-7114-216-1 | 1 | P1A4L | 4456
PIPING/7114/4456/216-1 | 2 | CS-AATA200_XS~3/4X1/2 | 3/4X1/2 | - TEE, ASME B16.9 BW XS CS ASTM A234 GR WPB 3/4X1/2" | 1 | ea | 4456 | FITTINGS | 6-7114-216-1 | 1 | P1A4L | 4456
PIPING/7114/4456/216-1 | 3 | CS-AAEA200_XS~3/4 | 3/4 | - ELBOW, 90 DEG LR ASME B16.9 BW XS CS ASTM A234 GR WPB 3/4" | 1 | ea | 4456 | FITTINGS | 6-7114-216-1 | 1 | P1A4L | 4456
PIPING/7114/4456/216-1 | 4 | CS-00NPC0J_XS~1/2 | 1/2 | - NIPPLE POE/TOE NPT 2" LONG XS CS ASTM A106 1/2" | 1 | ea | 4456 | FITTINGS | 6-7114-216-1 | 1 | P1A4L | 4456
PIPING/7114/4456/216-1 | 5 | CS-AAFHBB0_150~3/4 | 3/4 | - FLANGE SO CL150 RF ASME B16.5 FS ASTM A105 3/4" | 1 | ea | 4456 | FLANGES | 6-7114-216-1 | 1 | P1A4L | 4456
PIPING/7114/4456/216-2 | 1 | A106-AAPA100_XS~3/4 | 3/4 | - PIPE BE SMLS ASME B36.10M XS CS, ASTM A106 3/4" | 13.5 | ft | 4456 | PIPE | 6-7114-216-2 | 1 | P1A4L | 4456
PIPING/7114/4456/216-2 | 2 | CS-AAEA200_XS~3/4 | 3/4 | - ELBOW, 90 DEG LR ASME B16.9 BW XS CS ASTM A234 GR WPB 3/4" | 1 | ea | 4456 | FITTINGS | 6-7114-216-2 | 1 | P1A4L | 4456
PIPING/7114/4456/216-2 | 3 | CS-AAEA200_XS~3/4 | 3/4 | - ELBOW, 90 DEG LR ASME B16.9 BW XS CS ASTM A234 GR WPB 3/4" | 1 | ea | 4456 | FITTINGS | 6-7114-216-2 | 1 | P1A4L | 4456
PIPING/7114/4456/216-2 | 4 | CS-AAEA200_XS~3/4 | 3/4 | - ELBOW, 90 DEG LR ASME B16.9 BW XS CS ASTM A234 GR WPB 3/4" | 1 | ea | 4456 | FITTINGS | 6-7114-216-2 | 1 | P1A4L | 4456
PIPING/7114/4456/216-2 | 5 | CS-AAEA200_XS~3/4 | 3/4 | - ELBOW, 90 DEG LR ASME B16.9 BW XS CS ASTM A234 GR WPB 3/4" | 1 | ea | 4456 | FITTINGS | 6-7114-216-2 | 1 | P1A4L | 4456
PIPING/7114/4456/216-2 | 6 | CS-AAFHBB0_150~3/4 | 3/4 | - FLANGE SO CL150 RF ASME B16.5 FS ASTM A105 3/4" | 1 | ea | 4456 | FLANGES | 6-7114-216-2 | 1 | P1A4L | 4456
PIPING/7114/4456/217-1 | 1 | A106-AAPA100_XS~1 | 1 | - PIPE BE SMLS ASME B36.10M XS CS, ASTM A106 1" | 10.5 | ft | 4456 | PIPE | 6-7114-217-1 | 1 | P1A4L | 4456
PIPING/7114/4456/217-1 | 2 | CS-AATA200_XS~1X1/2 | 1X1/2 | - TEE, ASME B16.9 BW XS CS ASTM A234 GR WPB 1X1/2" | 1 | ea | 4456 | FITTINGS | 6-7114-217-1 | 1 | P1A4L | 4456
PIPING/7114/4456/217-1 | 3 | CS-AAEA200_XS~1 | 1 | - ELBOW, 90 DEG LR ASME B16.9 BW XS CS ASTM A234 GR WPB 1" | 1 | ea | 4456 | FITTINGS | 6-7114-217-1 | 1 | P1A4L | 4456
PIPING/7114/4456/217-1 | 4 | CS-AAEA200_XS~1 | 1 | - ELBOW, 90 DEG LR ASME B16.9 BW XS CS ASTM A234 GR WPB 1" | 1 | ea | 4456 | FITTINGS | 6-7114-217-1 | 1 | P1A4L | 4456
PIPING/7114/4456/217-1 | 5 | CS-AAEA200_XS~1 | 1 | - ELBOW, 90 DEG LR ASME B16.9 BW XS CS ASTM A234 GR WPB 1" | 1 | ea | 4456 | FITTINGS | 6-7114-217-1 | 1 | P1A4L | 4456
PIPING/7114/4456/217-1 | 6 | CS-00NPC0J_XS~1/2 | 1/2 | - NIPPLE POE/TOE NPT 2" LONG XS CS ASTM A106 1/2" | 1 | ea | 4456 | FITTINGS | 6-7114-217-1 | 1 | P1A4L | 4456
PIPING/7114/4456/217-1 | 7 | CS-AAFWBB0_XS:150~1 | 1 | - FLANGE WN CL150 RF ASME B16.5 XS FS ASTM A105 1" | 1 | ea | 4456 | FLANGES | 6-7114-217-1 | 1 | P1A4L | 4456
PIPING/7114/4456/217-2 | 1 | CS-AATA200_XS~1X1/2 | 1X1/2 | - TEE, ASME B16.9 BW XS CS ASTM A234 GR WPB 1X1/2" | 1 | ea | 4456 | FITTINGS | 6-7114-217-2 | 1 | P1A4L | 4456
PIPING/7114/4456/217-2 | 2 | CS-AAFWBB0_XS:150~1 | 1 | - FLANGE WN CL150 RF ASME B16.5 XS FS ASTM A105 1" | 1 | ea | 4456 | FLANGES | 6-7114-217-2 | 1 | P1A4L | 4456
PIPING/7114/4456/217-2 | 3 | CS-AAFWBB0_XS:150~1 | 1 | - FLANGE WN CL150 RF ASME B16.5 XS FS ASTM A105 1" | 1 | ea | 4456 | FLANGES | 6-7114-217-2 | 1 | P1A4L | 4456
PIPING/7114/4456/217-2 | 4 | CS-AAFWBB0_XS:150~1/2 | 1/2 | - FLANGE WN CL150 RF ASME B16.5 XS FS ASTM A105 1/2" | 1 | ea | 4456 | FLANGES | 6-7114-217-2 | 1 | P1A4L | 4456
PIPING/7114/4456/218-1 | 1 | A53W-AAPS200_STD~3 | 3 | - PIPE BE WELDED ASME B36.10M STD WT CS ASTM A53 GR B 3" | 0.5 | ft | 4456 | PIPE | 6-7114-218-1 | 1 | P1A4L | 4456
PIPING/7114/4456/218-1 | 2 | A106-AAPA100_XS~1 1/2 | 1 1/2 | - PIPE BE SMLS ASME B36.10M XS CS, ASTM A106 1 1/2" | 6.1 | ft | 4456 | PIPE | 6-7114-218-1 | 1 | P1A4L | 4456
PIPING/7114/4456/218-1 | 3 | A106-AAPA100_XS~1/2 | 1/2 | - PIPE BE SMLS ASME B36.10M XS CS, ASTM A106 1/2" | 0.3 | ft | 4456 | PIPE | 6-7114-218-1 | 1 | P1A4L | 4456
PIPING/7114/4456/218-1 | 4 | CS-AARC200_STDXXS~3X1 1/2 | 3X1 1/2 | - REDUCER, CONC ASME B16.9 BW STD WT x XS CS ASTM A234 GR WPB 3X1 1/2" | 1 | ea | 4456 | FITTINGS | 6-7114-218-1 | 1 | P1A4L | 4456
PIPING/7114/4456/218-1 | 5 | CS-AARC200_STDXXS~3X1 1/2 | 3X1 1/2 | - REDUCER, CONC ASME B16.9 BW STD WT x XS CS ASTM A234 GR WPB 3X1 1/2" | 1 | ea | 4456 | FITTINGS | 6-7114-218-1 | 1 | P1A4L | 4456
PIPING/7114/4456/218-1 | 6 | CS-NATY530_3000~3X3/4 | 3X3/4 | - THREDOLET MSS SP-97 CL3000 FS ASTM A105 3X3/4" | 1 | ea | 4456 | FITTINGS | 6-7114-218-1 | 1 | P1A4L | 4456
PIPING/7114/4456/218-1 | 7 | CS-AATA200_XS~1 1/2X3/4 | 1 1/2X3/4 | - TEE, ASME B16.9 BW XS CS ASTM A234 GR WPB 1 1/2X3/4" | 1 | ea | 4456 | FITTINGS | 6-7114-218-1 | 1 | P1A4L | 4456
PIPING/7114/4456/218-1 | 8 | CS-AATA200_XS~1 1/2X1/2 | 1 1/2X1/2 | - TEE, ASME B16.9 BW XS CS ASTM A234 GR WPB 1 1/2X1/2" | 1 | ea | 4456 | FITTINGS | 6-7114-218-1 | 1 | P1A4L | 4456
PIPING/7114/4456/218-1 | 9 | CS-AAEA200_XS~1 1/2 | 1 1/2 | - ELBOW, 90 DEG LR ASME B16.9 BW XS CS ASTM A234 GR WPB 1 1/2" | 1 | ea | 4456 | FITTINGS | 6-7114-218-1 | 1 | P1A4L | 4456
PIPING/7114/4456/218-1 | 10 | CS-AAEA200_XS~1/2 | 1/2 | - ELBOW, 90 DEG LR ASME B16.9 BW XS CS ASTM A234 GR WPB 1/2" | 1 | ea | 4456 | FITTINGS | 6-7114-218-1 | 1 | P1A4L | 4456
PIPING/7114/4456/218-1 | 11 | CS-AAFHBB0_150~1 1/2 | 1 1/2 | - FLANGE SO CL150 RF ASME B16.5 FS ASTM A105 1 1/2" | 1 | ea | 4456 | FLANGES | 6-7114-218-1 | 1 | P1A4L | 4456
PIPING/7114/4456/218-1 | 12 | CS-AAFWBB0_XS:150~3/4 | 3/4 | - FLANGE WN CL150 RF ASME B16.5 XS FS ASTM A105 3/4" | 1 | ea | 4456 | FLANGES | 6-7114-218-1 | 1 | P1A4L | 4456
PIPING/7114/4456/218-1 | 13 | CS-AAFWBB0_XS:150~1/2 | 1/2 | - FLANGE WN CL150 RF ASME B16.5 XS FS ASTM A105 1/2" | 1 | ea | 4456 | FLANGES | 6-7114-218-1 | 1 | P1A4L | 4456
PIPING/7114/4456/218-1 | 14 | CS-AAEA200_XS~1 1/2 | 1 1/2 | - ELBOW, 90 DEG LR ASME B16.9 BW XS CS ASTM A234 GR WPB 1 1/2" | 1 | ea | 4456 | FITTINGS | 6-7114-218-1 | 1 | P1A4L | 4456
PIPING/7114/4456/218-2 | 1 | A106-AAPA100_XS~1 1/2 | 1 1/2 | - PIPE BE SMLS ASME B36.10M XS CS, ASTM A106 1 1/2" | 24 | ft | 4456 | PIPE | 6-7114-218-2 | 1 | P1A4L | 4456
PIPING/7114/4456/218-2 | 2 | CS-AATA200_XS~1 1/2X1 | 1 1/2X1 | - TEE, ASME B16.9 BW XS CS ASTM A234 GR WPB 1 1/2X1" | 1 | ea | 4456 | FITTINGS | 6-7114-218-2 | 1 | P1A4L | 4456
PIPING/7114/4456/218-2 | 3 | CS-AATA200_XS~1 1/2X1 | 1 1/2X1 | - TEE, ASME B16.9 BW XS CS ASTM A234 GR WPB 1 1/2X1" | 1 | ea | 4456 | FITTINGS | 6-7114-218-2 | 1 | P1A4L | 4456
PIPING/7114/4456/218-2 | 4 | CS-AATA200_XS~1 1/2X1 | 1 1/2X1 | - TEE, ASME B16.9 BW XS CS ASTM A234 GR WPB 1 1/2X1" | 1 | ea | 4456 | FITTINGS | 6-7114-218-2 | 1 | P1A4L | 4456
PIPING/7114/4456/218-2 | 5 | CS-AARE200_XS~1 1/2X1 | 1 1/2X1 | - REDUCER, ECC ASME B16.9 BW XS CS ASTM A234 GR WPB 1 1/2X1" | 1 | ea | 4456 | FITTINGS | 6-7114-218-2 | 1 | P1A4L | 4456
PIPING/7114/4456/218-2 | 6 | CS-AAEA200_XS~1 1/2 | 1 1/2 | - ELBOW, 90 DEG LR ASME B16.9 BW XS CS ASTM A234 GR WPB 1 1/2" | 1 | ea | 4456 | FITTINGS | 6-7114-218-2 | 1 | P1A4L | 4456
PIPING/7114/4456/218-2 | 7 | CS-AAEA200_XS~1 1/2 | 1 1/2 | - ELBOW, 90 DEG LR ASME B16.9 BW XS CS ASTM A234 GR WPB 1 1/2" | 1 | ea | 4456 | FITTINGS | 6-7114-218-2 | 1 | P1A4L | 4456
PIPING/7114/4456/219-1 | 1 | A106-AAPA100_XS~1 | 1 | - PIPE BE SMLS ASME B36.10M XS CS, ASTM A106 1" | 10.6 | ft | 4456 | PIPE | 6-7114-219-1 | 1 | P1A4L | 4456
PIPING/7114/4456/219-1 | 2 | CS-AAEA200_XS~1 | 1 | - ELBOW, 90 DEG LR ASME B16.9 BW XS CS ASTM A234 GR WPB 1" | 1 | ea | 4456 | FITTINGS | 6-7114-219-1 | 1 | P1A4L | 4456
PIPING/7114/4456/219-1 | 3 | CS-AAEA200_XS~1 | 1 | - ELBOW, 90 DEG LR ASME B16.9 BW XS CS ASTM A234 GR WPB 1" | 1 | ea | 4456 | FITTINGS | 6-7114-219-1 | 1 | P1A4L | 4456
PIPING/7114/4456/219-1 | 4 | CS-AAEA200_XS~1 | 1 | - ELBOW, 90 DEG LR ASME B16.9 BW XS CS ASTM A234 GR WPB 1" | 1 | ea | 4456 | FITTINGS | 6-7114-219-1 | 1 | P1A4L | 4456
PIPING/7114/4456/219-1 | 5 | CS-AAEA200_XS~1 | 1 | - ELBOW, 90 DEG LR ASME B16.9 BW XS CS ASTM A234 GR WPB 1" | 1 | ea | 4456 | FITTINGS | 6-7114-219-1 | 1 | P1A4L | 4456
PIPING/7114/4456/219-1 | 6 | CS-AAEA200_XS~1 | 1 | - ELBOW, 90 DEG LR ASME B16.9 BW XS CS ASTM A234 GR WPB 1" | 1 | ea | 4456 | FITTINGS | 6-7114-219-1 | 1 | P1A4L | 4456
PIPING/7114/4456/219-1 | 7 | CS-AAFHBB0_150~1 | 1 | - FLANGE SO CL150 RF ASME B16.5 FS ASTM A105 1" | 1 | ea | 4456 | FLANGES | 6-7114-219-1 | 1 | P1A4L | 4456
PIPING/7114/4456/219-2 | 1 | A106-AAPA100_XS~1 | 1 | - PIPE BE SMLS ASME B36.10M XS CS, ASTM A106 1" | 24.5 | ft | 4456 | PIPE | 6-7114-219-2 | 1 | P1A4L | 4456
PIPING/7114/4456/219-2 | 2 | CS-AAEA200_XS~1 | 1 | - ELBOW, 90 DEG LR ASME B16.9 BW XS CS ASTM A234 GR WPB 1" | 1 | ea | 4456 | FITTINGS | 6-7114-219-2 | 1 | P1A4L | 4456
PIPING/7114/4456/22-1 | 1 | 304W-AAPA100_10S~2 | 2 | - PIPE BE WELDED ASME B36.19M SCH 10S SS ASTM A312 GR TP304/304L 2" | 0.5 | ft | 4456 | PIPE | 6-7114-22-1 | 1 | P3B121D | 4456
PIPING/7114/4456/22-1 | 2 | 304-AAFWBD0_10S:300~2 | 2 | - FLANGE WN CL300 RF ASME B16.5 SCH 10S FORGED SS ASTM A182 GR F304/304L 2" | 1 | ea | 4456 | FLANGES | 6-7114-22-1 | 1 | P3B121D | 4456
PIPING/7114/4456/22-1 | 3 | 304-AAFWBD0_10S:300~2 | 2 | - FLANGE WN CL300 RF ASME B16.5 SCH 10S FORGED SS ASTM A182 GR F304/304L 2" | 1 | ea | 4456 | FLANGES | 6-7114-22-1 | 1 | P3B121D | 4456
PIPING/7114/4456/22-2 | 1 | 304W-AAPA100_10S~2 | 2 | - PIPE BE WELDED ASME B36.19M SCH 10S SS ASTM A312 GR TP304/304L 2" | 0.3 | ft | 4456 | PIPE | 6-7114-22-2 | 1 | P3B121D | 4456
PIPING/7114/4456/22-2 | 2 | 304-AATA200_10S~2X2 | 2X2 | - TEE, ASME B16.9 BW SCH 10S SS ASTM A403 GR WP304/304L SMLS 2X2" | 1 | ea | 4456 | FITTINGS | 6-7114-22-2 | 1 | P3B121D | 4456
PIPING/7114/4456/22-2 | 3 | 304-AAEA200_10S~2 | 2 | - ELBOW, 90 DEG LR ASME B16.9 BW SCH 10S SS ASTM A403 GR WP304/304L SMLS 2" | 1 | ea | 4456 | FITTINGS | 6-7114-22-2 | 1 | P3B121D | 4456
PIPING/7114/4456/22-2 | 4 | 304-AAFWBD0_10S:300~2 | 2 | - FLANGE WN CL300 RF ASME B16.5 SCH 10S FORGED SS ASTM A182 GR F304/304L 2" | 1 | ea | 4456 | FLANGES | 6-7114-22-2 | 1 | P3B121D | 4456
PIPING/7114/4456/22-2 | 5 | 304-AAFWBD0_10S:300~2 | 2 | - FLANGE WN CL300 RF ASME B16.5 SCH 10S FORGED SS ASTM A182 GR F304/304L 2" | 1 | ea | 4456 | FLANGES | 6-7114-22-2 | 1 | P3B121D | 4456
PIPING/7114/4456/22-2 | 6 | 304-AAFWBD0_10S:300~2 | 2 | - FLANGE WN CL300 RF ASME B16.5 SCH 10S FORGED SS ASTM A182 GR F304/304L 2" | 1 | ea | 4456 | FLANGES | 6-7114-22-2 | 1 | P3B121D | 4456
PIPING/7114/4456/22-3 | 1 | 304W-AAPA100_10S~2 | 2 | - PIPE BE WELDED ASME B36.19M SCH 10S SS ASTM A312 GR TP304/304L 2" | 2.8 | ft | 4456 | PIPE | 6-7114-22-3 | 1 | P3B121D | 4456
PIPING/7114/4456/22-3 | 2 | 304-AAFWBD0_10S:300~2 | 2 | - FLANGE WN CL300 RF ASME B16.5 SCH 10S FORGED SS ASTM A182 GR F304/304L 2" | 1 | ea | 4456 | FLANGES | 6-7114-22-3 | 1 | P3B121D | 4456
PIPING/7114/4456/22-3 | 3 | 304-AAFWBD0_10S:300~2 | 2 | - FLANGE WN CL300 RF ASME B16.5 SCH 10S FORGED SS ASTM A182 GR F304/304L 2" | 1 | ea | 4456 | FLANGES | 6-7114-22-3 | 1 | P3B121D | 4456
PIPING/7114/4456/220-1 | 1 | 316W-AAPS200_10S~1 | 1 | - PIPE BE WELDED ASME B36.19M SCH 10S SS ASTM A312 GR TP316/316L 1" | 0.9 | ft | 4456 | PIPE | 6-7114-220-1 | 1 | P1B43BL | 4456
PIPING/7114/4456/220-1 | 2 | 316W-AAEA200_10S~1 | 1 | - ELBOW, 90 DEG LR ASME B16.9 BW SCH 10S SS ASTM A403 GR WP316/316L 1" | 1 | ea | 4456 | FITTINGS | 6-7114-220-1 | 1 | P1B43BL | 4456
PIPING/7114/4456/220-1 | 3 | 316-AAFWBB0_10S:150~1 | 1 | - FLANGE WN CL150 RF ASME B16.5 SCH 10S FORGED SS ASTM A182 GR F316 / 316L 1" | 1 | ea | 4456 | FLANGES | 6-7114-220-1 | 1 | P1B43BL | 4456
PIPING/7114/4456/220-1 | 4 | 316-AAFWBB0_10S:150~1 | 1 | - FLANGE WN CL150 RF ASME B16.5 SCH 10S FORGED SS ASTM A182 GR F316 / 316L 1" | 1 | ea | 4456 | FLANGES | 6-7114-220-1 | 1 | P1B43BL | 4456
PIPING/7114/4456/220-2 | 1 | 316W-AAPS200_10S~1 | 1 | - PIPE BE WELDED ASME B36.19M SCH 10S SS ASTM A312 GR TP316/316L 1" | 5.7 | ft | 4456 | PIPE | 6-7114-220-2 | 1 | P1B43BL | 4456
PIPING/7114/4456/220-2 | 2 | 316W-AATA200_10S~1X1 | 1X1 | - TEE, ASME B16.9 BW SCH 10S SS ASTM A403 GR WP316/316L 1X1" | 1 | ea | 4456 | FITTINGS | 6-7114-220-2 | 1 | P1B43BL | 4456
PIPING/7114/4456/220-2 | 3 | 316W-AARE200_10S~1X1/2 | 1X1/2 | - REDUCER, ECC ASME B16.9 BW SCH 10S SS ASTM A403 GR WP316/316L 1X1/2" | 1 | ea | 4456 | FITTINGS | 6-7114-220-2 | 1 | P1B43BL | 4456
PIPING/7114/4456/220-2 | 4 | 316W-AAEA200_10S~1 | 1 | - ELBOW, 90 DEG LR ASME B16.9 BW SCH 10S SS ASTM A403 GR WP316/316L 1" | 1 | ea | 4456 | FITTINGS | 6-7114-220-2 | 1 | P1B43BL | 4456
PIPING/7114/4456/220-2 | 5 | 316-AAFWBB0_10S:150~1 | 1 | - FLANGE WN CL150 RF ASME B16.5 SCH 10S FORGED SS ASTM A182 GR F316 / 316L 1" | 1 | ea | 4456 | FLANGES | 6-7114-220-2 | 1 | P1B43BL | 4456
PIPING/7114/4456/220-2 | 6 | 316-AAFWBB0_10S:150~1 | 1 | - FLANGE WN CL150 RF ASME B16.5 SCH 10S FORGED SS ASTM A182 GR F316 / 316L 1" | 1 | ea | 4456 | FLANGES | 6-7114-220-2 | 1 | P1B43BL | 4456
PIPING/7114/4456/220-2 | 7 | 316-AAFWBB0_10S:150~1/2 | 1/2 | - FLANGE WN CL150 RF ASME B16.5 SCH 10S FORGED SS ASTM A182 GR F316 / 316L 1/2" | 1 | ea | 4456 | FLANGES | 6-7114-220-2 | 1 | P1B43BL | 4456
PIPING/7114/4456/220-3 | 1 | 316W-AAPS200_10S~1 | 1 | - PIPE BE WELDED ASME B36.19M SCH 10S SS ASTM A312 GR TP316/316L 1" | 0.4 | ft | 4456 | PIPE | 6-7114-220-3 | 1 | P1B43BL | 4456
PIPING/7114/4456/220-3 | 2 | 316W-AARC200_10S~3X1 | 3X1 | - REDUCER, CONC ASME B16.9 BW SCH 10S SS ASTM A403 GR WP316/316L 3X1" | 1 | ea | 4456 | FITTINGS | 6-7114-220-3 | 1 | P1B43BL | 4456
PIPING/7114/4456/220-3 | 3 | 316W-AAEA200_10S~1 | 1 | - ELBOW, 90 DEG LR ASME B16.9 BW SCH 10S SS ASTM A403 GR WP316/316L 1" | 1 | ea | 4456 | FITTINGS | 6-7114-220-3 | 1 | P1B43BL | 4456
PIPING/7114/4456/220-3 | 4 | 316-AAFWBB0_10S:150~3 | 3 | - FLANGE WN CL150 RF ASME B16.5 SCH 10S FORGED SS ASTM A182 GR F316 / 316L 3" | 1 | ea | 4456 | FLANGES | 6-7114-220-3 | 1 | P1B43BL | 4456
PIPING/7114/4456/220-3 | 5 | 316-AAFWBB0_10S:150~1 | 1 | - FLANGE WN CL150 RF ASME B16.5 SCH 10S FORGED SS ASTM A182 GR F316 / 316L 1" | 1 | ea | 4456 | FLANGES | 6-7114-220-3 | 1 | P1B43BL | 4456
PIPING/7114/4456/221-1 | 1 | 316W-AAPS200_10S~1 | 1 | - PIPE BE WELDED ASME B36.19M SCH 10S SS ASTM A312 GR TP316/316L 1" | 1.4 | ft | 4456 | PIPE | 6-7114-221-1 | 1 | P1B43BL | 4456
PIPING/7114/4456/221-1 | 2 | 316W-AAEA200_10S~1 | 1 | - ELBOW, 90 DEG LR ASME B16.9 BW SCH 10S SS ASTM A403 GR WP316/316L 1" | 1 | ea | 4456 | FITTINGS | 6-7114-221-1 | 1 | P1B43BL | 4456
PIPING/7114/4456/221-1 | 3 | 316W-AAEA200_10S~1 | 1 | - ELBOW, 90 DEG LR ASME B16.9 BW SCH 10S SS ASTM A403 GR WP316/316L 1" | 1 | ea | 4456 | FITTINGS | 6-7114-221-1 | 1 | P1B43BL | 4456
PIPING/7114/4456/221-1 | 4 | 316-AAFWBB0_10S:150~1 | 1 | - FLANGE WN CL150 RF ASME B16.5 SCH 10S FORGED SS ASTM A182 GR F316 / 316L 1" | 1 | ea | 4456 | FLANGES | 6-7114-221-1 | 1 | P1B43BL | 4456
PIPING/7114/4456/221-1 | 5 | 316-AAFWBB0_10S:150~1 | 1 | - FLANGE WN CL150 RF ASME B16.5 SCH 10S FORGED SS ASTM A182 GR F316 / 316L 1" | 1 | ea | 4456 | FLANGES | 6-7114-221-1 | 1 | P1B43BL | 4456
PIPING/7114/4456/222-1 | 1 | 316W-AAPS200_10S~1 | 1 | - PIPE BE WELDED ASME B36.19M SCH 10S SS ASTM A312 GR TP316/316L 1" | 0.5 | ft | 4456 | PIPE | 6-7114-222-1 | 1 | P1B43BL | 4456
PIPING/7114/4456/222-1 | 2 | 316W-AAEA200_10S~1 | 1 | - ELBOW, 90 DEG LR ASME B16.9 BW SCH 10S SS ASTM A403 GR WP316/316L 1" | 1 | ea | 4456 | FITTINGS | 6-7114-222-1 | 1 | P1B43BL | 4456
PIPING/7114/4456/222-1 | 3 | 316W-AAEA200_10S~1 | 1 | - ELBOW, 90 DEG LR ASME B16.9 BW SCH 10S SS ASTM A403 GR WP316/316L 1" | 1 | ea | 4456 | FITTINGS | 6-7114-222-1 | 1 | P1B43BL | 4456
PIPING/7114/4456/222-1 | 4 | 316-AAFWBB0_10S:150~1 | 1 | - FLANGE WN CL150 RF ASME B16.5 SCH 10S FORGED SS ASTM A182 GR F316 / 316L 1" | 1 | ea | 4456 | FLANGES | 6-7114-222-1 | 1 | P1B43BL | 4456
PIPING/7114/4456/222-1 | 5 | 316-AAFWBB0_10S:150~1 | 1 | - FLANGE WN CL150 RF ASME B16.5 SCH 10S FORGED SS ASTM A182 GR F316 / 316L 1" | 1 | ea | 4456 | FLANGES | 6-7114-222-1 | 1 | P1B43BL | 4456
PIPING/7114/4456/222-2 | 1 | 316W-AAPS200_10S~1 | 1 | - PIPE BE WELDED ASME B36.19M SCH 10S SS ASTM A312 GR TP316/316L 1" | 8.6 | ft | 4456 | PIPE | 6-7114-222-2 | 1 | P1B43BL | 4456
PIPING/7114/4456/222-2 | 2 | 316W-AATA200_10S~1X1 | 1X1 | - TEE, ASME B16.9 BW SCH 10S SS ASTM A403 GR WP316/316L 1X1" | 1 | ea | 4456 | FITTINGS | 6-7114-222-2 | 1 | P1B43BL | 4456
PIPING/7114/4456/222-2 | 3 | 316W-AAEA200_10S~1 | 1 | - ELBOW, 90 DEG LR ASME B16.9 BW SCH 10S SS ASTM A403 GR WP316/316L 1" | 1 | ea | 4456 | FITTINGS | 6-7114-222-2 | 1 | P1B43BL | 4456
PIPING/7114/4456/222-2 | 4 | 316W-AAEA200_10S~1 | 1 | - ELBOW, 90 DEG LR ASME B16.9 BW SCH 10S SS ASTM A403 GR WP316/316L 1" | 1 | ea | 4456 | FITTINGS | 6-7114-222-2 | 1 | P1B43BL | 4456
PIPING/7114/4456/222-2 | 5 | 316W-AAEA200_10S~1 | 1 | - ELBOW, 90 DEG LR ASME B16.9 BW SCH 10S SS ASTM A403 GR WP316/316L 1" | 1 | ea | 4456 | FITTINGS | 6-7114-222-2 | 1 | P1B43BL | 4456
PIPING/7114/4456/222-2 | 6 | 316-AAFWBB0_10S:150~1 | 1 | - FLANGE WN CL150 RF ASME B16.5 SCH 10S FORGED SS ASTM A182 GR F316 / 316L 1" | 1 | ea | 4456 | FLANGES | 6-7114-222-2 | 1 | P1B43BL | 4456
PIPING/7114/4456/222-2 | 7 | 316-AAFWBB0_10S:150~1 | 1 | - FLANGE WN CL150 RF ASME B16.5 SCH 10S FORGED SS ASTM A182 GR F316 / 316L 1" | 1 | ea | 4456 | FLANGES | 6-7114-222-2 | 1 | P1B43BL | 4456
PIPING/7114/4456/222-2 | 8 | 316-AAFWBB0_10S:150~1 | 1 | - FLANGE WN CL150 RF ASME B16.5 SCH 10S FORGED SS ASTM A182 GR F316 / 316L 1" | 1 | ea | 4456 | FLANGES | 6-7114-222-2 | 1 | P1B43BL | 4456
PIPING/7114/4456/223-1 | 1 | 316W-AAPS200_10S~1 | 1 | - PIPE BE WELDED ASME B36.19M SCH 10S SS ASTM A312 GR TP316/316L 1" | 0.5 | ft | 4456 | PIPE | 6-7114-223-1 | 1 | P1B43BL | 4456
PIPING/7114/4456/223-1 | 2 | 316W-AAEA200_10S~1 | 1 | - ELBOW, 90 DEG LR ASME B16.9 BW SCH 10S SS ASTM A403 GR WP316/316L 1" | 1 | ea | 4456 | FITTINGS | 6-7114-223-1 | 1 | P1B43BL | 4456
PIPING/7114/4456/223-1 | 3 | 316W-AAEA200_10S~1 | 1 | - ELBOW, 90 DEG LR ASME B16.9 BW SCH 10S SS ASTM A403 GR WP316/316L 1" | 1 | ea | 4456 | FITTINGS | 6-7114-223-1 | 1 | P1B43BL | 4456
PIPING/7114/4456/223-1 | 4 | 316-AAFWBB0_10S:150~1 | 1 | - FLANGE WN CL150 RF ASME B16.5 SCH 10S FORGED SS ASTM A182 GR F316 / 316L 1" | 1 | ea | 4456 | FLANGES | 6-7114-223-1 | 1 | P1B43BL | 4456
PIPING/7114/4456/223-1 | 5 | 316-AAFWBB0_10S:150~1 | 1 | - FLANGE WN CL150 RF ASME B16.5 SCH 10S FORGED SS ASTM A182 GR F316 / 316L 1" | 1 | ea | 4456 | FLANGES | 6-7114-223-1 | 1 | P1B43BL | 4456
PIPING/7114/4456/224-1 | 1 | 316W-AAPS200_10S~1 | 1 | - PIPE BE WELDED ASME B36.19M SCH 10S SS ASTM A312 GR TP316/316L 1" | 10.1 | ft | 4456 | PIPE | 6-7114-224-1 | 1 | P1B43BL | 4456
PIPING/7114/4456/224-1 | 2 | 316W-AATA200_10S~1X1/2 | 1X1/2 | - TEE, ASME B16.9 BW SCH 10S SS ASTM A403 GR WP316/316L 1X1/2" | 1 | ea | 4456 | FITTINGS | 6-7114-224-1 | 1 | P1B43BL | 4456
PIPING/7114/4456/224-1 | 3 | 316W-AATA200_10S~1X1/2 | 1X1/2 | - TEE, ASME B16.9 BW SCH 10S SS ASTM A403 GR WP316/316L 1X1/2" | 1 | ea | 4456 | FITTINGS | 6-7114-224-1 | 1 | P1B43BL | 4456
PIPING/7114/4456/224-1 | 4 | 316W-AAEA200_10S~1 | 1 | - ELBOW, 90 DEG LR ASME B16.9 BW SCH 10S SS ASTM A403 GR WP316/316L 1" | 1 | ea | 4456 | FITTINGS | 6-7114-224-1 | 1 | P1B43BL | 4456
PIPING/7114/4456/224-1 | 5 | 316W-AAEA200_10S~1 | 1 | - ELBOW, 90 DEG LR ASME B16.9 BW SCH 10S SS ASTM A403 GR WP316/316L 1" | 1 | ea | 4456 | FITTINGS | 6-7114-224-1 | 1 | P1B43BL | 4456
PIPING/7114/4456/224-1 | 6 | 316-AAFWBB0_10S:150~1 | 1 | - FLANGE WN CL150 RF ASME B16.5 SCH 10S FORGED SS ASTM A182 GR F316 / 316L 1" | 1 | ea | 4456 | FLANGES | 6-7114-224-1 | 1 | P1B43BL | 4456
PIPING/7114/4456/224-1 | 7 | 316-AAFWBB0_10S:150~1/2 | 1/2 | - FLANGE WN CL150 RF ASME B16.5 SCH 10S FORGED SS ASTM A182 GR F316 / 316L 1/2" | 1 | ea | 4456 | FLANGES | 6-7114-224-1 | 1 | P1B43BL | 4456
PIPING/7114/4456/224-1 | 8 | 316-AAFWBB0_10S:150~1/2 | 1/2 | - FLANGE WN CL150 RF ASME B16.5 SCH 10S FORGED SS ASTM A182 GR F316 / 316L 1/2" | 1 | ea | 4456 | FLANGES | 6-7114-224-1 | 1 | P1B43BL | 4456
PIPING/7114/4456/225-1 | 1 | 316W-AAPS200_10S~1 | 1 | - PIPE BE WELDED ASME B36.19M SCH 10S SS ASTM A312 GR TP316/316L 1" | 21 | ft | 4456 | PIPE | 6-7114-225-1 | 1 | P1B43BL | 4456
PIPING/7114/4456/225-1 | 2 | 316-AATA200_10S~1X1/2 | 1X1/2 | - TEE, ASME B16.9 BW SCH 10S SS ASTM A403 GR WP316/316L 1X1/2" | 1 | ea | 4456 | FITTINGS | 6-7114-225-1 | 1 | P1B43BL | 4456
PIPING/7114/4456/225-1 | 3 | 316W-AAEA200_10S~1 | 1 | - ELBOW, 90 DEG LR ASME B16.9 BW SCH 10S SS ASTM A403 GR WP316/316L 1" | 1 | ea | 4456 | FITTINGS | 6-7114-225-1 | 1 | P1B43BL | 4456
PIPING/7114/4456/225-1 | 4 | 316W-AAEA200_10S~1 | 1 | - ELBOW, 90 DEG LR ASME B16.9 BW SCH 10S SS ASTM A403 GR WP316/316L 1" | 1 | ea | 4456 | FITTINGS | 6-7114-225-1 | 1 | P1B43BL | 4456
PIPING/7114/4456/225-1 | 6 | 316-AAFWBB0_10S:150~1 | 1 | - FLANGE WN CL150 RF ASME B16.5 SCH 10S FORGED SS ASTM A182 GR F316 / 316L 1" | 1 | ea | 4456 | FLANGES | 6-7114-225-1 | 1 | P1B43BL | 4456
PIPING/7114/4456/225-1 | 7 | 316-00NPG0L_40S~1/2 | 1/2 | - NIPPLE BOE/TOE NPT 3" LONG SCH 40S SS ASTM A312 GR TP316/316L 1/2" | 1 | ea | 4456 | FITTINGS | 6-7114-225-1 | 1 | P1B43BL | 4456
PIPING/7114/4456/225-2 | 1 | 316W-AAPS200_10S~1 | 1 | - PIPE BE WELDED ASME B36.19M SCH 10S SS ASTM A312 GR TP316/316L 1" | 1.9 | ft | 4456 | PIPE | 6-7114-225-2 | 1 | P1B43BL | 4456
PIPING/7114/4456/225-2 | 2 | 316W-AAEA200_10S~1 | 1 | - ELBOW, 90 DEG LR ASME B16.9 BW SCH 10S SS ASTM A403 GR WP316/316L 1" | 1 | ea | 4456 | FITTINGS | 6-7114-225-2 | 1 | P1B43BL | 4456
PIPING/7114/4456/225-2 | 3 | 316-AAFWBB0_10S:150~1 | 1 | - FLANGE WN CL150 RF ASME B16.5 SCH 10S FORGED SS ASTM A182 GR F316 / 316L 1" | 1 | ea | 4456 | FLANGES | 6-7114-225-2 | 1 | P1B43BL | 4456
PIPING/7114/4456/225-2 | 4 | 316-AAFWBB0_10S:150~1 | 1 | - FLANGE WN CL150 RF ASME B16.5 SCH 10S FORGED SS ASTM A182 GR F316 / 316L 1" | 1 | ea | 4456 | FLANGES | 6-7114-225-2 | 1 | P1B43BL | 4456
PIPING/7114/4456/226 | 1 | 316W-AAPS200_10S~2 | 2 | - PIPE BE WELDED ASME B36.19M SCH 10S SS ASTM A312 GR TP316/316L 2" | 20 | ft | 4456 | PIPE | 6-7114-226-2 | 1 | P1B43BL | 4456
PIPING/7114/4456/226 | 2 | 316W-AAPS200_10S~2 | 2 | - PIPE BE WELDED ASME B36.19M SCH 10S SS ASTM A312 GR TP316/316L 2" | 20 | ft | 4456 | PIPE | 6-7114-226-3 | 1 | P1B43BL | 4456
PIPING/7114/4456/226 | 3 | 316W-AAPS200_10S~2 | 2 | - PIPE BE WELDED ASME B36.19M SCH 10S SS ASTM A312 GR TP316/316L 2" | 20 | ft | 4456 | PIPE | 6-7114-226-4 | 1 | P1B43BL | 4456
PIPING/7114/4456/226 | 4 | 316W-AAPS200_10S~2 | 2 | - PIPE BE WELDED ASME B36.19M SCH 10S SS ASTM A312 GR TP316/316L 2" | 14.7 | ft | 4456 | PIPE | 6-7114-226-5 | 1 | P1B43BL | 4456
PIPING/7114/4456/226 | 5 | 316W-AAEA200_10S~2 | 2 | - ELBOW, 90 DEG LR ASME B16.9 BW SCH 10S SS ASTM A403 GR WP316/316L 2" | 1 | ea | 4456 | FITTINGS | 6-7114-226-5 | 1 | P1B43BL | 4456
PIPING/7114/4456/226 | 6 | 316W-AAEA200_10S~2 | 2 | - ELBOW, 90 DEG LR ASME B16.9 BW SCH 10S SS ASTM A403 GR WP316/316L 2" | 1 | ea | 4456 | FITTINGS | 6-7114-226-5 | 1 | P1B43BL | 4456
PIPING/7114/4456/226 | 7 | 316W-AAEA200_10S~2 | 2 | - ELBOW, 90 DEG LR ASME B16.9 BW SCH 10S SS ASTM A403 GR WP316/316L 2" | 1 | ea | 4456 | FITTINGS | 6-7114-226-5 | 1 | P1B43BL | 4456
PIPING/7114/4456/226-1 | 1 | 316W-AAPS200_10S~2 | 2 | - PIPE BE WELDED ASME B36.19M SCH 10S SS ASTM A312 GR TP316/316L 2" | 15 | ft | 4456 | PIPE | 6-7114-226-1 | 1 | P1B43BL | 4456
PIPING/7114/4456/226-1 | 2 | 316W-AAEA200_10S~2 | 2 | - ELBOW, 90 DEG LR ASME B16.9 BW SCH 10S SS ASTM A403 GR WP316/316L 2" | 1 | ea | 4456 | FITTINGS | 6-7114-226-1 | 1 | P1B43BL | 4456
PIPING/7114/4456/226-1 | 3 | 316W-AAEA200_10S~2 | 2 | - ELBOW, 90 DEG LR ASME B16.9 BW SCH 10S SS ASTM A403 GR WP316/316L 2" | 1 | ea | 4456 | FITTINGS | 6-7114-226-1 | 1 | P1B43BL | 4456
PIPING/7114/4456/227-1 | 1 | 316W-AAPS200_10S~2 | 2 | - PIPE BE WELDED ASME B36.19M SCH 10S SS ASTM A312 GR TP316/316L 2" | 16.2 | ft | 4456 | PIPE | 6-7114-227-1 | 1 | P1B43BL | 4456
PIPING/7114/4456/227-1 | 2 | 316W-AATA200_10S~2X3/4 | 2X3/4 | - TEE, ASME B16.9 BW SCH 10S SS ASTM A403 GR WP316/316L 2X3/4" | 1 | ea | 4456 | FITTINGS | 6-7114-227-1 | 1 | P1B43BL | 4456
PIPING/7114/4456/227-1 | 3 | 316-AAFWBB0_10S:150~3/4 | 3/4 | - FLANGE WN CL150 RF ASME B16.5 SCH 10S FORGED SS ASTM A182 GR F316 / 316L 3/4" | 1 | ea | 4456 | FLANGES | 6-7114-227-1 | 1 | P1B43BL | 4456
PIPING/7114/4456/228 | 1 | 316W-AAPS200_10S~2 | 2 | - PIPE BE WELDED ASME B36.19M SCH 10S SS ASTM A312 GR TP316/316L 2" | 6.1 | ft | 4456 | PIPE | 6-7114-228-1 | 1 | P1B43BL | 4456
PIPING/7114/4456/228 | 2 | 316W-AAEA200_10S~2 | 2 | - ELBOW, 90 DEG LR ASME B16.9 BW SCH 10S SS ASTM A403 GR WP316/316L 2" | 1 | ea | 4456 | FITTINGS | 6-7114-228-1 | 1 | P1B43BL | 4456
PIPING/7114/4456/228 | 3 | 316W-AAEA200_10S~2 | 2 | - ELBOW, 90 DEG LR ASME B16.9 BW SCH 10S SS ASTM A403 GR WP316/316L 2" | 1 | ea | 4456 | FITTINGS | 6-7114-228-1 | 1 | P1B43BL | 4456
PIPING/7114/4456/228 | 4 | 316W-AAPS200_10S~2 | 2 | - PIPE BE WELDED ASME B36.19M SCH 10S SS ASTM A312 GR TP316/316L 2" | 20 | ft | 4456 | PIPE | 6-7114-228-2 | 1 | P1B43BL | 4456
PIPING/7114/4456/228 | 5 | 316-AAFWBB0_10S:150~2 | 2 | - FLANGE WN CL150 RF ASME B16.5 SCH 10S FORGED SS ASTM A182 GR F316 / 316L 2" | 1 | ea | 4456 | FLANGES | 6-7114-228-2 | 1 | P1B43BL | 4456
PIPING/7114/4456/228-3 | 1 | 316W-AAPS200_10S~2 | 2 | - PIPE BE WELDED ASME B36.19M SCH 10S SS ASTM A312 GR TP316/316L 2" | 2.2 | ft | 4456 | PIPE | 6-7114-228-3 | 1 | P1B43BL | 4456
PIPING/7114/4456/228-3 | 2 | 316W-AAEA200_10S~2 | 2 | - ELBOW, 90 DEG LR ASME B16.9 BW SCH 10S SS ASTM A403 GR WP316/316L 2" | 1 | ea | 4456 | FITTINGS | 6-7114-228-3 | 1 | P1B43BL | 4456
PIPING/7114/4456/228-3 | 3 | 316-AAFWBB0_10S:150~2 | 2 | - FLANGE WN CL150 RF ASME B16.5 SCH 10S FORGED SS ASTM A182 GR F316 / 316L 2" | 1 | ea | 4456 | FLANGES | 6-7114-228-3 | 1 | P1B43BL | 4456
PIPING/7114/4456/228-3 | 4 | 316-AAFWBB0_10S:150~2 | 2 | - FLANGE WN CL150 RF ASME B16.5 SCH 10S FORGED SS ASTM A182 GR F316 / 316L 2" | 1 | ea | 4456 | FLANGES | 6-7114-228-3 | 1 | P1B43BL | 4456
PIPING/7114/4456/228-4 | 1 | 316W-AAPS200_10S~2 | 2 | - PIPE BE WELDED ASME B36.19M SCH 10S SS ASTM A312 GR TP316/316L 2" | 0.5 | ft | 4456 | PIPE | 6-7114-228-4 | 1 | P1B43BL | 4456
PIPING/7114/4456/228-4 | 2 | 316W-AAPS200_10S~3/4 | 3/4 | - PIPE BE WELDED ASME B36.19M SCH 10S SS ASTM A312 GR TP316/316L 3/4" | 0.3 | ft | 4456 | PIPE | 6-7114-228-4 | 1 | P1B43BL | 4456
PIPING/7114/4456/228-4 | 3 | 316-NATW2S0_10S~2X3/4 | 2X3/4 | - WELDOLET MSS SP-97 SCH 10S FORGED SS ASTM A182 GR F316 / 316L 2X3/4" | 1 | ea | 4456 | FITTINGS | 6-7114-228-4 | 1 | P1B43BL | 4456
PIPING/7114/4456/228-4 | 4 | 316-AAFWBB0_10S:150~2 | 2 | - FLANGE WN CL150 RF ASME B16.5 SCH 10S FORGED SS ASTM A182 GR F316 / 316L 2" | 1 | ea | 4456 | FLANGES | 6-7114-228-4 | 1 | P1B43BL | 4456
PIPING/7114/4456/228-4 | 5 | 316-AAFWBB0_10S:150~2 | 2 | - FLANGE WN CL150 RF ASME B16.5 SCH 10S FORGED SS ASTM A182 GR F316 / 316L 2" | 1 | ea | 4456 | FLANGES | 6-7114-228-4 | 1 | P1B43BL | 4456
PIPING/7114/4456/228-4 | 6 | 316-AAFWBB0_10S:150~3/4 | 3/4 | - FLANGE WN CL150 RF ASME B16.5 SCH 10S FORGED SS ASTM A182 GR F316 / 316L 3/4" | 1 | ea | 4456 | FLANGES | 6-7114-228-4 | 1 | P1B43BL | 4456
PIPING/7114/4456/229-1 | 1 | 316W-AAPS200_10S~1 | 1 | - PIPE BE WELDED ASME B36.19M SCH 10S SS ASTM A312 GR TP316/316L 1" | 3.6 | ft | 4456 | PIPE | 6-7114-229-1 | 1 | P1B43BL | 4456
PIPING/7114/4456/229-1 | 2 | 316W-AATA200_10S~1X1 | 1X1 | - TEE, ASME B16.9 BW SCH 10S SS ASTM A403 GR WP316/316L 1X1" | 1 | ea | 4456 | FITTINGS | 6-7114-229-1 | 1 | P1B43BL | 4456
PIPING/7114/4456/229-1 | 3 | 316W-AAEA200_10S~1 | 1 | - ELBOW, 90 DEG LR ASME B16.9 BW SCH 10S SS ASTM A403 GR WP316/316L 1" | 1 | ea | 4456 | FITTINGS | 6-7114-229-1 | 1 | P1B43BL | 4456
PIPING/7114/4456/229-1 | 4 | 316-AAFWBB0_10S:150~1 | 1 | - FLANGE WN CL150 RF ASME B16.5 SCH 10S FORGED SS ASTM A182 GR F316 / 316L 1" | 1 | ea | 4456 | FLANGES | 6-7114-229-1 | 1 | P1B43BL | 4456
PIPING/7114/4456/229-1 | 5 | 316-AAFWBB0_10S:150~1 | 1 | - FLANGE WN CL150 RF ASME B16.5 SCH 10S FORGED SS ASTM A182 GR F316 / 316L 1" | 1 | ea | 4456 | FLANGES | 6-7114-229-1 | 1 | P1B43BL | 4456
PIPING/7114/4456/229-1 | 6 | 316-AAFWBB0_10S:150~1 | 1 | - FLANGE WN CL150 RF ASME B16.5 SCH 10S FORGED SS ASTM A182 GR F316 / 316L 1" | 1 | ea | 4456 | FLANGES | 6-7114-229-1 | 1 | P1B43BL | 4456
PIPING/7114/4456/229-2 | 1 | 316W-AAPS200_10S~1 | 1 | - PIPE BE WELDED ASME B36.19M SCH 10S SS ASTM A312 GR TP316/316L 1" | 1.3 | ft | 4456 | PIPE | 6-7114-229-2 | 1 | P1B43BL | 4456
PIPING/7114/4456/229-2 | 2 | 316W-AARC200_10S~2X1 | 2X1 | - REDUCER, CONC ASME B16.9 BW SCH 10S SS ASTM A403 GR WP316/316L 2X1" | 1 | ea | 4456 | FITTINGS | 6-7114-229-2 | 1 | P1B43BL | 4456
PIPING/7114/4456/229-2 | 3 | 316W-AATA200_10S~1X1 | 1X1 | - TEE, ASME B16.9 BW SCH 10S SS ASTM A403 GR WP316/316L 1X1" | 1 | ea | 4456 | FITTINGS | 6-7114-229-2 | 1 | P1B43BL | 4456
PIPING/7114/4456/229-2 | 4 | 316W-AAEA200_10S~1 | 1 | - ELBOW, 90 DEG LR ASME B16.9 BW SCH 10S SS ASTM A403 GR WP316/316L 1" | 1 | ea | 4456 | FITTINGS | 6-7114-229-2 | 1 | P1B43BL | 4456
PIPING/7114/4456/229-2 | 5 | 316W-AAEA200_10S~1 | 1 | - ELBOW, 90 DEG LR ASME B16.9 BW SCH 10S SS ASTM A403 GR WP316/316L 1" | 1 | ea | 4456 | FITTINGS | 6-7114-229-2 | 1 | P1B43BL | 4456
PIPING/7114/4456/229-2 | 6 | 316-AAFWBB0_10S:150~2 | 2 | - FLANGE WN CL150 RF ASME B16.5 SCH 10S FORGED SS ASTM A182 GR F316 / 316L 2" | 1 | ea | 4456 | FLANGES | 6-7114-229-2 | 1 | P1B43BL | 4456
PIPING/7114/4456/229-2 | 7 | 316-AAFWBB0_10S:150~1 | 1 | - FLANGE WN CL150 RF ASME B16.5 SCH 10S FORGED SS ASTM A182 GR F316 / 316L 1" | 1 | ea | 4456 | FLANGES | 6-7114-229-2 | 1 | P1B43BL | 4456
PIPING/7114/4456/229-2 | 8 | 316-AAFWBB0_10S:150~1 | 1 | - FLANGE WN CL150 RF ASME B16.5 SCH 10S FORGED SS ASTM A182 GR F316 / 316L 1" | 1 | ea | 4456 | FLANGES | 6-7114-229-2 | 1 | P1B43BL | 4456
PIPING/7114/4456/23-1 | 1 | 304W-AARC200_10S~2X1 1/2 | 2X1 1/2 | - REDUCER, CONC ASME B16.9 BW SCH 10S SS ASTM A403 GR WP304/304L WELDED 2X1 1/2" | 1 | ea | 4456 | FITTINGS | 6-7114-23-1 | 1 | P3B121D | 4456
PIPING/7114/4456/23-1 | 2 | 304-AAFWBD0_10S:300~2 | 2 | - FLANGE WN CL300 RF ASME B16.5 SCH 10S FORGED SS ASTM A182 GR F304/304L 2" | 1 | ea | 4456 | FLANGES | 6-7114-23-1 | 1 | P3B121D | 4456
PIPING/7114/4456/23-1 | 3 | 304-AAFWBD0_10S:300~1 1/2 | 1 1/2 | - FLANGE WN CL300 RF ASME B16.5 SCH 10S FORGED SS ASTM A182 GR F304/304L 1 1/2" | 1 | ea | 4456 | FLANGES | 6-7114-23-1 | 1 | P3B121D | 4456
PIPING/7114/4456/23-2 | 1 | 304W-AAPA100_10S~2 | 2 | - PIPE BE WELDED ASME B36.19M SCH 10S SS ASTM A312 GR TP304/304L 2" | 18.7 | ft | 4456 | PIPE | 6-7114-23-2 | 1 | P3B121D | 4456
PIPING/7114/4456/23-2 | 2 | 304W-AARC200_10S~2X1 1/2 | 2X1 1/2 | - REDUCER, CONC ASME B16.9 BW SCH 10S SS ASTM A403 GR WP304/304L WELDED 2X1 1/2" | 1 | ea | 4456 | FITTINGS | 6-7114-23-2 | 1 | P3B121D | 4456
PIPING/7114/4456/23-2 | 3 | 304W-AAEA200_10S~2 | 2 | - ELBOW, 90 DEG LR ASME B16.9 BW SCH 10S SS ASTM A403 GR WP304/304L WELDED 2" | 1 | ea | 4456 | FITTINGS | 6-7114-23-2 | 1 | P3B121D | 4456
PIPING/7114/4456/23-2 | 4 | 304W-AAEA200_10S~2 | 2 | - ELBOW, 90 DEG LR ASME B16.9 BW SCH 10S SS ASTM A403 GR WP304/304L WELDED 2" | 1 | ea | 4456 | FITTINGS | 6-7114-23-2 | 1 | P3B121D | 4456
PIPING/7114/4456/23-2 | 5 | 304W-AAEA200_10S~2 | 2 | - ELBOW, 90 DEG LR ASME B16.9 BW SCH 10S SS ASTM A403 GR WP304/304L WELDED 2" | 1 | ea | 4456 | FITTINGS | 6-7114-23-2 | 1 | P3B121D | 4456
PIPING/7114/4456/23-2 | 6 | 304W-AAEA200_10S~2 | 2 | - ELBOW, 90 DEG LR ASME B16.9 BW SCH 10S SS ASTM A403 GR WP304/304L WELDED 2" | 1 | ea | 4456 | FITTINGS | 6-7114-23-2 | 1 | P3B121D | 4456
PIPING/7114/4456/23-2 | 7 | 304-AAFWBD0_10S:300~2 | 2 | - FLANGE WN CL300 RF ASME B16.5 SCH 10S FORGED SS ASTM A182 GR F304/304L 2" | 1 | ea | 4456 | FLANGES | 6-7114-23-2 | 1 | P3B121D | 4456
PIPING/7114/4456/23-2 | 8 | 316-AAFWBB0_10S:150~1 1/2 | 1 1/2 | - FLANGE WN CL150 RF ASME B16.5 SCH 10S FORGED SS ASTM A182 GR F316 / 316L 1 1/2" | 1 | ea | 4456 | FLANGES | 6-7114-23-2 | 1 | P3B121D | 4456
PIPING/7114/4456/230-1 | 1 | 316W-AAPS200_10S~1 | 1 | - PIPE BE WELDED ASME B36.19M SCH 10S SS ASTM A312 GR TP316/316L 1" | 1.3 | ft | 4456 | PIPE | 6-7114-230-1 | 1 | P1B43BL | 4456
PIPING/7114/4456/230-1 | 2 | 316W-AARC200_10S~2X1 | 2X1 | - REDUCER, CONC ASME B16.9 BW SCH 10S SS ASTM A403 GR WP316/316L 2X1" | 1 | ea | 4456 | FITTINGS | 6-7114-230-1 | 1 | P1B43BL | 4456
PIPING/7114/4456/230-1 | 3 | 316W-AATA200_10S~1X1 | 1X1 | - TEE, ASME B16.9 BW SCH 10S SS ASTM A403 GR WP316/316L 1X1" | 1 | ea | 4456 | FITTINGS | 6-7114-230-1 | 1 | P1B43BL | 4456
PIPING/7114/4456/230-1 | 4 | 316W-AAEA200_10S~1 | 1 | - ELBOW, 90 DEG LR ASME B16.9 BW SCH 10S SS ASTM A403 GR WP316/316L 1" | 1 | ea | 4456 | FITTINGS | 6-7114-230-1 | 1 | P1B43BL | 4456
PIPING/7114/4456/230-1 | 5 | 316W-AAEA200_10S~1 | 1 | - ELBOW, 90 DEG LR ASME B16.9 BW SCH 10S SS ASTM A403 GR WP316/316L 1" | 1 | ea | 4456 | FITTINGS | 6-7114-230-1 | 1 | P1B43BL | 4456
PIPING/7114/4456/230-1 | 6 | 316-AAFWBB0_10S:150~2 | 2 | - FLANGE WN CL150 RF ASME B16.5 SCH 10S FORGED SS ASTM A182 GR F316 / 316L 2" | 1 | ea | 4456 | FLANGES | 6-7114-230-1 | 1 | P1B43BL | 4456
PIPING/7114/4456/230-1 | 7 | 316-AAFWBB0_10S:150~1 | 1 | - FLANGE WN CL150 RF ASME B16.5 SCH 10S FORGED SS ASTM A182 GR F316 / 316L 1" | 1 | ea | 4456 | FLANGES | 6-7114-230-1 | 1 | P1B43BL | 4456
PIPING/7114/4456/230-1 | 8 | 316-AAFWBB0_10S:150~1 | 1 | - FLANGE WN CL150 RF ASME B16.5 SCH 10S FORGED SS ASTM A182 GR F316 / 316L 1" | 1 | ea | 4456 | FLANGES | 6-7114-230-1 | 1 | P1B43BL | 4456
PIPING/7114/4456/231 | 1 | 316W-AAPS200_10S~1 | 1 | - PIPE BE WELDED ASME B36.19M SCH 10S SS ASTM A312 GR TP316/316L 1" | 17.3 | ft | 4456 | PIPE | 6-7114-231-2 | 1 | P1B43BL | 4456
PIPING/7114/4456/231 | 2 | 316W-AAEA200_10S~1 | 1 | - ELBOW, 90 DEG LR ASME B16.9 BW SCH 10S SS ASTM A403 GR WP316/316L 1" | 1 | ea | 4456 | FITTINGS | 6-7114-231-2 | 1 | P1B43BL | 4456
PIPING/7114/4456/231 | 3 | 316W-AAEA200_10S~1 | 1 | - ELBOW, 90 DEG LR ASME B16.9 BW SCH 10S SS ASTM A403 GR WP316/316L 1" | 1 | ea | 4456 | FITTINGS | 6-7114-231-2 | 1 | P1B43BL | 4456
PIPING/7114/4456/231 | 5 | 316-AAFWBB0_10S:150~1 | 1 | - FLANGE WN CL150 RF ASME B16.5 SCH 10S FORGED SS ASTM A182 GR F316 / 316L 1" | 1 | ea | 4456 | FLANGES | 6-7114-231-1 | 1 | P1B43BL | 4456
PIPING/7114/4456/231-3 | 1 | 316W-AAPS200_10S~1 | 1 | - PIPE BE WELDED ASME B36.19M SCH 10S SS ASTM A312 GR TP316/316L 1" | 5.4 | ft | 4456 | PIPE | 6-7114-231-3 | 1 | P1B43BL | 4456
PIPING/7114/4456/231-3 | 2 | 316W-AAEA200_10S~1 | 1 | - ELBOW, 90 DEG LR ASME B16.9 BW SCH 10S SS ASTM A403 GR WP316/316L 1" | 1 | ea | 4456 | FITTINGS | 6-7114-231-3 | 1 | P1B43BL | 4456
PIPING/7114/4456/231-3 | 3 | 316-AAFWBB0_10S:150~1 | 1 | - FLANGE WN CL150 RF ASME B16.5 SCH 10S FORGED SS ASTM A182 GR F316 / 316L 1" | 1 | ea | 4456 | FLANGES | 6-7114-231-3 | 1 | P1B43BL | 4456
PIPING/7114/4456/232-1 | 1 | 316W-AAPS200_10S~1 | 1 | - PIPE BE WELDED ASME B36.19M SCH 10S SS ASTM A312 GR TP316/316L 1" | 5.9 | ft | 4456 | PIPE | 6-7114-232-1 | 1 | P1B43BL | 4456
PIPING/7114/4456/232-1 | 2 | 316W-AATA200_10S~1X1 | 1X1 | - TEE, ASME B16.9 BW SCH 10S SS ASTM A403 GR WP316/316L 1X1" | 1 | ea | 4456 | FITTINGS | 6-7114-232-1 | 1 | P1B43BL | 4456
PIPING/7114/4456/232-1 | 3 | 316W-AAEA200_10S~1 | 1 | - ELBOW, 90 DEG LR ASME B16.9 BW SCH 10S SS ASTM A403 GR WP316/316L 1" | 1 | ea | 4456 | FITTINGS | 6-7114-232-1 | 1 | P1B43BL | 4456
PIPING/7114/4456/232-1 | 4 | 316W-AAEA200_10S~1 | 1 | - ELBOW, 90 DEG LR ASME B16.9 BW SCH 10S SS ASTM A403 GR WP316/316L 1" | 1 | ea | 4456 | FITTINGS | 6-7114-232-1 | 1 | P1B43BL | 4456
PIPING/7114/4456/232-1 | 5 | 316W-AAEA200_10S~1 | 1 | - ELBOW, 90 DEG LR ASME B16.9 BW SCH 10S SS ASTM A403 GR WP316/316L 1" | 1 | ea | 4456 | FITTINGS | 6-7114-232-1 | 1 | P1B43BL | 4456
PIPING/7114/4456/232-1 | 6 | 316-AAFWBB0_10S:150~1 | 1 | - FLANGE WN CL150 RF ASME B16.5 SCH 10S FORGED SS ASTM A182 GR F316 / 316L 1" | 1 | ea | 4456 | FLANGES | 6-7114-232-1 | 1 | P1B43BL | 4456
PIPING/7114/4456/232-1 | 7 | 316-AAFWBB0_10S:150~1 | 1 | - FLANGE WN CL150 RF ASME B16.5 SCH 10S FORGED SS ASTM A182 GR F316 / 316L 1" | 1 | ea | 4456 | FLANGES | 6-7114-232-1 | 1 | P1B43BL | 4456
PIPING/7114/4456/232-1 | 8 | 316-AAFWBB0_10S:150~1 | 1 | - FLANGE WN CL150 RF ASME B16.5 SCH 10S FORGED SS ASTM A182 GR F316 / 316L 1" | 1 | ea | 4456 | FLANGES | 6-7114-232-1 | 1 | P1B43BL | 4456
PIPING/7114/4456/233-1 | 1 | 316W-AAPS200_10S~1 | 1 | - PIPE BE WELDED ASME B36.19M SCH 10S SS ASTM A312 GR TP316/316L 1" | 3.1 | ft | 4456 | PIPE | 6-7114-233-1 | 1 | P1B43BL | 4456
PIPING/7114/4456/233-1 | 2 | 316W-AATA200_10S~1X1/2 | 1X1/2 | - TEE, ASME B16.9 BW SCH 10S SS ASTM A403 GR WP316/316L 1X1/2" | 1 | ea | 4456 | FITTINGS | 6-7114-233-1 | 1 | P1B43BL | 4456
PIPING/7114/4456/233-1 | 3 | 316W-AAEA200_10S~1 | 1 | - ELBOW, 90 DEG LR ASME B16.9 BW SCH 10S SS ASTM A403 GR WP316/316L 1" | 1 | ea | 4456 | FITTINGS | 6-7114-233-1 | 1 | P1B43BL | 4456
PIPING/7114/4456/233-1 | 4 | 316-AAFWBB0_10S:150~1 | 1 | - FLANGE WN CL150 RF ASME B16.5 SCH 10S FORGED SS ASTM A182 GR F316 / 316L 1" | 1 | ea | 4456 | FLANGES | 6-7114-233-1 | 1 | P1B43BL | 4456
PIPING/7114/4456/233-1 | 5 | 316-AAFWBB0_10S:150~1 | 1 | - FLANGE WN CL150 RF ASME B16.5 SCH 10S FORGED SS ASTM A182 GR F316 / 316L 1" | 1 | ea | 4456 | FLANGES | 6-7114-233-1 | 1 | P1B43BL | 4456
PIPING/7114/4456/233-1 | 6 | 316-AAFWBB0_10S:150~1/2 | 1/2 | - FLANGE WN CL150 RF ASME B16.5 SCH 10S FORGED SS ASTM A182 GR F316 / 316L 1/2" | 1 | ea | 4456 | FLANGES | 6-7114-233-1 | 1 | P1B43BL | 4456
PIPING/7114/4456/233-2 | 1 | 316W-AATA200_10S~1X1/2 | 1X1/2 | - TEE, ASME B16.9 BW SCH 10S SS ASTM A403 GR WP316/316L 1X1/2" | 1 | ea | 4456 | FITTINGS | 6-7114-233-2 | 1 | P1B43BL | 4456
PIPING/7114/4456/233-2 | 2 | 316-AAFWBB0_10S:150~1 | 1 | - FLANGE WN CL150 RF ASME B16.5 SCH 10S FORGED SS ASTM A182 GR F316 / 316L 1" | 1 | ea | 4456 | FLANGES | 6-7114-233-2 | 1 | P1B43BL | 4456
PIPING/7114/4456/233-2 | 3 | 316-AAFWBB0_10S:150~1 | 1 | - FLANGE WN CL150 RF ASME B16.5 SCH 10S FORGED SS ASTM A182 GR F316 / 316L 1" | 1 | ea | 4456 | FLANGES | 6-7114-233-2 | 1 | P1B43BL | 4456
PIPING/7114/4456/233-2 | 4 | 316-AAFWBB0_10S:150~1/2 | 1/2 | - FLANGE WN CL150 RF ASME B16.5 SCH 10S FORGED SS ASTM A182 GR F316 / 316L 1/2" | 1 | ea | 4456 | FLANGES | 6-7114-233-2 | 1 | P1B43BL | 4456
PIPING/7114/4456/234-1 | 1 | 316W-AAPS200_10S~1/2 | 1/2 | - PIPE BE WELDED ASME B36.19M SCH 10S SS ASTM A312 GR TP316/316L 1/2" | 7.5 | ft | 4456 | PIPE | 6-7114-234-1 | 1 | P1B43BL | 4456
PIPING/7114/4456/234-1 | 2 | 316W-AAEA200_10S~1/2 | 1/2 | - ELBOW, 90 DEG LR ASME B16.9 BW SCH 10S SS ASTM A403 GR WP316/316L 1/2" | 1 | ea | 4456 | FITTINGS | 6-7114-234-1 | 1 | P1B43BL | 4456
PIPING/7114/4456/234-1 | 3 | 316W-AAEA200_10S~1/2 | 1/2 | - ELBOW, 90 DEG LR ASME B16.9 BW SCH 10S SS ASTM A403 GR WP316/316L 1/2" | 1 | ea | 4456 | FITTINGS | 6-7114-234-1 | 1 | P1B43BL | 4456
PIPING/7114/4456/234-1 | 4 | 316W-AAEA200_10S~1/2 | 1/2 | - ELBOW, 90 DEG LR ASME B16.9 BW SCH 10S SS ASTM A403 GR WP316/316L 1/2" | 1 | ea | 4456 | FITTINGS | 6-7114-234-1 | 1 | P1B43BL | 4456
PIPING/7114/4456/234-1 | 5 | 316W-AAEA200_10S~1/2 | 1/2 | - ELBOW, 90 DEG LR ASME B16.9 BW SCH 10S SS ASTM A403 GR WP316/316L 1/2" | 1 | ea | 4456 | FITTINGS | 6-7114-234-1 | 1 | P1B43BL | 4456
PIPING/7114/4456/234-1 | 6 | 316-AAFWBB0_10S:150~1/2 | 1/2 | - FLANGE WN CL150 RF ASME B16.5 SCH 10S FORGED SS ASTM A182 GR F316 / 316L 1/2" | 1 | ea | 4456 | FLANGES | 6-7114-234-1 | 1 | P1B43BL | 4456
PIPING/7114/4456/234-1 | 7 | 316-AAFWBB0_10S:150~1/2 | 1/2 | - FLANGE WN CL150 RF ASME B16.5 SCH 10S FORGED SS ASTM A182 GR F316 / 316L 1/2" | 1 | ea | 4456 | FLANGES | 6-7114-234-1 | 1 | P1B43BL | 4456
PIPING/7114/4456/235-1 | 1 | 316W-AAPS200_10S~1 | 1 | - PIPE BE WELDED ASME B36.19M SCH 10S SS ASTM A312 GR TP316/316L 1" | 3.6 | ft | 4456 | PIPE | 6-7114-235-1 | 1 | P1B43BL | 4456
PIPING/7114/4456/235-1 | 2 | 316W-AATA200_10S~1X1 | 1X1 | - TEE, ASME B16.9 BW SCH 10S SS ASTM A403 GR WP316/316L 1X1" | 1 | ea | 4456 | FITTINGS | 6-7114-235-1 | 1 | P1B43BL | 4456
PIPING/7114/4456/235-1 | 3 | 316W-AAEA200_10S~1 | 1 | - ELBOW, 90 DEG LR ASME B16.9 BW SCH 10S SS ASTM A403 GR WP316/316L 1" | 1 | ea | 4456 | FITTINGS | 6-7114-235-1 | 1 | P1B43BL | 4456
PIPING/7114/4456/235-1 | 4 | 316-AAFWBB0_10S:150~1 | 1 | - FLANGE WN CL150 RF ASME B16.5 SCH 10S FORGED SS ASTM A182 GR F316 / 316L 1" | 1 | ea | 4456 | FLANGES | 6-7114-235-1 | 1 | P1B43BL | 4456
PIPING/7114/4456/235-1 | 5 | 316-AAFWBB0_10S:150~1 | 1 | - FLANGE WN CL150 RF ASME B16.5 SCH 10S FORGED SS ASTM A182 GR F316 / 316L 1" | 1 | ea | 4456 | FLANGES | 6-7114-235-1 | 1 | P1B43BL | 4456
PIPING/7114/4456/235-1 | 6 | 316-AAFWBB0_10S:150~1 | 1 | - FLANGE WN CL150 RF ASME B16.5 SCH 10S FORGED SS ASTM A182 GR F316 / 316L 1" | 1 | ea | 4456 | FLANGES | 6-7114-235-1 | 1 | P1B43BL | 4456
PIPING/7114/4456/235-2 | 1 | 316W-AAPS200_10S~1 | 1 | - PIPE BE WELDED ASME B36.19M SCH 10S SS ASTM A312 GR TP316/316L 1" | 1.3 | ft | 4456 | PIPE | 6-7114-235-2 | 1 | P1B43BL | 4456
PIPING/7114/4456/235-2 | 2 | 316W-AARC200_10S~2X1 | 2X1 | - REDUCER, CONC ASME B16.9 BW SCH 10S SS ASTM A403 GR WP316/316L 2X1" | 1 | ea | 4456 | FITTINGS | 6-7114-235-2 | 1 | P1B43BL | 4456
PIPING/7114/4456/235-2 | 3 | 316W-AATA200_10S~1X1 | 1X1 | - TEE, ASME B16.9 BW SCH 10S SS ASTM A403 GR WP316/316L 1X1" | 1 | ea | 4456 | FITTINGS | 6-7114-235-2 | 1 | P1B43BL | 4456
PIPING/7114/4456/235-2 | 4 | 316W-AAEA200_10S~1 | 1 | - ELBOW, 90 DEG LR ASME B16.9 BW SCH 10S SS ASTM A403 GR WP316/316L 1" | 1 | ea | 4456 | FITTINGS | 6-7114-235-2 | 1 | P1B43BL | 4456
PIPING/7114/4456/235-2 | 5 | 316W-AAEA200_10S~1 | 1 | - ELBOW, 90 DEG LR ASME B16.9 BW SCH 10S SS ASTM A403 GR WP316/316L 1" | 1 | ea | 4456 | FITTINGS | 6-7114-235-2 | 1 | P1B43BL | 4456
PIPING/7114/4456/235-2 | 6 | 316-AAFWBB0_10S:150~2 | 2 | - FLANGE WN CL150 RF ASME B16.5 SCH 10S FORGED SS ASTM A182 GR F316 / 316L 2" | 1 | ea | 4456 | FLANGES | 6-7114-235-2 | 1 | P1B43BL | 4456
PIPING/7114/4456/235-2 | 7 | 316-AAFWBB0_10S:150~1 | 1 | - FLANGE WN CL150 RF ASME B16.5 SCH 10S FORGED SS ASTM A182 GR F316 / 316L 1" | 1 | ea | 4456 | FLANGES | 6-7114-235-2 | 1 | P1B43BL | 4456
PIPING/7114/4456/235-2 | 8 | 316-AAFWBB0_10S:150~1 | 1 | - FLANGE WN CL150 RF ASME B16.5 SCH 10S FORGED SS ASTM A182 GR F316 / 316L 1" | 1 | ea | 4456 | FLANGES | 6-7114-235-2 | 1 | P1B43BL | 4456
PIPING/7114/4456/236-1 | 1 | 316W-AAPS200_10S~1 | 1 | - PIPE BE WELDED ASME B36.19M SCH 10S SS ASTM A312 GR TP316/316L 1" | 1.3 | ft | 4456 | PIPE | 6-7114-236-1 | 1 | P1B43BL | 4456
PIPING/7114/4456/236-1 | 2 | 316W-AARC200_10S~2X1 | 2X1 | - REDUCER, CONC ASME B16.9 BW SCH 10S SS ASTM A403 GR WP316/316L 2X1" | 1 | ea | 4456 | FITTINGS | 6-7114-236-1 | 1 | P1B43BL | 4456
PIPING/7114/4456/236-1 | 3 | 316W-AATA200_10S~1X1 | 1X1 | - TEE, ASME B16.9 BW SCH 10S SS ASTM A403 GR WP316/316L 1X1" | 1 | ea | 4456 | FITTINGS | 6-7114-236-1 | 1 | P1B43BL | 4456
PIPING/7114/4456/236-1 | 4 | 316W-AAEA200_10S~1 | 1 | - ELBOW, 90 DEG LR ASME B16.9 BW SCH 10S SS ASTM A403 GR WP316/316L 1" | 1 | ea | 4456 | FITTINGS | 6-7114-236-1 | 1 | P1B43BL | 4456
PIPING/7114/4456/236-1 | 5 | 316W-AAEA200_10S~1 | 1 | - ELBOW, 90 DEG LR ASME B16.9 BW SCH 10S SS ASTM A403 GR WP316/316L 1" | 1 | ea | 4456 | FITTINGS | 6-7114-236-1 | 1 | P1B43BL | 4456
PIPING/7114/4456/236-1 | 6 | 316-AAFWBB0_10S:150~2 | 2 | - FLANGE WN CL150 RF ASME B16.5 SCH 10S FORGED SS ASTM A182 GR F316 / 316L 2" | 1 | ea | 4456 | FLANGES | 6-7114-236-1 | 1 | P1B43BL | 4456
PIPING/7114/4456/236-1 | 7 | 316-AAFWBB0_10S:150~1 | 1 | - FLANGE WN CL150 RF ASME B16.5 SCH 10S FORGED SS ASTM A182 GR F316 / 316L 1" | 1 | ea | 4456 | FLANGES | 6-7114-236-1 | 1 | P1B43BL | 4456
PIPING/7114/4456/236-1 | 8 | 316-AAFWBB0_10S:150~1 | 1 | - FLANGE WN CL150 RF ASME B16.5 SCH 10S FORGED SS ASTM A182 GR F316 / 316L 1" | 1 | ea | 4456 | FLANGES | 6-7114-236-1 | 1 | P1B43BL | 4456
PIPING/7114/4456/237 | 1 | 316W-AAPS200_10S~1 | 1 | - PIPE BE WELDED ASME B36.19M SCH 10S SS ASTM A312 GR TP316/316L 1" | 13.4 | ft | 4456 | PIPE | 6-7114-237-2 | 1 | P1B43BL | 4456
PIPING/7114/4456/237 | 2 | 316W-AAEA200_10S~1 | 1 | - ELBOW, 90 DEG LR ASME B16.9 BW SCH 10S SS ASTM A403 GR WP316/316L 1" | 1 | ea | 4456 | FITTINGS | 6-7114-237-2 | 1 | P1B43BL | 4456
PIPING/7114/4456/237 | 3 | 316W-AAEA200_10S~1 | 1 | - ELBOW, 90 DEG LR ASME B16.9 BW SCH 10S SS ASTM A403 GR WP316/316L 1" | 1 | ea | 4456 | FITTINGS | 6-7114-237-2 | 1 | P1B43BL | 4456
PIPING/7114/4456/237 | 4 | 316W-AAPS200_10S~1 | 1 | - PIPE BE WELDED ASME B36.19M SCH 10S SS ASTM A312 GR TP316/316L 1" | 20 | ft | 4456 | PIPE | 6-7114-237-3 | 1 | P1B43BL | 4456
PIPING/7114/4456/237 | 5 | 316-AAFWBB0_10S:150~1 | 1 | - FLANGE WN CL150 RF ASME B16.5 SCH 10S FORGED SS ASTM A182 GR F316 / 316L 1" | 1 | ea | 4456 | FLANGES | 6-7114-237-3 | 1 | P1B43BL | 4456
PIPING/7114/4456/237-1 | 1 | 316W-AAPS200_10S~1 | 1 | - PIPE BE WELDED ASME B36.19M SCH 10S SS ASTM A312 GR TP316/316L 1" | 11.5 | ft | 4456 | PIPE | 6-7114-237-1 | 1 | P1B43BL | 4456
PIPING/7114/4456/237-1 | 2 | 316W-AAEA200_10S~1 | 1 | - ELBOW, 90 DEG LR ASME B16.9 BW SCH 10S SS ASTM A403 GR WP316/316L 1" | 1 | ea | 4456 | FITTINGS | 6-7114-237-1 | 1 | P1B43BL | 4456
PIPING/7114/4456/237-1 | 3 | 316-AAFWBB0_10S:150~1 | 1 | - FLANGE WN CL150 RF ASME B16.5 SCH 10S FORGED SS ASTM A182 GR F316 / 316L 1" | 1 | ea | 4456 | FLANGES | 6-7114-237-1 | 1 | P1B43BL | 4456
PIPING/7114/4456/238-1 | 1 | 316W-AAPS200_10S~1 | 1 | - PIPE BE WELDED ASME B36.19M SCH 10S SS ASTM A312 GR TP316/316L 1" | 7.3 | ft | 4456 | PIPE | 6-7114-238-1 | 1 | P1B43BL | 4456
PIPING/7114/4456/238-1 | 2 | 316W-AATA200_10S~1X1 | 1X1 | - TEE, ASME B16.9 BW SCH 10S SS ASTM A403 GR WP316/316L 1X1" | 1 | ea | 4456 | FITTINGS | 6-7114-238-1 | 1 | P1B43BL | 4456
PIPING/7114/4456/238-1 | 3 | 316W-AAEA200_10S~1 | 1 | - ELBOW, 90 DEG LR ASME B16.9 BW SCH 10S SS ASTM A403 GR WP316/316L 1" | 1 | ea | 4456 | FITTINGS | 6-7114-238-1 | 1 | P1B43BL | 4456
PIPING/7114/4456/238-1 | 4 | 316W-AAEA200_10S~1 | 1 | - ELBOW, 90 DEG LR ASME B16.9 BW SCH 10S SS ASTM A403 GR WP316/316L 1" | 1 | ea | 4456 | FITTINGS | 6-7114-238-1 | 1 | P1B43BL | 4456
PIPING/7114/4456/238-1 | 5 | 316W-AAEA200_10S~1 | 1 | - ELBOW, 90 DEG LR ASME B16.9 BW SCH 10S SS ASTM A403 GR WP316/316L 1" | 1 | ea | 4456 | FITTINGS | 6-7114-238-1 | 1 | P1B43BL | 4456
PIPING/7114/4456/238-1 | 6 | 316-AAFWBB0_10S:150~1 | 1 | - FLANGE WN CL150 RF ASME B16.5 SCH 10S FORGED SS ASTM A182 GR F316 / 316L 1" | 1 | ea | 4456 | FLANGES | 6-7114-238-1 | 1 | P1B43BL | 4456
PIPING/7114/4456/238-1 | 7 | 316-AAFWBB0_10S:150~1 | 1 | - FLANGE WN CL150 RF ASME B16.5 SCH 10S FORGED SS ASTM A182 GR F316 / 316L 1" | 1 | ea | 4456 | FLANGES | 6-7114-238-1 | 1 | P1B43BL | 4456
PIPING/7114/4456/238-1 | 8 | 316-AAFWBB0_10S:150~1 | 1 | - FLANGE WN CL150 RF ASME B16.5 SCH 10S FORGED SS ASTM A182 GR F316 / 316L 1" | 1 | ea | 4456 | FLANGES | 6-7114-238-1 | 1 | P1B43BL | 4456
PIPING/7114/4456/239-1 | 1 | 316W-AATA200_10S~1X1/2 | 1X1/2 | - TEE, ASME B16.9 BW SCH 10S SS ASTM A403 GR WP316/316L 1X1/2" | 1 | ea | 4456 | FITTINGS | 6-7114-239-1 | 1 | P1B43BL | 4456
PIPING/7114/4456/239-1 | 2 | 316-AAFWBB0_10S:150~1 | 1 | - FLANGE WN CL150 RF ASME B16.5 SCH 10S FORGED SS ASTM A182 GR F316 / 316L 1" | 1 | ea | 4456 | FLANGES | 6-7114-239-1 | 1 | P1B43BL | 4456
PIPING/7114/4456/239-1 | 3 | 316-AAFWBB0_10S:150~1 | 1 | - FLANGE WN CL150 RF ASME B16.5 SCH 10S FORGED SS ASTM A182 GR F316 / 316L 1" | 1 | ea | 4456 | FLANGES | 6-7114-239-1 | 1 | P1B43BL | 4456
PIPING/7114/4456/239-1 | 4 | 316-AAFWBB0_10S:150~1/2 | 1/2 | - FLANGE WN CL150 RF ASME B16.5 SCH 10S FORGED SS ASTM A182 GR F316 / 316L 1/2" | 1 | ea | 4456 | FLANGES | 6-7114-239-1 | 1 | P1B43BL | 4456
PIPING/7114/4456/239-2 | 1 | 316W-AAPS200_10S~1 | 1 | - PIPE BE WELDED ASME B36.19M SCH 10S SS ASTM A312 GR TP316/316L 1" | 3 | ft | 4456 | PIPE | 6-7114-239-2 | 1 | P1B43BL | 4456
PIPING/7114/4456/239-2 | 2 | 316W-AATA200_10S~1X1/2 | 1X1/2 | - TEE, ASME B16.9 BW SCH 10S SS ASTM A403 GR WP316/316L 1X1/2" | 1 | ea | 4456 | FITTINGS | 6-7114-239-2 | 1 | P1B43BL | 4456
PIPING/7114/4456/239-2 | 3 | 316W-AAEA200_10S~1 | 1 | - ELBOW, 90 DEG LR ASME B16.9 BW SCH 10S SS ASTM A403 GR WP316/316L 1" | 1 | ea | 4456 | FITTINGS | 6-7114-239-2 | 1 | P1B43BL | 4456
PIPING/7114/4456/239-2 | 4 | 316-AAFWBB0_10S:150~1 | 1 | - FLANGE WN CL150 RF ASME B16.5 SCH 10S FORGED SS ASTM A182 GR F316 / 316L 1" | 1 | ea | 4456 | FLANGES | 6-7114-239-2 | 1 | P1B43BL | 4456
PIPING/7114/4456/239-2 | 5 | 316-AAFWBB0_10S:150~1 | 1 | - FLANGE WN CL150 RF ASME B16.5 SCH 10S FORGED SS ASTM A182 GR F316 / 316L 1" | 1 | ea | 4456 | FLANGES | 6-7114-239-2 | 1 | P1B43BL | 4456
PIPING/7114/4456/239-2 | 6 | 316-AAFWBB0_10S:150~1/2 | 1/2 | - FLANGE WN CL150 RF ASME B16.5 SCH 10S FORGED SS ASTM A182 GR F316 / 316L 1/2" | 1 | ea | 4456 | FLANGES | 6-7114-239-2 | 1 | P1B43BL | 4456
PIPING/7114/4456/24-1 | 1 | 304W-AAPA100_10S~2 | 2 | - PIPE BE WELDED ASME B36.19M SCH 10S SS ASTM A312 GR TP304/304L 2" | 10 | ft | 4456 | PIPE | 6-7114-24-1 | 1 | P3B121D | 4456
PIPING/7114/4456/24-1 | 2 | 304W-AATA200_10S~2X2 | 2X2 | - TEE, ASME B16.9 BW SCH 10S SS ASTM A403 GR WP304/304L WELDED 2X2" | 1 | ea | 4456 | FITTINGS | 6-7114-24-1 | 1 | P3B121D | 4456
PIPING/7114/4456/24-1 | 3 | 304W-AAEA200_10S~2 | 2 | - ELBOW, 90 DEG LR ASME B16.9 BW SCH 10S SS ASTM A403 GR WP304/304L WELDED 2" | 1 | ea | 4456 | FITTINGS | 6-7114-24-1 | 1 | P3B121D | 4456
PIPING/7114/4456/24-1 | 4 | 304-AAFWBD0_10S:300~2 | 2 | - FLANGE WN CL300 RF ASME B16.5 SCH 10S FORGED SS ASTM A182 GR F304/304L 2" | 1 | ea | 4456 | FLANGES | 6-7114-24-1 | 1 | P3B121D | 4456
PIPING/7114/4456/24-1 | 5 | 304-AAFWBD0_10S:300~2 | 2 | - FLANGE WN CL300 RF ASME B16.5 SCH 10S FORGED SS ASTM A182 GR F304/304L 2" | 1 | ea | 4456 | FLANGES | 6-7114-24-1 | 1 | P3B121D | 4456
PIPING/7114/4456/24-1 | 6 | 304-AAFWBD0_10S:300~2 | 2 | - FLANGE WN CL300 RF ASME B16.5 SCH 10S FORGED SS ASTM A182 GR F304/304L 2" | 1 | ea | 4456 | FLANGES | 6-7114-24-1 | 1 | P3B121D | 4456
PIPING/7114/4456/24-2 | 1 | 304W-AAPA100_10S~2 | 2 | - PIPE BE WELDED ASME B36.19M SCH 10S SS ASTM A312 GR TP304/304L 2" | 10.9 | ft | 4456 | PIPE | 6-7114-24-2 | 1 | P3B121D | 4456
PIPING/7114/4456/24-2 | 2 | 304W-AAEA200_10S~2 | 2 | - ELBOW, 90 DEG LR ASME B16.9 BW SCH 10S SS ASTM A403 GR WP304/304L WELDED 2" | 1 | ea | 4456 | FITTINGS | 6-7114-24-2 | 1 | P3B121D | 4456
PIPING/7114/4456/24-2 | 3 | 304W-AAEA200_10S~2 | 2 | - ELBOW, 90 DEG LR ASME B16.9 BW SCH 10S SS ASTM A403 GR WP304/304L WELDED 2" | 1 | ea | 4456 | FITTINGS | 6-7114-24-2 | 1 | P3B121D | 4456
PIPING/7114/4456/24-2 | 4 | 304-AAFWBD0_10S:300~2 | 2 | - FLANGE WN CL300 RF ASME B16.5 SCH 10S FORGED SS ASTM A182 GR F304/304L 2" | 1 | ea | 4456 | FLANGES | 6-7114-24-2 | 1 | P3B121D | 4456
PIPING/7114/4456/24-3 | 1 | 304W-AAPA100_10S~2 | 2 | - PIPE BE WELDED ASME B36.19M SCH 10S SS ASTM A312 GR TP304/304L 2" | 8.6 | ft | 4456 | PIPE | 6-7114-24-3 | 1 | P3B121D | 4456
PIPING/7114/4456/24-3 | 2 | 304W-AAEA200_10S~2 | 2 | - ELBOW, 90 DEG LR ASME B16.9 BW SCH 10S SS ASTM A403 GR WP304/304L WELDED 2" | 1 | ea | 4456 | FITTINGS | 6-7114-24-3 | 1 | P3B121D | 4456
PIPING/7114/4456/24-3 | 3 | 304W-AAEA200_10S~2 | 2 | - ELBOW, 90 DEG LR ASME B16.9 BW SCH 10S SS ASTM A403 GR WP304/304L WELDED 2" | 1 | ea | 4456 | FITTINGS | 6-7114-24-3 | 1 | P3B121D | 4456
PIPING/7114/4456/24-3 | 4 | 304-AAFWBD0_10S:300~2 | 2 | - FLANGE WN CL300 RF ASME B16.5 SCH 10S FORGED SS ASTM A182 GR F304/304L 2" | 1 | ea | 4456 | FLANGES | 6-7114-24-3 | 1 | P3B121D | 4456
PIPING/7114/4456/240-1 | 1 | 316W-00NPG0L_40S~1 | 1 | - 316 Nipple Weld TxB Std 1x3" | 1 | ea | 4456 | FITTINGS | 6-7114-240-1 | 1 | P1B43BL | 4456
PIPING/7114/4456/240-1 | 2 | 316W-AAEA200_10S~1 | 1 | - ELBOW, 90 DEG LR ASME B16.9 BW SCH 10S SS ASTM A403 GR WP316/316L 1" | 1 | ea | 4456 | FITTINGS | 6-7114-240-1 | 1 | P1B43BL | 4456
PIPING/7114/4456/240-1 | 3 | 316-AAFWBB0_10S:150~1 | 1 | - FLANGE WN CL150 RF ASME B16.5 SCH 10S FORGED SS ASTM A182 GR F316 / 316L 1" | 1 | ea | 4456 | FLANGES | 6-7114-240-1 | 1 | P1B43BL | 4456
PIPING/7114/4456/240-2 | 1 | 316W-AAPS200_10S~1 | 1 | - PIPE BE WELDED ASME B36.19M SCH 10S SS ASTM A312 GR TP316/316L 1" | 7.8 | ft | 4456 | PIPE | 6-7114-240-2 | 1 | P1B43BL | 4456
PIPING/7114/4456/240-2 | 2 | 316W-AATA200_10S~1X1 | 1X1 | - TEE, ASME B16.9 BW SCH 10S SS ASTM A403 GR WP316/316L 1X1" | 1 | ea | 4456 | FITTINGS | 6-7114-240-2 | 1 | P1B43BL | 4456
PIPING/7114/4456/240-2 | 3 | 316W-AARC200_10S~1X1/2 | 1X1/2 | - REDUCER, CONC ASME B16.9 BW SCH 10S SS ASTM A403 GR WP316/316L 1X1/2" | 1 | ea | 4456 | FITTINGS | 6-7114-240-2 | 1 | P1B43BL | 4456
PIPING/7114/4456/240-2 | 4 | 316W-AAEA200_10S~1 | 1 | - ELBOW, 90 DEG LR ASME B16.9 BW SCH 10S SS ASTM A403 GR WP316/316L 1" | 1 | ea | 4456 | FITTINGS | 6-7114-240-2 | 1 | P1B43BL | 4456
PIPING/7114/4456/240-2 | 5 | 316W-AAEA200_10S~1 | 1 | - ELBOW, 90 DEG LR ASME B16.9 BW SCH 10S SS ASTM A403 GR WP316/316L 1" | 1 | ea | 4456 | FITTINGS | 6-7114-240-2 | 1 | P1B43BL | 4456
PIPING/7114/4456/240-2 | 6 | 316W-AAEA200_10S~1 | 1 | - ELBOW, 90 DEG LR ASME B16.9 BW SCH 10S SS ASTM A403 GR WP316/316L 1" | 1 | ea | 4456 | FITTINGS | 6-7114-240-2 | 1 | P1B43BL | 4456
PIPING/7114/4456/240-2 | 7 | 316W-AAEA200_10S~1 | 1 | - ELBOW, 90 DEG LR ASME B16.9 BW SCH 10S SS ASTM A403 GR WP316/316L 1" | 1 | ea | 4456 | FITTINGS | 6-7114-240-2 | 1 | P1B43BL | 4456
PIPING/7114/4456/240-2 | 8 | 316W-AAEA200_10S~1 | 1 | - ELBOW, 90 DEG LR ASME B16.9 BW SCH 10S SS ASTM A403 GR WP316/316L 1" | 1 | ea | 4456 | FITTINGS | 6-7114-240-2 | 1 | P1B43BL | 4456
PIPING/7114/4456/240-2 | 9 | 316-AAFWBB0_10S:150~1 | 1 | - FLANGE WN CL150 RF ASME B16.5 SCH 10S FORGED SS ASTM A182 GR F316 / 316L 1" | 1 | ea | 4456 | FLANGES | 6-7114-240-2 | 1 | P1B43BL | 4456
PIPING/7114/4456/240-2 | 10 | 316-AAFWBB0_10S:150~1/2 | 1/2 | - FLANGE WN CL150 RF ASME B16.5 SCH 10S FORGED SS ASTM A182 GR F316 / 316L 1/2" | 1 | ea | 4456 | FLANGES | 6-7114-240-2 | 1 | P1B43BL | 4456
PIPING/7114/4456/241-1 | 1 | 316W-AAPS200_10S~1 | 1 | - PIPE BE WELDED ASME B36.19M SCH 10S SS ASTM A312 GR TP316/316L 1" | 15.7 | ft | 4456 | PIPE | 6-7114-241-1 | 1 | P1B43BL | 4456
PIPING/7114/4456/241-1 | 2 | 316W-AAEA200_10S~1 | 1 | - ELBOW, 90 DEG LR ASME B16.9 BW SCH 10S SS ASTM A403 GR WP316/316L 1" | 1 | ea | 4456 | FITTINGS | 6-7114-241-1 | 1 | P1B43BL | 4456
PIPING/7114/4456/241-1 | 3 | 316W-AAEA200_10S~1 | 1 | - ELBOW, 90 DEG LR ASME B16.9 BW SCH 10S SS ASTM A403 GR WP316/316L 1" | 1 | ea | 4456 | FITTINGS | 6-7114-241-1 | 1 | P1B43BL | 4456
PIPING/7114/4456/241-1 | 4 | 316W-AAEA200_10S~1 | 1 | - ELBOW, 90 DEG LR ASME B16.9 BW SCH 10S SS ASTM A403 GR WP316/316L 1" | 1 | ea | 4456 | FITTINGS | 6-7114-241-1 | 1 | P1B43BL | 4456
PIPING/7114/4456/241-1 | 5 | 316-AAFWBB0_10S:150~1 | 1 | - FLANGE WN CL150 RF ASME B16.5 SCH 10S FORGED SS ASTM A182 GR F316 / 316L 1" | 1 | ea | 4456 | FLANGES | 6-7114-241-1 | 1 | P1B43BL | 4456
PIPING/7114/4456/242-1 | 1 | 316W-AAPS200_10S~1 | 1 | - PIPE BE WELDED ASME B36.19M SCH 10S SS ASTM A312 GR TP316/316L 1" | 0.4 | ft | 4456 | PIPE | 6-7114-242-1 | 1 | P1B43BL | 4456
PIPING/7114/4456/242-1 | 2 | 316W-AATA200_10S~1X1 | 1X1 | - TEE, ASME B16.9 BW SCH 10S SS ASTM A403 GR WP316/316L 1X1" | 1 | ea | 4456 | FITTINGS | 6-7114-242-1 | 1 | P1B43BL | 4456
PIPING/7114/4456/242-1 | 3 | 316W-AAEA200_10S~1 | 1 | - ELBOW, 90 DEG LR ASME B16.9 BW SCH 10S SS ASTM A403 GR WP316/316L 1" | 1 | ea | 4456 | FITTINGS | 6-7114-242-1 | 1 | P1B43BL | 4456
PIPING/7114/4456/242-1 | 4 | 316-AAFWBB0_10S:150~1 | 1 | - FLANGE WN CL150 RF ASME B16.5 SCH 10S FORGED SS ASTM A182 GR F316 / 316L 1" | 1 | ea | 4456 | FLANGES | 6-7114-242-1 | 1 | P1B43BL | 4456
PIPING/7114/4456/242-1 | 5 | 316-AAFWBB0_10S:150~1 | 1 | - FLANGE WN CL150 RF ASME B16.5 SCH 10S FORGED SS ASTM A182 GR F316 / 316L 1" | 1 | ea | 4456 | FLANGES | 6-7114-242-1 | 1 | P1B43BL | 4456
PIPING/7114/4456/242-1 | 6 | 316-AAFWBB0_10S:150~1 | 1 | - FLANGE WN CL150 RF ASME B16.5 SCH 10S FORGED SS ASTM A182 GR F316 / 316L 1" | 1 | ea | 4456 | FLANGES | 6-7114-242-1 | 1 | P1B43BL | 4456
PIPING/7114/4456/242-2 | 1 | 316W-AAPS200_10S~1 | 1 | - PIPE BE WELDED ASME B36.19M SCH 10S SS ASTM A312 GR TP316/316L 1" | 1.9 | ft | 4456 | PIPE | 6-7114-242-2 | 1 | P1B43BL | 4456
PIPING/7114/4456/242-2 | 2 | 316W-AAEA200_10S~1 | 1 | - ELBOW, 90 DEG LR ASME B16.9 BW SCH 10S SS ASTM A403 GR WP316/316L 1" | 1 | ea | 4456 | FITTINGS | 6-7114-242-2 | 1 | P1B43BL | 4456
PIPING/7114/4456/242-2 | 3 | 316W-AAEA200_10S~1 | 1 | - ELBOW, 90 DEG LR ASME B16.9 BW SCH 10S SS ASTM A403 GR WP316/316L 1" | 1 | ea | 4456 | FITTINGS | 6-7114-242-2 | 1 | P1B43BL | 4456
PIPING/7114/4456/242-2 | 4 | 316-AAFWBB0_10S:150~1 | 1 | - FLANGE WN CL150 RF ASME B16.5 SCH 10S FORGED SS ASTM A182 GR F316 / 316L 1" | 1 | ea | 4456 | FLANGES | 6-7114-242-2 | 1 | P1B43BL | 4456
PIPING/7114/4456/242-2 | 5 | 316-AAFWBB0_10S:150~1 | 1 | - FLANGE WN CL150 RF ASME B16.5 SCH 10S FORGED SS ASTM A182 GR F316 / 316L 1" | 1 | ea | 4456 | FLANGES | 6-7114-242-2 | 1 | P1B43BL | 4456
PIPING/7114/4456/243-1 | 1 | A106-AAPA100_XS~1 1/2 | 1 1/2 | - PIPE BE SMLS ASME B36.10M XS CS, ASTM A106 1 1/2" | 2.8 | ft | 4456 | PIPE | 6-7114-243-1 | 1 | P1A4L | 4456
PIPING/7114/4456/243-1 | 2 | CS-AARE200_STDXXS~3X1 1/2 | 3X1 1/2 | - REDUCER, ECC ASME B16.9 BW STD WT x XS CS ASTM A234 GR WPB 3X1 1/2" | 1 | ea | 4456 | FITTINGS | 6-7114-243-1 | 1 | P1A4L | 4456
PIPING/7114/4456/243-1 | 3 | CS-AARC200_STDXXS~3X1 1/2 | 3X1 1/2 | - REDUCER, CONC ASME B16.9 BW STD WT x XS CS ASTM A234 GR WPB 3X1 1/2" | 1 | ea | 4456 | FITTINGS | 6-7114-243-1 | 1 | P1A4L | 4456
PIPING/7114/4456/243-1 | 4 | CS-AAEA200_STD~3 | 3 | - ELBOW, 90 DEG LR ASME B16.9 BW STD WT CS ASTM A234 GR WPB 3" | 1 | ea | 4456 | FITTINGS | 6-7114-243-1 | 1 | P1A4L | 4456
PIPING/7114/4456/243-1 | 5 | CS-AATA200_XS~1 1/2X1 1/2 | 1 1/2X1 1/2 | - TEE, ASME B16.9 BW XS CS ASTM A234 GR WPB 1 1/2X1 1/2" | 1 | ea | 4456 | FITTINGS | 6-7114-243-1 | 1 | P1A4L | 4456
PIPING/7114/4456/243-1 | 6 | CS-AARC200_XS~1 1/2X1 | 1 1/2X1 | - REDUCER, CONC ASME B16.9 BW XS CS ASTM A234 GR WPB 1 1/2X1" | 1 | ea | 4456 | FITTINGS | 6-7114-243-1 | 1 | P1A4L | 4456
PIPING/7114/4456/243-1 | 7 | CS-AAFHBB0_150~1 1/2 | 1 1/2 | - FLANGE SO CL150 RF ASME B16.5 FS ASTM A105 1 1/2" | 1 | ea | 4456 | FLANGES | 6-7114-243-1 | 1 | P1A4L | 4456
PIPING/7114/4456/243-1 | 8 | CS-AAFWBB0_XS:150~1 1/2 | 1 1/2 | - FLANGE WN CL150 RF ASME B16.5 XS FS ASTM A105 1 1/2" | 1 | ea | 4456 | FLANGES | 6-7114-243-1 | 1 | P1A4L | 4456
PIPING/7114/4456/243-1 | 9 | CS-AAFWBB0_XS:150~1 | 1 | - FLANGE WN CL150 RF ASME B16.5 XS FS ASTM A105 1" | 1 | ea | 4456 | FLANGES | 6-7114-243-1 | 1 | P1A4L | 4456
PIPING/7114/4456/243-1 | 10 | CS-NATE530_3000~3X3/4 | 3X3/4 | - ELBOLET MSS SP-97 NPT CL3000 FS ASTM A105 3X3/4" | 1 | ea | 4456 | FITTINGS | 6-7114-243-1 | 1 | P1A4L | 4456
PIPING/7114/4456/244-1 | 1 | A106-AAPA100_XS~1 1/2 | 1 1/2 | - PIPE BE SMLS ASME B36.10M XS CS, ASTM A106 1 1/2" | 6.2 | ft | 4456 | PIPE | 6-7114-244-1 | 1 | P1A4L | 4456
PIPING/7114/4456/244-1 | 2 | CS-AAEA200_XS~1 1/2 | 1 1/2 | - ELBOW, 90 DEG LR ASME B16.9 BW XS CS ASTM A234 GR WPB 1 1/2" | 1 | ea | 4456 | FITTINGS | 6-7114-244-1 | 1 | P1A4L | 4456
PIPING/7114/4456/244-1 | 3 | CS-AAEA200_XS~1 1/2 | 1 1/2 | - ELBOW, 90 DEG LR ASME B16.9 BW XS CS ASTM A234 GR WPB 1 1/2" | 1 | ea | 4456 | FITTINGS | 6-7114-244-1 | 1 | P1A4L | 4456
PIPING/7114/4456/244-1 | 4 | CS-AAFHBB0_150~1 1/2 | 1 1/2 | - FLANGE SO CL150 RF ASME B16.5 FS ASTM A105 1 1/2" | 1 | ea | 4456 | FLANGES | 6-7114-244-1 | 1 | P1A4L | 4456
PIPING/7114/4456/245-1 | 1 | A106-AAPA100_XS~1 1/2 | 1 1/2 | - PIPE BE SMLS ASME B36.10M XS CS, ASTM A106 1 1/2" | 8.3 | ft | 4456 | PIPE | 6-7114-245-1 | 1 | P1A4L | 4456
PIPING/7114/4456/245-1 | 2 | CS-AATA200_XS~1 1/2X1/2 | 1 1/2X1/2 | - TEE, ASME B16.9 BW XS CS ASTM A234 GR WPB 1 1/2X1/2" | 1 | ea | 4456 | FITTINGS | 6-7114-245-1 | 1 | P1A4L | 4456
PIPING/7114/4456/245-1 | 3 | CS-AAEA200_XS~1 1/2 | 1 1/2 | - ELBOW, 90 DEG LR ASME B16.9 BW XS CS ASTM A234 GR WPB 1 1/2" | 1 | ea | 4456 | FITTINGS | 6-7114-245-1 | 1 | P1A4L | 4456
PIPING/7114/4456/245-1 | 4 | CS-AAEA200_XS~1 1/2 | 1 1/2 | - ELBOW, 90 DEG LR ASME B16.9 BW XS CS ASTM A234 GR WPB 1 1/2" | 1 | ea | 4456 | FITTINGS | 6-7114-245-1 | 1 | P1A4L | 4456
PIPING/7114/4456/245-1 | 5 | CS-AAEA200_XS~1 1/2 | 1 1/2 | - ELBOW, 90 DEG LR ASME B16.9 BW XS CS ASTM A234 GR WPB 1 1/2" | 1 | ea | 4456 | FITTINGS | 6-7114-245-1 | 1 | P1A4L | 4456
PIPING/7114/4456/245-1 | 6 | CS-00NPC0J_XS~1/2 | 1/2 | - NIPPLE POE/TOE NPT 2" LONG XS CS ASTM A106 1/2" | 1 | ea | 4456 | FITTINGS | 6-7114-245-1 | 1 | P1A4L | 4456
PIPING/7114/4456/245-1 | 7 | CS-AAFHBB0_150~1 1/2 | 1 1/2 | - FLANGE SO CL150 RF ASME B16.5 FS ASTM A105 1 1/2" | 1 | ea | 4456 | FLANGES | 6-7114-245-1 | 1 | P1A4L | 4456
PIPING/7114/4456/246-1 | 1 | 316W-AAPS200_10S~3/4 | 3/4 | - PIPE BE WELDED ASME B36.19M SCH 10S SS ASTM A312 GR TP316/316L 3/4" | 19.3 | ft | 4456 | PIPE | 6-7114-246-1 | 1 | P1B43BL | 4456
PIPING/7114/4456/246-1 | 2 | 316W-AAEC200_10S~3/4 | 3/4 | - ELBOW, 45 DEG LR ASME B16.9 BW SCH 10S SS ASTM A403 GR WP316/316L 3/4" | 1 | ea | 4456 | FITTINGS | 6-7114-246-1 | 1 | P1B43BL | 4456
PIPING/7114/4456/246-1 | 3 | 316W-AAEA200_10S~3/4 | 3/4 | - ELBOW, 90 DEG LR ASME B16.9 BW SCH 10S SS ASTM A403 GR WP316/316L 3/4" | 1 | ea | 4456 | FITTINGS | 6-7114-246-1 | 1 | P1B43BL | 4456
PIPING/7114/4456/246-1 | 4 | 316W-AAEA200_10S~3/4 | 3/4 | - ELBOW, 90 DEG LR ASME B16.9 BW SCH 10S SS ASTM A403 GR WP316/316L 3/4" | 1 | ea | 4456 | FITTINGS | 6-7114-246-1 | 1 | P1B43BL | 4456
PIPING/7114/4456/246-1 | 5 | 316W-AAEA200_10S~3/4 | 3/4 | - ELBOW, 90 DEG LR ASME B16.9 BW SCH 10S SS ASTM A403 GR WP316/316L 3/4" | 1 | ea | 4456 | FITTINGS | 6-7114-246-1 | 1 | P1B43BL | 4456
PIPING/7114/4456/247-1 | 1 | 316-00NPG0L_40S~3/4 | 3/4 | - NIPPLE BOE/TOE NPT 3" LONG SCH 40S SS ASTM A312 GR TP316/316L 3/4" | 1 | ea | 4456 | FITTINGS | 6-7114-247-1 | 1 | P1B43BL | 4456
PIPING/7114/4456/247-1 | 2 | 316-AAFWBB0_10S:150~3/4 | 3/4 | - FLANGE WN CL150 RF ASME B16.5 SCH 10S FORGED SS ASTM A182 GR F316 / 316L 3/4" | 1 | ea | 4456 | FLANGES | 6-7114-247-1 | 1 | P1B43BL | 4456
PIPING/7114/4456/247-2 | 1 | 316W-AAPS200_10S~3/4 | 3/4 | - PIPE BE WELDED ASME B36.19M SCH 10S SS ASTM A312 GR TP316/316L 3/4" | 7.4 | ft | 4456 | PIPE | 6-7114-247-2 | 1 | P1B43BL | 4456
PIPING/7114/4456/247-2 | 2 | 316W-AAEA200_10S~3/4 | 3/4 | - ELBOW, 90 DEG LR ASME B16.9 BW SCH 10S SS ASTM A403 GR WP316/316L 3/4" | 1 | ea | 4456 | FITTINGS | 6-7114-247-2 | 1 | P1B43BL | 4456
PIPING/7114/4456/247-2 | 3 | 316W-AAEA200_10S~3/4 | 3/4 | - ELBOW, 90 DEG LR ASME B16.9 BW SCH 10S SS ASTM A403 GR WP316/316L 3/4" | 1 | ea | 4456 | FITTINGS | 6-7114-247-2 | 1 | P1B43BL | 4456
PIPING/7114/4456/247-2 | 4 | 316W-AAEA200_10S~3/4 | 3/4 | - ELBOW, 90 DEG LR ASME B16.9 BW SCH 10S SS ASTM A403 GR WP316/316L 3/4" | 1 | ea | 4456 | FITTINGS | 6-7114-247-2 | 1 | P1B43BL | 4456
PIPING/7114/4456/247-2 | 5 | 316-AAFWBB0_10S:150~3/4 | 3/4 | - FLANGE WN CL150 RF ASME B16.5 SCH 10S FORGED SS ASTM A182 GR F316 / 316L 3/4" | 1 | ea | 4456 | FLANGES | 6-7114-247-2 | 1 | P1B43BL | 4456
PIPING/7114/4456/248-1 | 1 | 316-00NPG0L_40S~3/4 | 3/4 | - NIPPLE BOE/TOE NPT 3" LONG SCH 40S SS ASTM A312 GR TP316/316L 3/4" | 1 | ea | 4456 | FITTINGS | 6-7114-248-1 | 1 | P1B43BL | 4456
PIPING/7114/4456/248-1 | 2 | 316-AAFWBB0_10S:150~3/4 | 3/4 | - FLANGE WN CL150 RF ASME B16.5 SCH 10S FORGED SS ASTM A182 GR F316 / 316L 3/4" | 1 | ea | 4456 | FLANGES | 6-7114-248-1 | 1 | P1B43BL | 4456
PIPING/7114/4456/248-2 | 1 | 316W-AAPS200_10S~1 | 1 | - PIPE BE WELDED ASME B36.19M SCH 10S SS ASTM A312 GR TP316/316L 1" | 0.3 | ft | 4456 | PIPE | 6-7114-248-2 | 1 | P1B43BL | 4456
PIPING/7114/4456/248-2 | 2 | 316W-AAPS200_10S~3/4 | 3/4 | - PIPE BE WELDED ASME B36.19M SCH 10S SS ASTM A312 GR TP316/316L 3/4" | 1.3 | ft | 4456 | PIPE | 6-7114-248-2 | 1 | P1B43BL | 4456
PIPING/7114/4456/248-2 | 3 | 316W-AARE200_10S~1X3/4 | 1X3/4 | - REDUCER, ECC ASME B16.9 BW SCH 10S SS ASTM A403 GR WP316/316L 1X3/4" | 1 | ea | 4456 | FITTINGS | 6-7114-248-2 | 1 | P1B43BL | 4456
PIPING/7114/4456/248-2 | 4 | 316W-AAEA200_10S~1 | 1 | - ELBOW, 90 DEG LR ASME B16.9 BW SCH 10S SS ASTM A403 GR WP316/316L 1" | 1 | ea | 4456 | FITTINGS | 6-7114-248-2 | 1 | P1B43BL | 4456
PIPING/7114/4456/248-2 | 5 | 316W-00NPG0L_40S~1 | 1 | - 316 Nipple Weld TxB Std 1x3" | 1 | ea | 4456 | FITTINGS | 6-7114-248-2 | 1 | P1B43BL | 4456
PIPING/7114/4456/248-2 | 6 | 316W-AAEA200_10S~3/4 | 3/4 | - ELBOW, 90 DEG LR ASME B16.9 BW SCH 10S SS ASTM A403 GR WP316/316L 3/4" | 1 | ea | 4456 | FITTINGS | 6-7114-248-2 | 1 | P1B43BL | 4456
PIPING/7114/4456/248-2 | 7 | 316-AAFWBB0_10S:150~3/4 | 3/4 | - FLANGE WN CL150 RF ASME B16.5 SCH 10S FORGED SS ASTM A182 GR F316 / 316L 3/4" | 1 | ea | 4456 | FLANGES | 6-7114-248-2 | 1 | P1B43BL | 4456
PIPING/7114/4456/249-1 | 1 | 316W-AARC200_10S~3/4X1/2 | 3/4X1/2 | - REDUCER, CONC ASME B16.9 BW SCH 10S SS ASTM A403 GR WP316/316L 3/4X1/2" | 1 | ea | 4456 | FITTINGS | 6-7114-249-1 | 1 | P1B43BL | 4456
PIPING/7114/4456/249-1 | 2 | 316W-00NPG0L_40S~3/4 | 3/4 | - 316 Nipple Weld TxB Std 3/4x3" | 1 | ea | 4456 | FITTINGS | 6-7114-249-1 | 1 | P1B43BL | 4456
PIPING/7114/4456/25-1 | 1 | 304W-AAPA100_10S~2 | 2 | - PIPE BE WELDED ASME B36.19M SCH 10S SS ASTM A312 GR TP304/304L 2" | 0.2 | ft | 4456 | PIPE | 6-7114-25-1 | 1 | P3B121D | 4456
PIPING/7114/4456/25-1 | 2 | 304W-AAPA100_10S~1 | 1 | - PIPE BE WELDED ASME B36.19M SCH 10S SS ASTM A312 GR TP304/304L 1" | 0.3 | ft | 4456 | PIPE | 6-7114-25-1 | 1 | P3B121D | 4456
PIPING/7114/4456/25-1 | 3 | 304W-AATA200_10S~2X2 | 2X2 | - TEE, ASME B16.9 BW SCH 10S SS ASTM A403 GR WP304/304L WELDED 2X2" | 1 | ea | 4456 | FITTINGS | 6-7114-25-1 | 1 | P3B121D | 4456
PIPING/7114/4456/25-1 | 4 | 304W-AARE200_10S~2X1 | 2X1 | - 304 BW-W Ecc Red 10S 2x1" | 1 | ea | 4456 | FITTINGS | 6-7114-25-1 | 1 | P3B121D | 4456
PIPING/7114/4456/25-1 | 5 | 304W-AATA200_10S~2X3/4 | 2X3/4 | - 304 BW-W Tee 10S 2x3/4" | 1 | ea | 4456 | FITTINGS | 6-7114-25-1 | 1 | P3B121D | 4456
PIPING/7114/4456/25-1 | 6 | 304W-AAEA200_10S~3/4 | 3/4 | - ELBOW, 90 DEG LR ASME B16.9 BW SCH 10S SS ASTM A403 GR WP304/304L WELDED 3/4" | 1 | ea | 4456 | FITTINGS | 6-7114-25-1 | 1 | P3B121D | 4456
PIPING/7114/4456/25-1 | 7 | 304-AAFWBD0_10S:300~2 | 2 | - FLANGE WN CL300 RF ASME B16.5 SCH 10S FORGED SS ASTM A182 GR F304/304L 2" | 1 | ea | 4456 | FLANGES | 6-7114-25-1 | 1 | P3B121D | 4456
PIPING/7114/4456/25-1 | 8 | 304-AAFWBD0_10S:300~2 | 2 | - FLANGE WN CL300 RF ASME B16.5 SCH 10S FORGED SS ASTM A182 GR F304/304L 2" | 1 | ea | 4456 | FLANGES | 6-7114-25-1 | 1 | P3B121D | 4456
PIPING/7114/4456/25-1 | 9 | 304-AAFWBD0_10S:300~1 | 1 | - FLANGE WN CL300 RF ASME B16.5 SCH 10S FORGED SS ASTM A182 GR F304/304L 1" | 1 | ea | 4456 | FLANGES | 6-7114-25-1 | 1 | P3B121D | 4456
PIPING/7114/4456/25-1 | 10 | 304-AAFWBD0_10S:300~3/4 | 3/4 | - FLANGE WN CL300 RF ASME B16.5 SCH 10S FORGED SS ASTM A182 GR F304/304L 3/4" | 1 | ea | 4456 | FLANGES | 6-7114-25-1 | 1 | P3B121D | 4456
PIPING/7114/4456/25-2 | 1 | 304W-AAPA100_10S~1 | 1 | - PIPE BE WELDED ASME B36.19M SCH 10S SS ASTM A312 GR TP304/304L 1" | 6.4 | ft | 4456 | PIPE | 6-7114-25-2 | 1 | P3B121D | 4456
PIPING/7114/4456/25-2 | 2 | 304W-AARC200_10S~2X1 | 2X1 | - 304 BW-W Con Red 10S 2x1" | 1 | ea | 4456 | FITTINGS | 6-7114-25-2 | 1 | P3B121D | 4456
PIPING/7114/4456/25-2 | 3 | 304W-AAEA200_10S~2 | 2 | - ELBOW, 90 DEG LR ASME B16.9 BW SCH 10S SS ASTM A403 GR WP304/304L WELDED 2" | 1 | ea | 4456 | FITTINGS | 6-7114-25-2 | 1 | P3B121D | 4456
PIPING/7114/4456/25-2 | 4 | 304W-AAEA200_10S~1 | 1 | - ELBOW, 90 DEG LR ASME B16.9 BW SCH 10S SS ASTM A403 GR WP304/304L WELDED 1" | 1 | ea | 4456 | FITTINGS | 6-7114-25-2 | 1 | P3B121D | 4456
PIPING/7114/4456/25-2 | 5 | 304-AAFWBD0_10S:300~2 | 2 | - FLANGE WN CL300 RF ASME B16.5 SCH 10S FORGED SS ASTM A182 GR F304/304L 2" | 1 | ea | 4456 | FLANGES | 6-7114-25-2 | 1 | P3B121D | 4456
PIPING/7114/4456/25-2 | 6 | 304-AAFWBD0_10S:300~1 | 1 | - FLANGE WN CL300 RF ASME B16.5 SCH 10S FORGED SS ASTM A182 GR F304/304L 1" | 1 | ea | 4456 | FLANGES | 6-7114-25-2 | 1 | P3B121D | 4456
PIPING/7114/4456/250-1 | 1 | A106-AAPA100_XS~2 | 2 | - PIPE BE SMLS ASME B36.10M XS CS ASTM A106 2" | 5 | ft | 4456 | PIPE | 6-7114-250-1 | 1 | P1A4L | 4456
PIPING/7114/4456/250-1 | 2 | CS-AARC200_XS~2X1 1/2 | 2X1 1/2 | - REDUCER, CONC ASME B16.9 BW XS CS ASTM A234 GR WPB 2X1 1/2" | 1 | ea | 4456 | FITTINGS | 6-7114-250-1 | 1 | P1A4L | 4456
PIPING/7114/4456/250-1 | 3 | CS-AATA200_XS~2X3/4 | 2X3/4 | - TEE, ASME B16.9 BW XS CS ASTM A234 GR WPB 2X3/4" | 1 | ea | 4456 | FITTINGS | 6-7114-250-1 | 1 | P1A4L | 4456
PIPING/7114/4456/250-1 | 4 | CS-AAEA200_XS~2 | 2 | - ELBOW, 90 DEG LR ASME B16.9 BW XS CS ASTM A234 GR WPB 2" | 1 | ea | 4456 | FITTINGS | 6-7114-250-1 | 1 | P1A4L | 4456
PIPING/7114/4456/250-1 | 5 | CS-AAEA200_XS~2 | 2 | - ELBOW, 90 DEG LR ASME B16.9 BW XS CS ASTM A234 GR WPB 2" | 1 | ea | 4456 | FITTINGS | 6-7114-250-1 | 1 | P1A4L | 4456
PIPING/7114/4456/250-1 | 6 | CS-AAFHBB0_150~2 | 2 | - FLANGE SO CL150 RF ASME B16.5 FS ASTM A105 2" | 1 | ea | 4456 | FLANGES | 6-7114-250-1 | 1 | P1A4L | 4456
PIPING/7114/4456/250-1 | 7 | CS-AAFWBB0_XS:150~1 1/2 | 1 1/2 | - FLANGE WN CL150 RF ASME B16.5 XS FS ASTM A105 1 1/2" | 1 | ea | 4456 | FLANGES | 6-7114-250-1 | 1 | P1A4L | 4456
PIPING/7114/4456/250-1 | 8 | CS-AAFWBB0_XS:150~3/4 | 3/4 | - FLANGE WN CL150 RF ASME B16.5 XS FS ASTM A105 3/4" | 1 | ea | 4456 | FLANGES | 6-7114-250-1 | 1 | P1A4L | 4456
PIPING/7114/4456/251-1 | 1 | A53W-AAPS200_STD~3 | 3 | - PIPE BE WELDED ASME B36.10M STD WT CS ASTM A53 GR B 3" | 0.5 | ft | 4456 | PIPE | 6-7114-251-1 | 1 | P1A4L | 4456
PIPING/7114/4456/251-1 | 2 | A106-AAPA100_XS~2 | 2 | - PIPE BE SMLS ASME B36.10M XS CS ASTM A106 2" | 3 | ft | 4456 | PIPE | 6-7114-251-1 | 1 | P1A4L | 4456
PIPING/7114/4456/251-1 | 3 | CS-AARE200_STDXXS~3X2 | 3X2 | - REDUCER, ECC ASME B16.9 BW STD WT x XS CS ASTM A234 GR WPB 3X2" | 1 | ea | 4456 | FITTINGS | 6-7114-251-1 | 1 | P1A4L | 4456
PIPING/7114/4456/251-1 | 4 | CS-AARE200_STDXXS~3X2 | 3X2 | - REDUCER, ECC ASME B16.9 BW STD WT x XS CS ASTM A234 GR WPB 3X2" | 1 | ea | 4456 | FITTINGS | 6-7114-251-1 | 1 | P1A4L | 4456
PIPING/7114/4456/251-1 | 5 | CS-NATY530_3000~3X1/2 | 3X1/2 | - THREDOLET MSS SP-97 CL3000 FS ASTM A105 3X1/2" | 1 | ea | 4456 | FITTINGS | 6-7114-251-1 | 1 | P1A4L | 4456
PIPING/7114/4456/251-1 | 6 | CS-AATA200_XS~2X2 | 2X2 | - TEE, ASME B16.9 BW XS CS ASTM A234 GR WPB 2X2" | 1 | ea | 4456 | FITTINGS | 6-7114-251-1 | 1 | P1A4L | 4456
PIPING/7114/4456/251-1 | 7 | CS-AARC200_XS~2X1 1/2 | 2X1 1/2 | - REDUCER, CONC ASME B16.9 BW XS CS ASTM A234 GR WPB 2X1 1/2" | 1 | ea | 4456 | FITTINGS | 6-7114-251-1 | 1 | P1A4L | 4456
PIPING/7114/4456/251-1 | 8 | CS-AAEA200_XS~2 | 2 | - ELBOW, 90 DEG LR ASME B16.9 BW XS CS ASTM A234 GR WPB 2" | 1 | ea | 4456 | FITTINGS | 6-7114-251-1 | 1 | P1A4L | 4456
PIPING/7114/4456/251-1 | 9 | CS-AAEA200_XS~1 1/2 | 1 1/2 | - ELBOW, 90 DEG LR ASME B16.9 BW XS CS ASTM A234 GR WPB 1 1/2" | 1 | ea | 4456 | FITTINGS | 6-7114-251-1 | 1 | P1A4L | 4456
PIPING/7114/4456/251-1 | 10 | CS-AAFWBB0_XS:150~2 | 2 | - FLANGE WN CL150 RF ASME B16.5 XS FS ASTM A105 2" | 1 | ea | 4456 | FLANGES | 6-7114-251-1 | 1 | P1A4L | 4456
PIPING/7114/4456/251-1 | 11 | CS-AAFWBB0_XS:150~1 1/2 | 1 1/2 | - FLANGE WN CL150 RF ASME B16.5 XS FS ASTM A105 1 1/2" | 1 | ea | 4456 | FLANGES | 6-7114-251-1 | 1 | P1A4L | 4456
PIPING/7114/4456/252-1 | 1 | A106-AAPA100_XS~2 | 2 | - PIPE BE SMLS ASME B36.10M XS CS ASTM A106 2" | 5.4 | ft | 4456 | PIPE | 6-7114-252-1 | 1 | P1A4L | 4456
PIPING/7114/4456/252-1 | 2 | CS-AATA200_XS~2X2 | 2X2 | - TEE, ASME B16.9 BW XS CS ASTM A234 GR WPB 2X2" | 1 | ea | 4456 | FITTINGS | 6-7114-252-1 | 1 | P1A4L | 4456
PIPING/7114/4456/252-1 | 3 | CS-AARC200_XS~2X1 1/2 | 2X1 1/2 | - REDUCER, CONC ASME B16.9 BW XS CS ASTM A234 GR WPB 2X1 1/2" | 1 | ea | 4456 | FITTINGS | 6-7114-252-1 | 1 | P1A4L | 4456
PIPING/7114/4456/252-1 | 4 | CS-AAEA200_XS~2 | 2 | - ELBOW, 90 DEG LR ASME B16.9 BW XS CS ASTM A234 GR WPB 2" | 1 | ea | 4456 | FITTINGS | 6-7114-252-1 | 1 | P1A4L | 4456
PIPING/7114/4456/252-1 | 5 | CS-AAEA200_XS~2 | 2 | - ELBOW, 90 DEG LR ASME B16.9 BW XS CS ASTM A234 GR WPB 2" | 1 | ea | 4456 | FITTINGS | 6-7114-252-1 | 1 | P1A4L | 4456
PIPING/7114/4456/252-1 | 6 | CS-AAEA200_XS~2 | 2 | - ELBOW, 90 DEG LR ASME B16.9 BW XS CS ASTM A234 GR WPB 2" | 1 | ea | 4456 | FITTINGS | 6-7114-252-1 | 1 | P1A4L | 4456
PIPING/7114/4456/252-1 | 7 | CS-AAEA200_XS~2 | 2 | - ELBOW, 90 DEG LR ASME B16.9 BW XS CS ASTM A234 GR WPB 2" | 1 | ea | 4456 | FITTINGS | 6-7114-252-1 | 1 | P1A4L | 4456
PIPING/7114/4456/252-1 | 8 | CS-AAEA200_XS~2 | 2 | - ELBOW, 90 DEG LR ASME B16.9 BW XS CS ASTM A234 GR WPB 2" | 1 | ea | 4456 | FITTINGS | 6-7114-252-1 | 1 | P1A4L | 4456
PIPING/7114/4456/252-1 | 9 | CS-AAEA200_XS~1 1/2 | 1 1/2 | - ELBOW, 90 DEG LR ASME B16.9 BW XS CS ASTM A234 GR WPB 1 1/2" | 1 | ea | 4456 | FITTINGS | 6-7114-252-1 | 1 | P1A4L | 4456
PIPING/7114/4456/252-1 | 10 | CS-AAFWBB0_XS:150~2 | 2 | - FLANGE WN CL150 RF ASME B16.5 XS FS ASTM A105 2" | 1 | ea | 4456 | FLANGES | 6-7114-252-1 | 1 | P1A4L | 4456
PIPING/7114/4456/252-1 | 11 | CS-AAFWBB0_XS:150~1 1/2 | 1 1/2 | - FLANGE WN CL150 RF ASME B16.5 XS FS ASTM A105 1 1/2" | 1 | ea | 4456 | FLANGES | 6-7114-252-1 | 1 | P1A4L | 4456
PIPING/7114/4456/253-1 | 1 | A106-AAPA100_XS~1 | 1 | - PIPE BE SMLS ASME B36.10M XS CS, ASTM A106 1" | 7.7 | ft | 4456 | PIPE | 6-7114-263-1 | 1 | P1A4L | 4456
PIPING/7114/4456/253-1 | 2 | CS-AAEA200_XS~1 | 1 | - ELBOW, 90 DEG LR ASME B16.9 BW XS CS ASTM A234 GR WPB 1" | 1 | ea | 4456 | FITTINGS | 6-7114-263-1 | 1 | P1A4L | 4456
PIPING/7114/4456/253-1 | 3 | CS-AAFHBB0_150~1 | 1 | - FLANGE SO CL150 RF ASME B16.5 FS ASTM A105 1" | 1 | ea | 4456 | FLANGES | 6-7114-263-1 | 1 | P1A4L | 4456
PIPING/7114/4456/254-1 | 1 | A106-AAPA100_XS~2 | 2 | - PIPE BE SMLS ASME B36.10M XS CS ASTM A106 2" | 3.4 | ft | 4456 | PIPE | 6-7114-254-1 | 1 | P1A4L | 4456
PIPING/7114/4456/254-1 | 2 | CS-AATA200_XS~2X2 | 2X2 | - TEE, ASME B16.9 BW XS CS ASTM A234 GR WPB 2X2" | 1 | ea | 4456 | FITTINGS | 6-7114-254-1 | 1 | P1A4L | 4456
PIPING/7114/4456/254-1 | 3 | CS-AARC200_XS~2X1 | 2X1 | - REDUCER, CONC ASME B16.9 BW XS CS ASTM A234 GR WPB 2X1" | 1 | ea | 4456 | FITTINGS | 6-7114-254-1 | 1 | P1A4L | 4456
PIPING/7114/4456/254-1 | 4 | CS-AAEC200_XS~2 | 2 | - ELBOW, 45 DEG LR ASME B16.9 BW XS CS ASTM A234 GR WPB 2" | 1 | ea | 4456 | FITTINGS | 6-7114-254-1 | 1 | P1A4L | 4456
PIPING/7114/4456/254-1 | 5 | CS-AAEC200_XS~2 | 2 | - ELBOW, 45 DEG LR ASME B16.9 BW XS CS ASTM A234 GR WPB 2" | 1 | ea | 4456 | FITTINGS | 6-7114-254-1 | 1 | P1A4L | 4456
PIPING/7114/4456/254-1 | 6 | CS-AATA200_XS~1X1/2 | 1X1/2 | - TEE, ASME B16.9 BW XS CS ASTM A234 GR WPB 1X1/2" | 1 | ea | 4456 | FITTINGS | 6-7114-254-1 | 1 | P1A4L | 4456
PIPING/7114/4456/254-1 | 7 | CS-AAFWBB0_XS:150~2 | 2 | - FLANGE WN CL150 RF ASME B16.5 XS FS ASTM A105 2" | 1 | ea | 4456 | FLANGES | 6-7114-254-1 | 1 | P1A4L | 4456
PIPING/7114/4456/254-1 | 8 | CS-AAFWBB0_XS:150~1 | 1 | - FLANGE WN CL150 RF ASME B16.5 XS FS ASTM A105 1" | 1 | ea | 4456 | FLANGES | 6-7114-254-1 | 1 | P1A4L | 4456
PIPING/7114/4456/254-1 | 9 | CS-AAFWBB0_XS:150~1/2 | 1/2 | - FLANGE WN CL150 RF ASME B16.5 XS FS ASTM A105 1/2" | 1 | ea | 4456 | FLANGES | 6-7114-254-1 | 1 | P1A4L | 4456
PIPING/7114/4456/255-1 | 1 | A106-AAPA100_XS~2 | 2 | - PIPE BE SMLS ASME B36.10M XS CS ASTM A106 2" | 0.9 | ft | 4456 | PIPE | 6-7114-255-1 | 1 | P1A4L | 4456
PIPING/7114/4456/255-1 | 2 | A106-AAPA100_XS~1 1/2 | 1 1/2 | - PIPE BE SMLS ASME B36.10M XS CS, ASTM A106 1 1/2" | 5 | ft | 4456 | PIPE | 6-7114-255-1 | 1 | P1A4L | 4456
PIPING/7114/4456/255-1 | 3 | CS-AATA200_XS~2X1 1/2 | 2X1 1/2 | - TEE, ASME B16.9 BW XS CS ASTM A234 GR WPB 2X1 1/2" | 1 | ea | 4456 | FITTINGS | 6-7114-255-1 | 1 | P1A4L | 4456
PIPING/7114/4456/255-1 | 4 | CS-AATA200_XS~1 1/2X1/2 | 1 1/2X1/2 | - TEE, ASME B16.9 BW XS CS ASTM A234 GR WPB 1 1/2X1/2" | 1 | ea | 4456 | FITTINGS | 6-7114-255-1 | 1 | P1A4L | 4456
PIPING/7114/4456/255-1 | 5 | CS-AAEC200_XS~1 1/2 | 1 1/2 | - ELBOW, 45 DEG LR ASME B16.9 BW XS CS ASTM A234 GR WPB 1 1/2" | 1 | ea | 4456 | FITTINGS | 6-7114-255-1 | 1 | P1A4L | 4456
PIPING/7114/4456/255-1 | 6 | CS-AAEA200_XS~1 1/2 | 1 1/2 | - ELBOW, 90 DEG LR ASME B16.9 BW XS CS ASTM A234 GR WPB 1 1/2" | 1 | ea | 4456 | FITTINGS | 6-7114-255-1 | 1 | P1A4L | 4456
PIPING/7114/4456/255-1 | 7 | CS-AAEA200_XS~1 1/2 | 1 1/2 | - ELBOW, 90 DEG LR ASME B16.9 BW XS CS ASTM A234 GR WPB 1 1/2" | 1 | ea | 4456 | FITTINGS | 6-7114-255-1 | 1 | P1A4L | 4456
PIPING/7114/4456/255-1 | 8 | CS-AAEA200_XS~1 1/2 | 1 1/2 | - ELBOW, 90 DEG LR ASME B16.9 BW XS CS ASTM A234 GR WPB 1 1/2" | 1 | ea | 4456 | FITTINGS | 6-7114-255-1 | 1 | P1A4L | 4456
PIPING/7114/4456/255-1 | 9 | CS-AAEA200_XS~1 1/2 | 1 1/2 | - ELBOW, 90 DEG LR ASME B16.9 BW XS CS ASTM A234 GR WPB 1 1/2" | 1 | ea | 4456 | FITTINGS | 6-7114-255-1 | 1 | P1A4L | 4456
PIPING/7114/4456/255-1 | 10 | CS-AAFWBB0_XS:150~2 | 2 | - FLANGE WN CL150 RF ASME B16.5 XS FS ASTM A105 2" | 1 | ea | 4456 | FLANGES | 6-7114-255-1 | 1 | P1A4L | 4456
PIPING/7114/4456/255-1 | 11 | CS-AAFWBB0_XS:150~1 1/2 | 1 1/2 | - FLANGE WN CL150 RF ASME B16.5 XS FS ASTM A105 1 1/2" | 1 | ea | 4456 | FLANGES | 6-7114-255-1 | 1 | P1A4L | 4456
PIPING/7114/4456/255-1 | 12 | CS-AAFWBB0_XS:150~1/2 | 1/2 | - FLANGE WN CL150 RF ASME B16.5 XS FS ASTM A105 1/2" | 1 | ea | 4456 | FLANGES | 6-7114-255-1 | 1 | P1A4L | 4456
PIPING/7114/4456/256-1 | 1 | CS-AARC200_XS~2X1 | 2X1 | - REDUCER, CONC ASME B16.9 BW XS CS ASTM A234 GR WPB 2X1" | 1 | ea | 4456 | FITTINGS | 6-7114-256-1 | 1 | P1A4L | 4456
PIPING/7114/4456/256-1 | 2 | CS-AAFWBB0_XS:150~2 | 2 | - FLANGE WN CL150 RF ASME B16.5 XS FS ASTM A105 2" | 1 | ea | 4456 | FLANGES | 6-7114-256-1 | 1 | P1A4L | 4456
PIPING/7114/4456/256-1 | 3 | CS-AAFWBB0_XS:150~1 | 1 | - FLANGE WN CL150 RF ASME B16.5 XS FS ASTM A105 1" | 1 | ea | 4456 | FLANGES | 6-7114-256-1 | 1 | P1A4L | 4456
PIPING/7114/4456/256-2 | 1 | A53W-AAPS200_STD~3 | 3 | - PIPE BE WELDED ASME B36.10M STD WT CS ASTM A53 GR B 3" | 0.5 | ft | 4456 | PIPE | 6-7114-256-2 | 1 | P1A4L | 4456
PIPING/7114/4456/256-2 | 2 | CS-AARE200_STDXXS~3X2 | 3X2 | - REDUCER, ECC ASME B16.9 BW STD WT x XS CS ASTM A234 GR WPB 3X2" | 1 | ea | 4456 | FITTINGS | 6-7114-256-2 | 1 | P1A4L | 4456
PIPING/7114/4456/256-2 | 3 | CS-AARE200_STDXXS~3X2 | 3X2 | - REDUCER, ECC ASME B16.9 BW STD WT x XS CS ASTM A234 GR WPB 3X2" | 1 | ea | 4456 | FITTINGS | 6-7114-256-2 | 1 | P1A4L | 4456
PIPING/7114/4456/256-2 | 4 | CS-NATY530_3000~3X1/2 | 3X1/2 | - THREDOLET MSS SP-97 CL3000 FS ASTM A105 3X1/2" | 1 | ea | 4456 | FITTINGS | 6-7114-256-2 | 1 | P1A4L | 4456
PIPING/7114/4456/256-2 | 5 | CS-AATA200_XS~2X2 | 2X2 | - TEE, ASME B16.9 BW XS CS ASTM A234 GR WPB 2X2" | 1 | ea | 4456 | FITTINGS | 6-7114-256-2 | 1 | P1A4L | 4456
PIPING/7114/4456/256-2 | 6 | CS-AARC200_XS~2X1 | 2X1 | - REDUCER, CONC ASME B16.9 BW XS CS ASTM A234 GR WPB 2X1" | 1 | ea | 4456 | FITTINGS | 6-7114-256-2 | 1 | P1A4L | 4456
PIPING/7114/4456/256-2 | 7 | CS-AAFWBB0_XS:150~2 | 2 | - FLANGE WN CL150 RF ASME B16.5 XS FS ASTM A105 2" | 1 | ea | 4456 | FLANGES | 6-7114-256-2 | 1 | P1A4L | 4456
PIPING/7114/4456/256-2 | 8 | CS-AAFWBB0_XS:150~2 | 2 | - FLANGE WN CL150 RF ASME B16.5 XS FS ASTM A105 2" | 1 | ea | 4456 | FLANGES | 6-7114-256-2 | 1 | P1A4L | 4456
PIPING/7114/4456/256-2 | 9 | CS-AAFWBB0_XS:150~1 | 1 | - FLANGE WN CL150 RF ASME B16.5 XS FS ASTM A105 1" | 1 | ea | 4456 | FLANGES | 6-7114-256-2 | 1 | P1A4L | 4456
PIPING/7114/4456/257-1 | 1 | A106-AAPA100_XS~2 | 2 | - PIPE BE SMLS ASME B36.10M XS CS ASTM A106 2" | 9.9 | ft | 4456 | PIPE | 6-7114-257-1 | 1 | P1A4L | 4456
PIPING/7114/4456/257-1 | 2 | CS-AAEA200_XS~2 | 2 | - ELBOW, 90 DEG LR ASME B16.9 BW XS CS ASTM A234 GR WPB 2" | 1 | ea | 4456 | FITTINGS | 6-7114-257-1 | 1 | P1A4L | 4456
PIPING/7114/4456/257-1 | 3 | CS-AAEA200_XS~2 | 2 | - ELBOW, 90 DEG LR ASME B16.9 BW XS CS ASTM A234 GR WPB 2" | 1 | ea | 4456 | FITTINGS | 6-7114-257-1 | 1 | P1A4L | 4456
PIPING/7114/4456/257-1 | 4 | CS-AAEA200_XS~2 | 2 | - ELBOW, 90 DEG LR ASME B16.9 BW XS CS ASTM A234 GR WPB 2" | 1 | ea | 4456 | FITTINGS | 6-7114-257-1 | 1 | P1A4L | 4456
PIPING/7114/4456/257-1 | 5 | CS-AAFHBB0_150~2 | 2 | - FLANGE SO CL150 RF ASME B16.5 FS ASTM A105 2" | 1 | ea | 4456 | FLANGES | 6-7114-257-1 | 1 | P1A4L | 4456
PIPING/7114/4456/257-2 | 1 | A106-AAPA100_XS~2 | 2 | - PIPE BE SMLS ASME B36.10M XS CS ASTM A106 2" | 12.5 | ft | 4456 | PIPE | 6-7114-257-2 | 1 | P1A4L | 4456
PIPING/7114/4456/257-2 | 2 | CS-NATY530_3000~2X1/2 | 2X1/2 | - THREDOLET MSS SP-97 CL3000 FS ASTM A105 2X1/2" | 1 | ea | 4456 | FITTINGS | 6-7114-257-2 | 1 | P1A4L | 4456
PIPING/7114/4456/257-2 | 3 | CS-AAEA200_XS~2 | 2 | - ELBOW, 90 DEG LR ASME B16.9 BW XS CS ASTM A234 GR WPB 2" | 1 | ea | 4456 | FITTINGS | 6-7114-257-2 | 1 | P1A4L | 4456
PIPING/7114/4456/257-2 | 4 | CS-AAFHBB0_150~2 | 2 | - FLANGE SO CL150 RF ASME B16.5 FS ASTM A105 2" | 1 | ea | 4456 | FLANGES | 6-7114-257-2 | 1 | P1A4L | 4456
PIPING/7114/4456/258-1 | 1 | 316W-AARE200_10S~2X1 1/2 | 2X1 1/2 | - REDUCER, ECC ASME B16.9 BW SCH 10S SS ASTM A403 GR WP316/316L 2X1 1/2" | 1 | ea | 4456 | FITTINGS | 6-7114-258-1 | 1 | P1B151B | 4456
PIPING/7114/4456/258-1 | 2 | 316-AAFWBB0_10S:150~2 | 2 | - FLANGE WN CL150 RF ASME B16.5 SCH 10S FORGED SS ASTM A182 GR F316 / 316L 2" | 1 | ea | 4456 | FLANGES | 6-7114-258-1 | 1 | P1B151B | 4456
PIPING/7114/4456/258-1 | 3 | 316-AAFWBB0_10S:150~1 1/2 | 1 1/2 | - FLANGE WN CL150 RF ASME B16.5 SCH 10S FORGED SS ASTM A182 GR F316 / 316L 1 1/2" | 1 | ea | 4456 | FLANGES | 6-7114-258-1 | 1 | P1B151B | 4456
PIPING/7114/4456/258-2 | 1 | 316W-AAPA100_10S~1 1/2 | 1 1/2 | - PIPE BE WELDED ASME B36.19M SCH 10S SS ASTM A312 GR TP316/316L 1 1/2" | 1.4 | ft | 4456 | PIPE | 6-7114-258-2 | 1 | P1B151B | 4456
PIPING/7114/4456/258-2 | 2 | 316-AAFWBB0_10S:150~1 1/2 | 1 1/2 | - FLANGE WN CL150 RF ASME B16.5 SCH 10S FORGED SS ASTM A182 GR F316 / 316L 1 1/2" | 1 | ea | 4456 | FLANGES | 6-7114-258-2 | 1 | P1B151B | 4456
PIPING/7114/4456/258-2 | 3 | 316-AAFWBB0_10S:150~1 1/2 | 1 1/2 | - FLANGE WN CL150 RF ASME B16.5 SCH 10S FORGED SS ASTM A182 GR F316 / 316L 1 1/2" | 1 | ea | 4456 | FLANGES | 6-7114-258-2 | 1 | P1B151B | 4456
PIPING/7114/4456/259-1 | 1 | 316W-AARE200_10S~2X1 1/2 | 2X1 1/2 | - REDUCER, ECC ASME B16.9 BW SCH 10S SS ASTM A403 GR WP316/316L 2X1 1/2" | 1 | ea | 4456 | FITTINGS | 6-7114-259-1 | 1 | P1B151B | 4456
PIPING/7114/4456/259-1 | 2 | 316-AAFWBB0_10S:150~2 | 2 | - FLANGE WN CL150 RF ASME B16.5 SCH 10S FORGED SS ASTM A182 GR F316 / 316L 2" | 1 | ea | 4456 | FLANGES | 6-7114-259-1 | 1 | P1B151B | 4456
PIPING/7114/4456/259-1 | 3 | 316-AAFWBB0_10S:150~1 1/2 | 1 1/2 | - FLANGE WN CL150 RF ASME B16.5 SCH 10S FORGED SS ASTM A182 GR F316 / 316L 1 1/2" | 1 | ea | 4456 | FLANGES | 6-7114-259-1 | 1 | P1B151B | 4456
PIPING/7114/4456/259-2 | 1 | 316W-AAPA100_10S~1 1/2 | 1 1/2 | - PIPE BE WELDED ASME B36.19M SCH 10S SS ASTM A312 GR TP316/316L 1 1/2" | 1.4 | ft | 4456 | PIPE | 6-7114-259-2 | 1 | P1B151B | 4456
PIPING/7114/4456/259-2 | 2 | 316-AAFWBB0_10S:150~1 1/2 | 1 1/2 | - FLANGE WN CL150 RF ASME B16.5 SCH 10S FORGED SS ASTM A182 GR F316 / 316L 1 1/2" | 1 | ea | 4456 | FLANGES | 6-7114-259-2 | 1 | P1B151B | 4456
PIPING/7114/4456/259-2 | 3 | 316-AAFWBB0_10S:150~1 1/2 | 1 1/2 | - FLANGE WN CL150 RF ASME B16.5 SCH 10S FORGED SS ASTM A182 GR F316 / 316L 1 1/2" | 1 | ea | 4456 | FLANGES | 6-7114-259-2 | 1 | P1B151B | 4456
PIPING/7114/4456/26 | 1 | 304W-AAPA100_10S~2 | 2 | - PIPE BE WELDED ASME B36.19M SCH 10S SS ASTM A312 GR TP304/304L 2" | 22.1 | ft | 4456 | PIPE | 6-7114-26-2 | 1 | P3B121D | 4456
PIPING/7114/4456/26 | 4 | 304-AAEA200_10S~2 | 2 | - ELBOW, 90 DEG LR ASME B16.9 BW SCH 10S SS ASTM A403 GR WP304/304L SMLS 2" | 4 | ea | 4456 | FITTINGS | 6-7114-26-2 | 1 | P3B121D | 4456
PIPING/7114/4456/26-1 | 1 | 304W-AAPA100_10S~2 | 2 | - PIPE BE WELDED ASME B36.19M SCH 10S SS ASTM A312 GR TP304/304L 2" | 11.6 | ft | 4456 | PIPE | 6-7114-26-1 | 1 | P3B121D | 4456
PIPING/7114/4456/26-1 | 2 | 304-AATA200_10S~2X2 | 2X2 | - TEE, ASME B16.9 BW SCH 10S SS ASTM A403 GR WP304/304L SMLS 2X2" | 1 | ea | 4456 | FITTINGS | 6-7114-26-1 | 1 | P3B121D | 4456
PIPING/7114/4456/26-1 | 3 | 304-AARC200_10S~2X1 | 2X1 | - REDUCER, CONC ASME B16.9 BW SCH 10S SS ASTM A403 GR WP304/304L SMLS 2X1" | 1 | ea | 4456 | FITTINGS | 6-7114-26-1 | 1 | P3B121D | 4456
PIPING/7114/4456/26-1 | 4 | 304-AAEA200_10S~2 | 2 | - ELBOW, 90 DEG LR ASME B16.9 BW SCH 10S SS ASTM A403 GR WP304/304L SMLS 2" | 1 | ea | 4456 | FITTINGS | 6-7114-26-1 | 1 | P3B121D | 4456
PIPING/7114/4456/26-1 | 5 | 304-AAFWBD0_10S:300~2 | 2 | - FLANGE WN CL300 RF ASME B16.5 SCH 10S FORGED SS ASTM A182 GR F304/304L 2" | 1 | ea | 4456 | FLANGES | 6-7114-26-1 | 1 | P3B121D | 4456
PIPING/7114/4456/26-1 | 6 | 304-AAFWBD0_10S:300~1 | 1 | - FLANGE WN CL300 RF ASME B16.5 SCH 10S FORGED SS ASTM A182 GR F304/304L 1" | 1 | ea | 4456 | FLANGES | 6-7114-26-1 | 1 | P3B121D | 4456
PIPING/7114/4456/26-4 | 1 | 304W-AAPA100_10S~2 | 2 | - PIPE BE WELDED ASME B36.19M SCH 10S SS ASTM A312 GR TP304/304L 2" | 10.4 | ft | 4456 | PIPE | 6-7114-26-4 | 1 | P3B121D | 4456
PIPING/7114/4456/26-4 | 2 | 304-AATA200_10S~2X2 | 2X2 | - TEE, ASME B16.9 BW SCH 10S SS ASTM A403 GR WP304/304L SMLS 2X2" | 1 | ea | 4456 | FITTINGS | 6-7114-26-4 | 1 | P3B121D | 4456
PIPING/7114/4456/26-4 | 3 | 304-AAEA200_10S~2 | 2 | - ELBOW, 90 DEG LR ASME B16.9 BW SCH 10S SS ASTM A403 GR WP304/304L SMLS 2" | 1 | ea | 4456 | FITTINGS | 6-7114-26-4 | 1 | P3B121D | 4456
PIPING/7114/4456/26-4 | 4 | 304-AAFWBD0_10S:300~2 | 2 | - FLANGE WN CL300 RF ASME B16.5 SCH 10S FORGED SS ASTM A182 GR F304/304L 2" | 1 | ea | 4456 | FLANGES | 6-7114-26-4 | 1 | P3B121D | 4456
PIPING/7114/4456/26-4 | 5 | 304-AAFWBD0_10S:300~2 | 2 | - FLANGE WN CL300 RF ASME B16.5 SCH 10S FORGED SS ASTM A182 GR F304/304L 2" | 1 | ea | 4456 | FLANGES | 6-7114-26-4 | 1 | P3B121D | 4456
PIPING/7114/4456/260-1 | 1 | 316-00NPG0L_40S~1 | 1 | - NIPPLE BOE/TOE NPT 3" LONG SCH 40S SS ASTM A312 GR TP316/316L 1" | 1 | ea | 4456 | FITTINGS | 6-7114-260-1 | 1 | P1B43BL | 4456
PIPING/7114/4456/260-1 | 2 | 316-AAFWBB0_10S:150~1 | 1 | - FLANGE WN CL150 RF ASME B16.5 SCH 10S FORGED SS ASTM A182 GR F316 / 316L 1" | 1 | ea | 4456 | FLANGES | 6-7114-260-1 | 1 | P1B43BL | 4456
PIPING/7114/4456/260-2 | 1 | 316W-AAPS200_10S~1 | 1 | - PIPE BE WELDED ASME B36.19M SCH 10S SS ASTM A312 GR TP316/316L 1" | 0.3 | ft | 4456 | PIPE | 6-7114-260-2 | 1 | P1B43BL | 4456
PIPING/7114/4456/260-2 | 2 | 316W-AATA200_10S~1X1/2 | 1X1/2 | - TEE, ASME B16.9 BW SCH 10S SS ASTM A403 GR WP316/316L 1X1/2" | 1 | ea | 4456 | FITTINGS | 6-7114-260-2 | 1 | P1B43BL | 4456
PIPING/7114/4456/260-2 | 3 | 316-AAFWBB0_10S:150~1 | 1 | - FLANGE WN CL150 RF ASME B16.5 SCH 10S FORGED SS ASTM A182 GR F316 / 316L 1" | 1 | ea | 4456 | FLANGES | 6-7114-260-2 | 1 | P1B43BL | 4456
PIPING/7114/4456/260-2 | 4 | 316-AAFWBB0_10S:150~1 | 1 | - FLANGE WN CL150 RF ASME B16.5 SCH 10S FORGED SS ASTM A182 GR F316 / 316L 1" | 1 | ea | 4456 | FLANGES | 6-7114-260-2 | 1 | P1B43BL | 4456
PIPING/7114/4456/260-2 | 5 | 316-AAFWBB0_10S:150~1/2 | 1/2 | - FLANGE WN CL150 RF ASME B16.5 SCH 10S FORGED SS ASTM A182 GR F316 / 316L 1/2" | 1 | ea | 4456 | FLANGES | 6-7114-260-2 | 1 | P1B43BL | 4456
PIPING/7114/4456/261-1 | 1 | 316W-AAEA200_10S~3 | 3 | - ELBOW, 90 DEG LR ASME B16.9 BW SCH 10S SS ASTM A403 GR WP316/316L 3" | 1 | ea | 4456 | FITTINGS | 6-7114-261-1 | 1 | P1B43BL | 4456
PIPING/7114/4456/261-1 | 2 | 316-AAFWBB0_10S:150~3 | 3 | - FLANGE WN CL150 RF ASME B16.5 SCH 10S FORGED SS ASTM A182 GR F316 / 316L 3" | 1 | ea | 4456 | FLANGES | 6-7114-261-1 | 1 | P1B43BL | 4456
PIPING/7114/4456/261-1 | 3 | 316-AAFWBB0_10S:150~3 | 3 | - FLANGE WN CL150 RF ASME B16.5 SCH 10S FORGED SS ASTM A182 GR F316 / 316L 3" | 1 | ea | 4456 | FLANGES | 6-7114-261-1 | 1 | P1B43BL | 4456
PIPING/7114/4456/261-2 | 1 | 316W-AAPS200_10S~3 | 3 | - PIPE BE WELDED ASME B36.19M SCH 10S SS ASTM A312 GR TP316/316L 3" | 3.4 | ft | 4456 | PIPE | 6-7114-261-2 | 1 | P1B43BL | 4456
PIPING/7114/4456/261-2 | 2 | 316W-AAPS200_10S~1/2 | 1/2 | - PIPE BE WELDED ASME B36.19M SCH 10S SS ASTM A312 GR TP316/316L 1/2" | 0.3 | ft | 4456 | PIPE | 6-7114-261-2 | 1 | P1B43BL | 4456
PIPING/7114/4456/261-2 | 3 | 316-NATW2S0_10S~3X1/2 | 3X1/2 | - WELDOLET MSS SP-97 SCH 10S FORGED SS ASTM A182 GR F316 / 316L 3X1/2" | 1 | ea | 4456 | FITTINGS | 6-7114-261-2 | 1 | P1B43BL | 4456
PIPING/7114/4456/261-2 | 4 | 316W-AAEA200_10S~3 | 3 | - ELBOW, 90 DEG LR ASME B16.9 BW SCH 10S SS ASTM A403 GR WP316/316L 3" | 1 | ea | 4456 | FITTINGS | 6-7114-261-2 | 1 | P1B43BL | 4456
PIPING/7114/4456/261-2 | 5 | 316-AAFHBB0_150~3 | 3 | - FLANGE SO CL150 RF ASME B16.5 FORGED SS ASTM A182 GR F316 / 316L 3" | 1 | ea | 4456 | FLANGES | 6-7114-261-2 | 1 | P1B43BL | 4456
PIPING/7114/4456/261-2 | 6 | 316-AAFHBB0_150~3 | 3 | - FLANGE SO CL150 RF ASME B16.5 FORGED SS ASTM A182 GR F316 / 316L 3" | 1 | ea | 4456 | FLANGES | 6-7114-261-2 | 1 | P1B43BL | 4456
PIPING/7114/4456/261-2 | 7 | 316-AAFHBB0_150~1/2 | 1/2 | - FLANGE SO CL150 RF ASME B16.5 FORGED SS ASTM A182 GR F316 / 316L 1/2" | 1 | ea | 4456 | FLANGES | 6-7114-261-2 | 1 | P1B43BL | 4456
PIPING/7114/4456/262-1 | 1 | 304W-AAPS200_10S~3 | 3 | - PIPE BE WELDED ASME B36.19M SCH 10S SS ASTM A312 GR TP304/304L 3" | 0.7 | ft | 4456 | PIPE | 6-7114-262-1 | 1 | P3B121D | 4456
PIPING/7114/4456/262-1 | 2 | 304W-AATA200_10S~3X3 | 3X3 | - TEE, ASME B16.9 BW SCH 10S SS ASTM A403 GR WP304/304L WELDED 3X3" | 1 | ea | 4456 | FITTINGS | 6-7114-262-1 | 1 | P3B121D | 4456
PIPING/7114/4456/262-1 | 3 | 304W-AARC200_10S~3X2 | 3X2 | - REDUCER, CONC ASME B16.9 BW SCH 10S SS ASTM A403 GR WP304/304L WELDED 3X2" | 1 | ea | 4456 | FITTINGS | 6-7114-262-1 | 1 | P3B121D | 4456
PIPING/7114/4456/262-1 | 4 | 304W-AARC200_10S~2X1 1/2 | 2X1 1/2 | - REDUCER, CONC ASME B16.9 BW SCH 10S SS ASTM A403 GR WP304/304L WELDED 2X1 1/2" | 1 | ea | 4456 | FITTINGS | 6-7114-262-1 | 1 | P3B121D | 4456
PIPING/7114/4456/262-1 | 5 | 304-AAFWBD0_10S:300~3 | 3 | - FLANGE WN CL300 RF ASME B16.5 SCH 10S FORGED SS ASTM A182 GR F304/304L 3" | 1 | ea | 4456 | FLANGES | 6-7114-262-1 | 1 | P3B121D | 4456
PIPING/7114/4456/262-1 | 6 | 304-AAFWBD0_10S:300~3 | 3 | - FLANGE WN CL300 RF ASME B16.5 SCH 10S FORGED SS ASTM A182 GR F304/304L 3" | 1 | ea | 4456 | FLANGES | 6-7114-262-1 | 1 | P3B121D | 4456
PIPING/7114/4456/262-1 | 7 | 316-AAFWBB0_10S:150~1 1/2 | 1 1/2 | - FLANGE WN CL150 RF ASME B16.5 SCH 10S FORGED SS ASTM A182 GR F316 / 316L 1 1/2" | 1 | ea | 4456 | FLANGES | 6-7114-262-1 | 1 | P3B121D | 4456
PIPING/7114/4456/263-1 | 1 | 304W-AAPS200_10S~3 | 3 | - PIPE BE WELDED ASME B36.19M SCH 10S SS ASTM A312 GR TP304/304L 3" | 6.9 | ft | 4456 | PIPE | 6-7114-263-1 | 1 | P3B121D | 4456
PIPING/7114/4456/263-1 | 2 | 304-NATW2S0_10S~3X1 | 3X1 | - WELDOLET MSS SP-97 SCH 10S FORGED SS ASTM A182 GR F304/304L 3X1" | 1 | ea | 4456 | FITTINGS | 6-7114-263-1 | 1 | P3B121D | 4456
PIPING/7114/4456/263-1 | 3 | 304W-AAEA200_10S~3 | 3 | - ELBOW, 90 DEG LR ASME B16.9 BW SCH 10S SS ASTM A403 GR WP304/304L WELDED 3" | 1 | ea | 4456 | FITTINGS | 6-7114-263-1 | 1 | P3B121D | 4456
PIPING/7114/4456/263-1 | 4 | 304W-AAEA200_10S~3 | 3 | - ELBOW, 90 DEG LR ASME B16.9 BW SCH 10S SS ASTM A403 GR WP304/304L WELDED 3" | 1 | ea | 4456 | FITTINGS | 6-7114-263-1 | 1 | P3B121D | 4456
PIPING/7114/4456/263-1 | 5 | 304W-AAEA200_10S~3 | 3 | - ELBOW, 90 DEG LR ASME B16.9 BW SCH 10S SS ASTM A403 GR WP304/304L WELDED 3" | 1 | ea | 4456 | FITTINGS | 6-7114-263-1 | 1 | P3B121D | 4456
PIPING/7114/4456/263-1 | 6 | 304W-AAEA200_10S~3 | 3 | - ELBOW, 90 DEG LR ASME B16.9 BW SCH 10S SS ASTM A403 GR WP304/304L WELDED 3" | 1 | ea | 4456 | FITTINGS | 6-7114-263-1 | 1 | P3B121D | 4456
PIPING/7114/4456/263-1 | 7 | 304-AAFWBD0_10S:300~3 | 3 | - FLANGE WN CL300 RF ASME B16.5 SCH 10S FORGED SS ASTM A182 GR F304/304L 3" | 1 | ea | 4456 | FLANGES | 6-7114-263-1 | 1 | P3B121D | 4456
PIPING/7114/4456/263-1 | 8 | 304-AAFWBD0_10S:300~3 | 3 | - FLANGE WN CL300 RF ASME B16.5 SCH 10S FORGED SS ASTM A182 GR F304/304L 3" | 1 | ea | 4456 | FLANGES | 6-7114-263-1 | 1 | P3B121D | 4456
PIPING/7114/4456/263-1 | 9 | 304-AAFWBD0_10S:300~1 | 1 | - FLANGE WN CL300 RF ASME B16.5 SCH 10S FORGED SS ASTM A182 GR F304/304L 1" | 1 | ea | 4456 | FLANGES | 6-7114-263-1 | 1 | P3B121D | 4456
PIPING/7114/4456/264-1 | 1 | 304W-AAPS200_10S~3 | 3 | - PIPE BE WELDED ASME B36.19M SCH 10S SS ASTM A312 GR TP304/304L 3" | 9.1 | ft | 4456 | PIPE | 6-7114-264-1 | 1 | P3B121D | 4456
PIPING/7114/4456/264-1 | 2 | 304-AAEA200_10S~3 | 3 | - ELBOW, 90 DEG LR ASME B16.9 BW SCH 10S SS ASTM A403 GR WP304/304L SMLS 3" | 1 | ea | 4456 | FITTINGS | 6-7114-264-1 | 1 | P3B121D | 4456
PIPING/7114/4456/264-1 | 3 | 304-AAEA200_10S~3 | 3 | - ELBOW, 90 DEG LR ASME B16.9 BW SCH 10S SS ASTM A403 GR WP304/304L SMLS 3" | 1 | ea | 4456 | FITTINGS | 6-7114-264-1 | 1 | P3B121D | 4456
PIPING/7114/4456/264-1 | 4 | 304-AAEA200_10S~3 | 3 | - ELBOW, 90 DEG LR ASME B16.9 BW SCH 10S SS ASTM A403 GR WP304/304L SMLS 3" | 1 | ea | 4456 | FITTINGS | 6-7114-264-1 | 1 | P3B121D | 4456
PIPING/7114/4456/264-1 | 5 | 304-AAFWBD0_10S:300~3 | 3 | - FLANGE WN CL300 RF ASME B16.5 SCH 10S FORGED SS ASTM A182 GR F304/304L 3" | 1 | ea | 4456 | FLANGES | 6-7114-264-1 | 1 | P3B121D | 4456
PIPING/7114/4456/265-1 | 1 | 304W-AAPS200_10S~3 | 3 | - PIPE BE WELDED ASME B36.19M SCH 10S SS ASTM A312 GR TP304/304L 3" | 3.4 | ft | 4456 | PIPE | 6-7114-265-1 | 1 | P3B121D | 4456
PIPING/7114/4456/265-1 | 2 | 304-AATA200_10S~3X3 | 3X3 | - TEE, ASME B16.9 BW SCH 10S SS ASTM A403 GR WP304/304L SMLS 3X3" | 1 | ea | 4456 | FITTINGS | 6-7114-265-1 | 1 | P3B121D | 4456
PIPING/7114/4456/265-1 | 3 | 304-AATA200_10S~3X3 | 3X3 | - TEE, ASME B16.9 BW SCH 10S SS ASTM A403 GR WP304/304L SMLS 3X3" | 1 | ea | 4456 | FITTINGS | 6-7114-265-1 | 1 | P3B121D | 4456
PIPING/7114/4456/265-1 | 4 | 304-AATA200_10S~3X3 | 3X3 | - TEE, ASME B16.9 BW SCH 10S SS ASTM A403 GR WP304/304L SMLS 3X3" | 1 | ea | 4456 | FITTINGS | 6-7114-265-1 | 1 | P3B121D | 4456
PIPING/7114/4456/265-1 | 5 | 304-AAEA200_10S~3 | 3 | - ELBOW, 90 DEG LR ASME B16.9 BW SCH 10S SS ASTM A403 GR WP304/304L SMLS 3" | 1 | ea | 4456 | FITTINGS | 6-7114-265-1 | 1 | P3B121D | 4456
PIPING/7114/4456/265-1 | 6 | 304-AAEA200_10S~3 | 3 | - ELBOW, 90 DEG LR ASME B16.9 BW SCH 10S SS ASTM A403 GR WP304/304L SMLS 3" | 1 | ea | 4456 | FITTINGS | 6-7114-265-1 | 1 | P3B121D | 4456
PIPING/7114/4456/265-1 | 7 | 304-AAFWBD0_10S:300~3 | 3 | - FLANGE WN CL300 RF ASME B16.5 SCH 10S FORGED SS ASTM A182 GR F304/304L 3" | 1 | ea | 4456 | FLANGES | 6-7114-265-1 | 1 | P3B121D | 4456
PIPING/7114/4456/265-1 | 8 | 304-AAFWBD0_10S:300~3 | 3 | - FLANGE WN CL300 RF ASME B16.5 SCH 10S FORGED SS ASTM A182 GR F304/304L 3" | 1 | ea | 4456 | FLANGES | 6-7114-265-1 | 1 | P3B121D | 4456
PIPING/7114/4456/265-1 | 9 | 304-AAFWBD0_10S:300~3 | 3 | - FLANGE WN CL300 RF ASME B16.5 SCH 10S FORGED SS ASTM A182 GR F304/304L 3" | 1 | ea | 4456 | FLANGES | 6-7114-265-1 | 1 | P3B121D | 4456
PIPING/7114/4456/265-1 | 10 | 304-AAFWBD0_10S:300~3 | 3 | - FLANGE WN CL300 RF ASME B16.5 SCH 10S FORGED SS ASTM A182 GR F304/304L 3" | 1 | ea | 4456 | FLANGES | 6-7114-265-1 | 1 | P3B121D | 4456
PIPING/7114/4456/265-2 | 1 | 304W-AAPS200_10S~3 | 3 | - PIPE BE WELDED ASME B36.19M SCH 10S SS ASTM A312 GR TP304/304L 3" | 0.6 | ft | 4456 | PIPE | 6-7114-265-2 | 1 | P3B121D | 4456
PIPING/7114/4456/265-2 | 2 | 304W-AAPA100_10S~1 | 1 | - PIPE BE WELDED ASME B36.19M SCH 10S SS ASTM A312 GR TP304/304L 1" | 0.5 | ft | 4456 | PIPE | 6-7114-265-2 | 1 | P3B121D | 4456
PIPING/7114/4456/265-2 | 3 | 304-NATW2S0_10S~3X1 | 3X1 | - WELDOLET MSS SP-97 SCH 10S FORGED SS ASTM A182 GR F304/304L 3X1" | 1 | ea | 4456 | FITTINGS | 6-7114-265-2 | 1 | P3B121D | 4456
PIPING/7114/4456/265-2 | 4 | 304W-AAEA200_10S~1 | 1 | - ELBOW, 90 DEG LR ASME B16.9 BW SCH 10S SS ASTM A403 GR WP304/304L WELDED 1" | 1 | ea | 4456 | FITTINGS | 6-7114-265-2 | 1 | P3B121D | 4456
PIPING/7114/4456/265-2 | 5 | 304-AAFWBD0_10S:300~3 | 3 | - FLANGE WN CL300 RF ASME B16.5 SCH 10S FORGED SS ASTM A182 GR F304/304L 3" | 1 | ea | 4456 | FLANGES | 6-7114-265-2 | 1 | P3B121D | 4456
PIPING/7114/4456/265-2 | 6 | 304-AAFWBD0_10S:300~3 | 3 | - FLANGE WN CL300 RF ASME B16.5 SCH 10S FORGED SS ASTM A182 GR F304/304L 3" | 1 | ea | 4456 | FLANGES | 6-7114-265-2 | 1 | P3B121D | 4456
PIPING/7114/4456/265-2 | 7 | 304-AAFWBD0_10S:300~1 | 1 | - FLANGE WN CL300 RF ASME B16.5 SCH 10S FORGED SS ASTM A182 GR F304/304L 1" | 1 | ea | 4456 | FLANGES | 6-7114-265-2 | 1 | P3B121D | 4456
PIPING/7114/4456/265-3 | 1 | 304W-AAPS200_10S~3 | 3 | - PIPE BE WELDED ASME B36.19M SCH 10S SS ASTM A312 GR TP304/304L 3" | 8.8 | ft | 4456 | PIPE | 6-7114-265-3 | 1 | P3B121D | 4456
PIPING/7114/4456/265-3 | 2 | 304W-AATA200_10S~3X1 1/2 | 3X1 1/2 | - 304 BW-W Tee 10S 3x1.5" | 1 | ea | 4456 | FITTINGS | 6-7114-265-3 | 1 | P3B121D | 4456
PIPING/7114/4456/265-3 | 3 | 304W-AAEA200_10S~3 | 3 | - ELBOW, 90 DEG LR ASME B16.9 BW SCH 10S SS ASTM A403 GR WP304/304L WELDED 3" | 1 | ea | 4456 | FITTINGS | 6-7114-265-3 | 1 | P3B121D | 4456
PIPING/7114/4456/265-3 | 4 | 304W-AAEA200_10S~3 | 3 | - ELBOW, 90 DEG LR ASME B16.9 BW SCH 10S SS ASTM A403 GR WP304/304L WELDED 3" | 1 | ea | 4456 | FITTINGS | 6-7114-265-3 | 1 | P3B121D | 4456
PIPING/7114/4456/265-3 | 5 | 304W-AAEC200_10S~3 | 3 | - ELBOW, 45 DEG LR ASME B16.9 BW SCH 10S SS ASTM A403 GR WP304/304L WELDED 3" | 1 | ea | 4456 | FITTINGS | 6-7114-265-3 | 1 | P3B121D | 4456
PIPING/7114/4456/265-3 | 6 | 304W-AAEC200_10S~3 | 3 | - ELBOW, 45 DEG LR ASME B16.9 BW SCH 10S SS ASTM A403 GR WP304/304L WELDED 3" | 1 | ea | 4456 | FITTINGS | 6-7114-265-3 | 1 | P3B121D | 4456
PIPING/7114/4456/265-3 | 7 | 304-AAFWBD0_10S:300~3 | 3 | - FLANGE WN CL300 RF ASME B16.5 SCH 10S FORGED SS ASTM A182 GR F304/304L 3" | 1 | ea | 4456 | FLANGES | 6-7114-265-3 | 1 | P3B121D | 4456
PIPING/7114/4456/265-3 | 8 | 304-AAFWBD0_10S:300~1 1/2 | 1 1/2 | - FLANGE WN CL300 RF ASME B16.5 SCH 10S FORGED SS ASTM A182 GR F304/304L 1 1/2" | 1 | ea | 4456 | FLANGES | 6-7114-265-3 | 1 | P3B121D | 4456
PIPING/7114/4456/265-4 | 1 | 304W-AAPS200_10S~3 | 3 | - PIPE BE WELDED ASME B36.19M SCH 10S SS ASTM A312 GR TP304/304L 3" | 17.6 | ft | 4456 | PIPE | 6-7114-265-4 | 1 | P3B121D | 4456
PIPING/7114/4456/265-4 | 2 | 304-AAEA200_10S~3 | 3 | - ELBOW, 90 DEG LR ASME B16.9 BW SCH 10S SS ASTM A403 GR WP304/304L SMLS 3" | 1 | ea | 4456 | FITTINGS | 6-7114-265-4 | 1 | P3B121D | 4456
PIPING/7114/4456/266-1 | 1 | 304W-AARE200_10S~1 1/2X1 | 1 1/2X1 | - 304 BW-W Ecc Red 10S 1.5x1" | 1 | ea | 4456 | FITTINGS | 6-7114-266-1 | 1 | P3B121D | 4456
PIPING/7114/4456/266-1 | 2 | 304W-AAEA200_10S~1 1/2 | 1 1/2 | - ELBOW, 90 DEG LR ASME B16.9 BW SCH 10S SS ASTM A403 GR WP304/304L WELDED 1 1/2" | 1 | ea | 4456 | FITTINGS | 6-7114-266-1 | 1 | P3B121D | 4456
PIPING/7114/4456/266-1 | 3 | 304-AAFWBD0_10S:300~1 1/2 | 1 1/2 | - FLANGE WN CL300 RF ASME B16.5 SCH 10S FORGED SS ASTM A182 GR F304/304L 1 1/2" | 1 | ea | 4456 | FLANGES | 6-7114-266-1 | 1 | P3B121D | 4456
PIPING/7114/4456/266-1 | 4 | 304-AAFWBD0_10S:300~1 | 1 | - FLANGE WN CL300 RF ASME B16.5 SCH 10S FORGED SS ASTM A182 GR F304/304L 1" | 1 | ea | 4456 | FLANGES | 6-7114-266-1 | 1 | P3B121D | 4456
PIPING/7114/4456/266-2 | 1 | 304W-AAPA100_10S~1 1/2 | 1 1/2 | - PIPE BE WELDED ASME B36.19M SCH 10S SS ASTM A312 GR TP304/304L 1 1/2" | 1.6 | ft | 4456 | PIPE | 6-7114-266-2 | 1 | P3B121D | 4456
PIPING/7114/4456/266-2 | 2 | 304W-AARE200_10S~1 1/2X1 | 1 1/2X1 | - 304 BW-W Ecc Red 10S 1.5x1" | 1 | ea | 4456 | FITTINGS | 6-7114-266-2 | 1 | P3B121D | 4456
PIPING/7114/4456/266-2 | 3 | 304W-AATA200_10S~1 1/2X1/2 | 1 1/2X1/2 | - 304 BW-W Tee 10S 1.5x1/2" | 1 | ea | 4456 | FITTINGS | 6-7114-266-2 | 1 | P3B121D | 4456
PIPING/7114/4456/266-2 | 4 | 304-AAFWBD0_10S:300~1 1/2 | 1 1/2 | - FLANGE WN CL300 RF ASME B16.5 SCH 10S FORGED SS ASTM A182 GR F304/304L 1 1/2" | 1 | ea | 4456 | FLANGES | 6-7114-266-2 | 1 | P3B121D | 4456
PIPING/7114/4456/266-2 | 5 | 304-AAFWBD0_10S:300~1 | 1 | - FLANGE WN CL300 RF ASME B16.5 SCH 10S FORGED SS ASTM A182 GR F304/304L 1" | 1 | ea | 4456 | FLANGES | 6-7114-266-2 | 1 | P3B121D | 4456
PIPING/7114/4456/266-2 | 6 | 304-AAFWBD0_10S:300~1/2 | 1/2 | - FLANGE WN CL300 RF ASME B16.5 SCH 10S FORGED SS ASTM A182 GR F304/304L 1/2" | 1 | ea | 4456 | FLANGES | 6-7114-266-2 | 1 | P3B121D | 4456
PIPING/7114/4456/267-1 | 1 | 304W-AAPS200_10S~3 | 3 | - PIPE BE WELDED ASME B36.19M SCH 10S SS ASTM A312 GR TP304/304L 3" | 14.3 | ft | 4456 | PIPE | 6-7114-267-1 | 1 | P3B121D | 4456
PIPING/7114/4456/267-1 | 2 | 304W-AATA200_10S~3X3 | 3X3 | - TEE, ASME B16.9 BW SCH 10S SS ASTM A403 GR WP304/304L WELDED 3X3" | 1 | ea | 4456 | FITTINGS | 6-7114-267-1 | 1 | P3B121D | 4456
PIPING/7114/4456/267-1 | 3 | 304W-AATA200_10S~3X3 | 3X3 | - TEE, ASME B16.9 BW SCH 10S SS ASTM A403 GR WP304/304L WELDED 3X3" | 1 | ea | 4456 | FITTINGS | 6-7114-267-1 | 1 | P3B121D | 4456
PIPING/7114/4456/267-1 | 4 | 304W-AATA200_10S~3X3 | 3X3 | - TEE, ASME B16.9 BW SCH 10S SS ASTM A403 GR WP304/304L WELDED 3X3" | 1 | ea | 4456 | FITTINGS | 6-7114-267-1 | 1 | P3B121D | 4456
PIPING/7114/4456/267-1 | 5 | 304-NATW2S0_10S~3X1/2 | 3X1/2 | - WELDOLET MSS SP-97 SCH 10S FORGED SS ASTM A182 GR F304/304L 3X1/2" | 1 | ea | 4456 | FITTINGS | 6-7114-267-1 | 1 | P3B121D | 4456
PIPING/7114/4456/267-1 | 6 | 304W-AAEA200_10S~3 | 3 | - ELBOW, 90 DEG LR ASME B16.9 BW SCH 10S SS ASTM A403 GR WP304/304L WELDED 3" | 1 | ea | 4456 | FITTINGS | 6-7114-267-1 | 1 | P3B121D | 4456
PIPING/7114/4456/267-1 | 7 | 304W-AAEA200_10S~3 | 3 | - ELBOW, 90 DEG LR ASME B16.9 BW SCH 10S SS ASTM A403 GR WP304/304L WELDED 3" | 1 | ea | 4456 | FITTINGS | 6-7114-267-1 | 1 | P3B121D | 4456
PIPING/7114/4456/267-1 | 8 | 304W-AAEA200_10S~3 | 3 | - ELBOW, 90 DEG LR ASME B16.9 BW SCH 10S SS ASTM A403 GR WP304/304L WELDED 3" | 1 | ea | 4456 | FITTINGS | 6-7114-267-1 | 1 | P3B121D | 4456
PIPING/7114/4456/267-1 | 9 | 304-AAFWBD0_10S:300~3 | 3 | - FLANGE WN CL300 RF ASME B16.5 SCH 10S FORGED SS ASTM A182 GR F304/304L 3" | 1 | ea | 4456 | FLANGES | 6-7114-267-1 | 1 | P3B121D | 4456
PIPING/7114/4456/267-1 | 10 | 304-AAFWBD0_10S:300~3 | 3 | - FLANGE WN CL300 RF ASME B16.5 SCH 10S FORGED SS ASTM A182 GR F304/304L 3" | 1 | ea | 4456 | FLANGES | 6-7114-267-1 | 1 | P3B121D | 4456
PIPING/7114/4456/267-1 | 11 | 304-AAFWBD0_10S:300~3 | 3 | - FLANGE WN CL300 RF ASME B16.5 SCH 10S FORGED SS ASTM A182 GR F304/304L 3" | 1 | ea | 4456 | FLANGES | 6-7114-267-1 | 1 | P3B121D | 4456
PIPING/7114/4456/267-1 | 12 | 304-AAFWBD0_10S:300~3 | 3 | - FLANGE WN CL300 RF ASME B16.5 SCH 10S FORGED SS ASTM A182 GR F304/304L 3" | 1 | ea | 4456 | FLANGES | 6-7114-267-1 | 1 | P3B121D | 4456
PIPING/7114/4456/267-1 | 13 | 304-AAFWBD0_10S:300~1/2 | 1/2 | - FLANGE WN CL300 RF ASME B16.5 SCH 10S FORGED SS ASTM A182 GR F304/304L 1/2" | 1 | ea | 4456 | FLANGES | 6-7114-267-1 | 1 | P3B121D | 4456
PIPING/7114/4456/268-1 | 1 | 304W-AAPS200_10S~2 | 2 | - PIPE BE WELDED ASME B36.19M SCH 10S SS ASTM A312 GR TP304/304L 2" | 2.1 | ft | 4456 | PIPE | 6-7114-268-1 | 1 | P1B206AC | 4456
PIPING/7114/4456/268-1 | 2 | 304W-AATA200_10S~3X3 | 3X3 | - TEE, ASME B16.9 BW SCH 10S SS ASTM A403 GR WP304/304L WELDED 3X3" | 1 | ea | 4456 | FITTINGS | 6-7114-268-1 | 1 | P1B206AC | 4456
PIPING/7114/4456/268-1 | 3 | 304W-AARC200_10S~3X2 | 3X2 | - REDUCER, CONC ASME B16.9 BW SCH 10S SS ASTM A403 GR WP304/304L WELDED 3X2" | 1 | ea | 4456 | FITTINGS | 6-7114-268-1 | 1 | P1B206AC | 4456
PIPING/7114/4456/268-1 | 4 | 304-AAFWBB0_10S:150~3 | 3 | - FLANGE WN CL150 RF ASME B16.5 SCH 10S FORGED SS ASTM A182 GR F304/304L 3" | 1 | ea | 4456 | FLANGES | 6-7114-268-1 | 1 | P1B206AC | 4456
PIPING/7114/4456/268-1 | 5 | 304-AAFWBB0_10S:150~3 | 3 | - FLANGE WN CL150 RF ASME B16.5 SCH 10S FORGED SS ASTM A182 GR F304/304L 3" | 1 | ea | 4456 | FLANGES | 6-7114-268-1 | 1 | P1B206AC | 4456
PIPING/7114/4456/268-1 | 6 | 304-AAFWBB0_10S:150~2 | 2 | - FLANGE WN CL150 RF ASME B16.5 SCH 10S FORGED SS ASTM A182 GR F304/304L 2" | 1 | ea | 4456 | FLANGES | 6-7114-268-1 | 1 | P1B206AC | 4456
PIPING/7114/4456/269-1 | 1 | 316W-AAPS200_10S~3 | 3 | - PIPE BE WELDED ASME B36.19M SCH 10S SS ASTM A312 GR TP316/316L 3" | 4.4 | ft | 4456 | PIPE | 6-7114-269-1 | 1 | P1B43BL | 4456
PIPING/7114/4456/269-1 | 2 | 316W-AAEA200_10S~3 | 3 | - ELBOW, 90 DEG LR ASME B16.9 BW SCH 10S SS ASTM A403 GR WP316/316L 3" | 1 | ea | 4456 | FITTINGS | 6-7114-269-1 | 1 | P1B43BL | 4456
PIPING/7114/4456/269-1 | 3 | 304-AAFWBD0_10S:300~3 | 3 | - FLANGE WN CL300 RF ASME B16.5 SCH 10S FORGED SS ASTM A182 GR F304/304L 3" | 1 | ea | 4456 | FLANGES | 6-7114-269-1 | 1 | P1B43BL | 4456
PIPING/7114/4456/269-1 | 4 | 316-AAFWBB0_10S:150~3 | 3 | - FLANGE WN CL150 RF ASME B16.5 SCH 10S FORGED SS ASTM A182 GR F316 / 316L 3" | 1 | ea | 4456 | FLANGES | 6-7114-269-1 | 1 | P1B43BL | 4456
PIPING/7114/4456/27-1 | 1 | 304W-AAPA100_10S~2 | 2 | - PIPE BE WELDED ASME B36.19M SCH 10S SS ASTM A312 GR TP304/304L 2" | 13.5 | ft | 4456 | PIPE | 6-7114-27-1 | 1 | P3B121D | 4456
PIPING/7114/4456/27-1 | 2 | 304-AAEA200_10S~2 | 2 | - ELBOW, 90 DEG LR ASME B16.9 BW SCH 10S SS ASTM A403 GR WP304/304L SMLS 2" | 1 | ea | 4456 | FITTINGS | 6-7114-27-1 | 1 | P3B121D | 4456
PIPING/7114/4456/27-1 | 3 | 304-AAEA200_10S~2 | 2 | - ELBOW, 90 DEG LR ASME B16.9 BW SCH 10S SS ASTM A403 GR WP304/304L SMLS 2" | 1 | ea | 4456 | FITTINGS | 6-7114-27-1 | 1 | P3B121D | 4456
PIPING/7114/4456/27-1 | 4 | 304-AAEA200_10S~2 | 2 | - ELBOW, 90 DEG LR ASME B16.9 BW SCH 10S SS ASTM A403 GR WP304/304L SMLS 2" | 1 | ea | 4456 | FITTINGS | 6-7114-27-1 | 1 | P3B121D | 4456
PIPING/7114/4456/27-1 | 5 | 304-AAEA200_10S~2 | 2 | - ELBOW, 90 DEG LR ASME B16.9 BW SCH 10S SS ASTM A403 GR WP304/304L SMLS 2" | 1 | ea | 4456 | FITTINGS | 6-7114-27-1 | 1 | P3B121D | 4456
PIPING/7114/4456/27-1 | 6 | 304-AAFWBD0_10S:300~2 | 2 | - FLANGE WN CL300 RF ASME B16.5 SCH 10S FORGED SS ASTM A182 GR F304/304L 2" | 1 | ea | 4456 | FLANGES | 6-7114-27-1 | 1 | P3B121D | 4456
PIPING/7114/4456/27-1 | 7 | 304-AAFWBD0_10S:300~2 | 2 | - FLANGE WN CL300 RF ASME B16.5 SCH 10S FORGED SS ASTM A182 GR F304/304L 2" | 1 | ea | 4456 | FLANGES | 6-7114-27-1 | 1 | P3B121D | 4456
PIPING/7114/4456/27-2 | 1 | 304W-AAPA100_10S~2 | 2 | - PIPE BE WELDED ASME B36.19M SCH 10S SS ASTM A312 GR TP304/304L 2" | 0.5 | ft | 4456 | PIPE | 6-7114-27-2 | 1 | P3B121D | 4456
PIPING/7114/4456/27-2 | 2 | 304W-AAPA100_10S~1 | 1 | - PIPE BE WELDED ASME B36.19M SCH 10S SS ASTM A312 GR TP304/304L 1" | 0.2 | ft | 4456 | PIPE | 6-7114-27-2 | 1 | P3B121D | 4456
PIPING/7114/4456/27-2 | 3 | 304W-AARE200_10S~2X1 | 2X1 | - 304 BW-W Ecc Red 10S 2x1" | 1 | ea | 4456 | FITTINGS | 6-7114-27-2 | 1 | P3B121D | 4456
PIPING/7114/4456/27-2 | 4 | 304W-AATA200_10S~2X3/4 | 2X3/4 | - 304 BW-W Tee 10S 2x3/4" | 1 | ea | 4456 | FITTINGS | 6-7114-27-2 | 1 | P3B121D | 4456
PIPING/7114/4456/27-2 | 5 | 304W-AAEA200_10S~3/4 | 3/4 | - ELBOW, 90 DEG LR ASME B16.9 BW SCH 10S SS ASTM A403 GR WP304/304L WELDED 3/4" | 1 | ea | 4456 | FITTINGS | 6-7114-27-2 | 1 | P3B121D | 4456
PIPING/7114/4456/27-2 | 6 | 304-AAFWBD0_10S:300~2 | 2 | - FLANGE WN CL300 RF ASME B16.5 SCH 10S FORGED SS ASTM A182 GR F304/304L 2" | 1 | ea | 4456 | FLANGES | 6-7114-27-2 | 1 | P3B121D | 4456
PIPING/7114/4456/27-2 | 7 | 304-AAFWBD0_10S:300~1 | 1 | - FLANGE WN CL300 RF ASME B16.5 SCH 10S FORGED SS ASTM A182 GR F304/304L 1" | 1 | ea | 4456 | FLANGES | 6-7114-27-2 | 1 | P3B121D | 4456
PIPING/7114/4456/27-2 | 8 | 304-AAFWBD0_10S:300~3/4 | 3/4 | - FLANGE WN CL300 RF ASME B16.5 SCH 10S FORGED SS ASTM A182 GR F304/304L 3/4" | 1 | ea | 4456 | FLANGES | 6-7114-27-2 | 1 | P3B121D | 4456
PIPING/7114/4456/27-3 | 1 | 304W-AAPA100_10S~1 | 1 | - PIPE BE WELDED ASME B36.19M SCH 10S SS ASTM A312 GR TP304/304L 1" | 7.1 | ft | 4456 | PIPE | 6-7114-27-3 | 1 | P3B121D | 4456
PIPING/7114/4456/27-3 | 2 | 304-AARC200_10S~2X1 | 2X1 | - REDUCER, CONC ASME B16.9 BW SCH 10S SS ASTM A403 GR WP304/304L SMLS 2X1" | 1 | ea | 4456 | FITTINGS | 6-7114-27-3 | 1 | P3B121D | 4456
PIPING/7114/4456/27-3 | 3 | 304-AAEA200_10S~2 | 2 | - ELBOW, 90 DEG LR ASME B16.9 BW SCH 10S SS ASTM A403 GR WP304/304L SMLS 2" | 1 | ea | 4456 | FITTINGS | 6-7114-27-3 | 1 | P3B121D | 4456
PIPING/7114/4456/27-3 | 4 | 304-AAEA200_10S~1 | 1 | - ELBOW, 90 DEG LR ASME B16.9 BW SCH 10S SS ASTM A403 GR WP304/304L SMLS 1" | 1 | ea | 4456 | FITTINGS | 6-7114-27-3 | 1 | P3B121D | 4456
PIPING/7114/4456/27-3 | 5 | 304-AAFWBD0_10S:300~2 | 2 | - FLANGE WN CL300 RF ASME B16.5 SCH 10S FORGED SS ASTM A182 GR F304/304L 2" | 1 | ea | 4456 | FLANGES | 6-7114-27-3 | 1 | P3B121D | 4456
PIPING/7114/4456/27-3 | 6 | 304-AAFWBD0_10S:300~1 | 1 | - FLANGE WN CL300 RF ASME B16.5 SCH 10S FORGED SS ASTM A182 GR F304/304L 1" | 1 | ea | 4456 | FLANGES | 6-7114-27-3 | 1 | P3B121D | 4456
PIPING/7114/4456/270-1 | 1 | 316W-AAPS200_10S~3 | 3 | - PIPE BE WELDED ASME B36.19M SCH 10S SS ASTM A312 GR TP316/316L 3" | 0.6 | ft | 4456 | PIPE | 6-7114-270-1 | 1 | P1B43BL | 4456
PIPING/7114/4456/270-1 | 2 | 316W-AAPS200_10S~2 | 2 | - PIPE BE WELDED ASME B36.19M SCH 10S SS ASTM A312 GR TP316/316L 2" | 0.8 | ft | 4456 | PIPE | 6-7114-270-1 | 1 | P1B43BL | 4456
PIPING/7114/4456/270-1 | 3 | 316W-AAPS200_10S~1 1/2 | 1 1/2 | - PIPE BE WELDED ASME B36.19M SCH 10S SS ASTM A312 GR TP316/316L 1 1/2" | 3.2 | ft | 4456 | PIPE | 6-7114-270-1 | 1 | P1B43BL | 4456
PIPING/7114/4456/270-1 | 4 | 316W-AARC200_10S~3X2 | 3X2 | - REDUCER, CONC ASME B16.9 BW SCH 10S SS ASTM A403 GR WP316/316L 3X2" | 1 | ea | 4456 | FITTINGS | 6-7114-270-1 | 1 | P1B43BL | 4456
PIPING/7114/4456/270-1 | 5 | 316W-AARE200_10S~3X1 1/2 | 3X1 1/2 | - REDUCER, ECC ASME B16.9 BW SCH 10S SS ASTM A403 GR WP316/316L 3X1 1/2" | 1 | ea | 4456 | FITTINGS | 6-7114-270-1 | 1 | P1B43BL | 4456
PIPING/7114/4456/270-1 | 6 | 316-NATE530_3000~3X3/4 | 3X3/4 | - ELBOLET MSS SP-97 NPT CL3000 FORGED SS ASTM A182 GR F316 / 316L 3X3/4" | 1 | ea | 4456 | FITTINGS | 6-7114-270-1 | 1 | P1B43BL | 4456
PIPING/7114/4456/270-1 | 7 | 316-NATW2S0_10S~3X1/2 | 3X1/2 | - WELDOLET MSS SP-97 SCH 10S FORGED SS ASTM A182 GR F316 / 316L 3X1/2" | 1 | ea | 4456 | FITTINGS | 6-7114-270-1 | 1 | P1B43BL | 4456
PIPING/7114/4456/270-1 | 8 | 316W-AAEA200_10S~3 | 3 | - ELBOW, 90 DEG LR ASME B16.9 BW SCH 10S SS ASTM A403 GR WP316/316L 3" | 1 | ea | 4456 | FITTINGS | 6-7114-270-1 | 1 | P1B43BL | 4456
PIPING/7114/4456/270-1 | 9 | 316W-AATA200_10S~1 1/2X1 1/2 | 1 1/2X1 1/2 | - TEE, ASME B16.9 BW SCH 10S SS ASTM A403 GR WP316/316L 1 1/2X1 1/2" | 1 | ea | 4456 | FITTINGS | 6-7114-270-1 | 1 | P1B43BL | 4456
PIPING/7114/4456/270-1 | 10 | 316-AAFWBB0_10S:150~2 | 2 | - FLANGE WN CL150 RF ASME B16.5 SCH 10S FORGED SS ASTM A182 GR F316 / 316L 2" | 1 | ea | 4456 | FLANGES | 6-7114-270-1 | 1 | P1B43BL | 4456
PIPING/7114/4456/270-1 | 11 | 316-AAFWBB0_10S:150~1 1/2 | 1 1/2 | - FLANGE WN CL150 RF ASME B16.5 SCH 10S FORGED SS ASTM A182 GR F316 / 316L 1 1/2" | 1 | ea | 4456 | FLANGES | 6-7114-270-1 | 1 | P1B43BL | 4456
PIPING/7114/4456/270-1 | 12 | 316-AAFWBB0_10S:150~1 1/2 | 1 1/2 | - FLANGE WN CL150 RF ASME B16.5 SCH 10S FORGED SS ASTM A182 GR F316 / 316L 1 1/2" | 1 | ea | 4456 | FLANGES | 6-7114-270-1 | 1 | P1B43BL | 4456
PIPING/7114/4456/270-1 | 13 | 316-AAFWBB0_10S:150~1/2 | 1/2 | - FLANGE WN CL150 RF ASME B16.5 SCH 10S FORGED SS ASTM A182 GR F316 / 316L 1/2" | 1 | ea | 4456 | FLANGES | 6-7114-270-1 | 1 | P1B43BL | 4456
PIPING/7114/4456/270-2 | 1 | 316W-AAPS200_10S~1 1/2 | 1 1/2 | - PIPE BE WELDED ASME B36.19M SCH 10S SS ASTM A312 GR TP316/316L 1 1/2" | 3.7 | ft | 4456 | PIPE | 6-7114-270-2 | 1 | P1B43BL | 4456
PIPING/7114/4456/270-2 | 2 | 316W-AATA200_10S~1 1/2X1 1/2 | 1 1/2X1 1/2 | - TEE, ASME B16.9 BW SCH 10S SS ASTM A403 GR WP316/316L 1 1/2X1 1/2" | 1 | ea | 4456 | FITTINGS | 6-7114-270-2 | 1 | P1B43BL | 4456
PIPING/7114/4456/270-2 | 3 | 316W-AAEA200_10S~1 1/2 | 1 1/2 | - ELBOW, 90 DEG LR ASME B16.9 BW SCH 10S SS ASTM A403 GR WP316/316L 1 1/2" | 1 | ea | 4456 | FITTINGS | 6-7114-270-2 | 1 | P1B43BL | 4456
PIPING/7114/4456/270-2 | 4 | 316-AAFWBB0_10S:150~1 1/2 | 1 1/2 | - FLANGE WN CL150 RF ASME B16.5 SCH 10S FORGED SS ASTM A182 GR F316 / 316L 1 1/2" | 1 | ea | 4456 | FLANGES | 6-7114-270-2 | 1 | P1B43BL | 4456
PIPING/7114/4456/270-2 | 5 | 316-AAFWBB0_10S:150~1 1/2 | 1 1/2 | - FLANGE WN CL150 RF ASME B16.5 SCH 10S FORGED SS ASTM A182 GR F316 / 316L 1 1/2" | 1 | ea | 4456 | FLANGES | 6-7114-270-2 | 1 | P1B43BL | 4456
PIPING/7114/4456/271-1 | 1 | 316W-AAPS200_10S~3 | 3 | - PIPE BE WELDED ASME B36.19M SCH 10S SS ASTM A312 GR TP316/316L 3" | 0.4 | ft | 4456 | PIPE | 6-7114-271-1 | 1 | P1B43BL | 4456
PIPING/7114/4456/271-1 | 2 | 316W-AATA200_10S~3X3 | 3X3 | - TEE, ASME B16.9 BW SCH 10S SS ASTM A403 GR WP316/316L 3X3" | 1 | ea | 4456 | FITTINGS | 6-7114-271-1 | 1 | P1B43BL | 4456
PIPING/7114/4456/271-1 | 3 | 316W-AARC200_10S~3X1 1/2 | 3X1 1/2 | - REDUCER, CONC ASME B16.9 BW SCH 10S SS ASTM A403 GR WP316/316L 3X1 1/2" | 1 | ea | 4456 | FITTINGS | 6-7114-271-1 | 1 | P1B43BL | 4456
PIPING/7114/4456/271-1 | 4 | 316W-AAEA200_10S~3 | 3 | - ELBOW, 90 DEG LR ASME B16.9 BW SCH 10S SS ASTM A403 GR WP316/316L 3" | 1 | ea | 4456 | FITTINGS | 6-7114-271-1 | 1 | P1B43BL | 4456
PIPING/7114/4456/271-1 | 5 | 316W-AAEA200_10S~1 1/2 | 1 1/2 | - ELBOW, 90 DEG LR ASME B16.9 BW SCH 10S SS ASTM A403 GR WP316/316L 1 1/2" | 1 | ea | 4456 | FITTINGS | 6-7114-271-1 | 1 | P1B43BL | 4456
PIPING/7114/4456/271-1 | 6 | 316-AAFWBB0_10S:150~3 | 3 | - FLANGE WN CL150 RF ASME B16.5 SCH 10S FORGED SS ASTM A182 GR F316 / 316L 3" | 1 | ea | 4456 | FLANGES | 6-7114-271-1 | 1 | P1B43BL | 4456
PIPING/7114/4456/271-1 | 7 | 316-AAFWBB0_10S:150~3 | 3 | - FLANGE WN CL150 RF ASME B16.5 SCH 10S FORGED SS ASTM A182 GR F316 / 316L 3" | 1 | ea | 4456 | FLANGES | 6-7114-271-1 | 1 | P1B43BL | 4456
PIPING/7114/4456/271-1 | 8 | 316-AAFWBB0_10S:150~1 1/2 | 1 1/2 | - FLANGE WN CL150 RF ASME B16.5 SCH 10S FORGED SS ASTM A182 GR F316 / 316L 1 1/2" | 1 | ea | 4456 | FLANGES | 6-7114-271-1 | 1 | P1B43BL | 4456
PIPING/7114/4456/271-2 | 1 | 316W-AAPS200_10S~1 1/2 | 1 1/2 | - PIPE BE WELDED ASME B36.19M SCH 10S SS ASTM A312 GR TP316/316L 1 1/2" | 14 | ft | 4456 | PIPE | 6-7114-271-2 | 1 | P1B43BL | 4456
PIPING/7114/4456/271-2 | 2 | 316W-AATA200_10S~1 1/2X1/2 | 1 1/2X1/2 | - TEE, ASME B16.9 BW SCH 10S SS ASTM A403 GR WP316/316L 1 1/2X1/2" | 1 | ea | 4456 | FITTINGS | 6-7114-271-2 | 1 | P1B43BL | 4456
PIPING/7114/4456/271-2 | 3 | 316W-AAEA200_10S~1 1/2 | 1 1/2 | - ELBOW, 90 DEG LR ASME B16.9 BW SCH 10S SS ASTM A403 GR WP316/316L 1 1/2" | 1 | ea | 4456 | FITTINGS | 6-7114-271-2 | 1 | P1B43BL | 4456
PIPING/7114/4456/271-2 | 4 | 316W-AAEA200_10S~1 1/2 | 1 1/2 | - ELBOW, 90 DEG LR ASME B16.9 BW SCH 10S SS ASTM A403 GR WP316/316L 1 1/2" | 1 | ea | 4456 | FITTINGS | 6-7114-271-2 | 1 | P1B43BL | 4456
PIPING/7114/4456/271-2 | 5 | 316W-AAEA200_10S~1 1/2 | 1 1/2 | - ELBOW, 90 DEG LR ASME B16.9 BW SCH 10S SS ASTM A403 GR WP316/316L 1 1/2" | 1 | ea | 4456 | FITTINGS | 6-7114-271-2 | 1 | P1B43BL | 4456
PIPING/7114/4456/271-2 | 6 | 316W-00NPG0L_40S~1/2 | 1/2 | - 316 Nipple Weld TxB Std 1/2x3" | 1 | ea | 4456 | FITTINGS | 6-7114-271-2 | 1 | P1B43BL | 4456
PIPING/7114/4456/271-2 | 7 | 316-AAFWBB0_10S:150~1 1/2 | 1 1/2 | - FLANGE WN CL150 RF ASME B16.5 SCH 10S FORGED SS ASTM A182 GR F316 / 316L 1 1/2" | 1 | ea | 4456 | FLANGES | 6-7114-271-2 | 1 | P1B43BL | 4456
PIPING/7114/4456/272-1 | 1 | 316W-AAPS200_10S~1 | 1 | - PIPE BE WELDED ASME B36.19M SCH 10S SS ASTM A312 GR TP316/316L 1" | 4.7 | ft | 4456 | PIPE | 6-7114-272-1 | 1 | P1B43BL | 4456
PIPING/7114/4456/272-1 | 2 | 316W-AAEA200_10S~1 | 1 | - ELBOW, 90 DEG LR ASME B16.9 BW SCH 10S SS ASTM A403 GR WP316/316L 1" | 1 | ea | 4456 | FITTINGS | 6-7114-272-1 | 1 | P1B43BL | 4456
PIPING/7114/4456/272-1 | 3 | 316-AAFWBB0_10S:150~1 | 1 | - FLANGE WN CL150 RF ASME B16.5 SCH 10S FORGED SS ASTM A182 GR F316 / 316L 1" | 1 | ea | 4456 | FLANGES | 6-7114-272-1 | 1 | P1B43BL | 4456
PIPING/7114/4456/273-1 | 1 | 304W-AAPS200_10S~3 | 3 | - PIPE BE WELDED ASME B36.19M SCH 10S SS ASTM A312 GR TP304/304L 3" | 0.6 | ft | 4456 | PIPE | 6-7114-273-1 | 1 | P3B121D | 4456
PIPING/7114/4456/273-1 | 2 | 304W-AAPA100_10S~1/2 | 1/2 | - PIPE BE WELDED ASME B36.19M SCH 10S SS ASTM A312 GR TP304/304L 1/2" | 0.6 | ft | 4456 | PIPE | 6-7114-273-1 | 1 | P3B121D | 4456
PIPING/7114/4456/273-1 | 3 | 304-NATW2S0_10S~3X1/2 | 3X1/2 | - WELDOLET MSS SP-97 SCH 10S FORGED SS ASTM A182 GR F304/304L 3X1/2" | 1 | ea | 4456 | FITTINGS | 6-7114-273-1 | 1 | P3B121D | 4456
PIPING/7114/4456/273-1 | 4 | 304W-AAEA200_10S~1/2 | 1/2 | - ELBOW, 90 DEG LR ASME B16.9 BW SCH 10S SS ASTM A403 GR WP304/304L WELDED 1/2" | 1 | ea | 4456 | FITTINGS | 6-7114-273-1 | 1 | P3B121D | 4456
PIPING/7114/4456/273-1 | 5 | 304-AAFWBD0_10S:300~3 | 3 | - FLANGE WN CL300 RF ASME B16.5 SCH 10S FORGED SS ASTM A182 GR F304/304L 3" | 1 | ea | 4456 | FLANGES | 6-7114-273-1 | 1 | P3B121D | 4456
PIPING/7114/4456/273-1 | 6 | 304-AAFWBD0_10S:300~3 | 3 | - FLANGE WN CL300 RF ASME B16.5 SCH 10S FORGED SS ASTM A182 GR F304/304L 3" | 1 | ea | 4456 | FLANGES | 6-7114-273-1 | 1 | P3B121D | 4456
PIPING/7114/4456/273-1 | 7 | 304-AAFWBD0_10S:300~1/2 | 1/2 | - FLANGE WN CL300 RF ASME B16.5 SCH 10S FORGED SS ASTM A182 GR F304/304L 1/2" | 1 | ea | 4456 | FLANGES | 6-7114-273-1 | 1 | P3B121D | 4456
PIPING/7114/4456/273-2 | 1 | 304W-AAPS200_10S~3 | 3 | - PIPE BE WELDED ASME B36.19M SCH 10S SS ASTM A312 GR TP304/304L 3" | 9.3 | ft | 4456 | PIPE | 6-7114-273-2 | 1 | P3B121D | 4456
PIPING/7114/4456/273-2 | 2 | 304-AAEA200_10S~3 | 3 | - ELBOW, 90 DEG LR ASME B16.9 BW SCH 10S SS ASTM A403 GR WP304/304L SMLS 3" | 1 | ea | 4456 | FITTINGS | 6-7114-273-2 | 1 | P3B121D | 4456
PIPING/7114/4456/273-2 | 3 | 304-AAEA200_10S~3 | 3 | - ELBOW, 90 DEG LR ASME B16.9 BW SCH 10S SS ASTM A403 GR WP304/304L SMLS 3" | 1 | ea | 4456 | FITTINGS | 6-7114-273-2 | 1 | P3B121D | 4456
PIPING/7114/4456/273-2 | 4 | 304-AAEA200_10S~3 | 3 | - ELBOW, 90 DEG LR ASME B16.9 BW SCH 10S SS ASTM A403 GR WP304/304L SMLS 3" | 1 | ea | 4456 | FITTINGS | 6-7114-273-2 | 1 | P3B121D | 4456
PIPING/7114/4456/273-2 | 5 | 304-AAFWBD0_10S:300~3 | 3 | - FLANGE WN CL300 RF ASME B16.5 SCH 10S FORGED SS ASTM A182 GR F304/304L 3" | 1 | ea | 4456 | FLANGES | 6-7114-273-2 | 1 | P3B121D | 4456
PIPING/7114/4456/273-2 | 6 | 304-AAFWBD0_10S:300~3 | 3 | - FLANGE WN CL300 RF ASME B16.5 SCH 10S FORGED SS ASTM A182 GR F304/304L 3" | 1 | ea | 4456 | FLANGES | 6-7114-273-2 | 1 | P3B121D | 4456
PIPING/7114/4456/274-1 | 1 | A53W-AAPS200_STD~3 | 3 | - PIPE BE WELDED ASME B36.10M STD WT CS ASTM A53 GR B 3" | 0.6 | ft | 4456 | PIPE | 6-7114-274-1 | 1 | P1A4L | 4456
PIPING/7114/4456/274-1 | 2 | A106-AAPA100_XS~1 | 1 | - PIPE BE SMLS ASME B36.10M XS CS, ASTM A106 1" | 0.8 | ft | 4456 | PIPE | 6-7114-274-1 | 1 | P1A4L | 4456
PIPING/7114/4456/274-1 | 3 | CS-AARE200_STDXXS~3X2 | 3X2 | - REDUCER, ECC ASME B16.9 BW STD WT x XS CS ASTM A234 GR WPB 3X2" | 1 | ea | 4456 | FITTINGS | 6-7114-274-1 | 1 | P1A4L | 4456
PIPING/7114/4456/274-1 | 4 | CS-AARE200_STDXXS~3X2 | 3X2 | - REDUCER, ECC ASME B16.9 BW STD WT x XS CS ASTM A234 GR WPB 3X2" | 1 | ea | 4456 | FITTINGS | 6-7114-274-1 | 1 | P1A4L | 4456
PIPING/7114/4456/274-1 | 5 | CS-NATY530_3000~3X3/4 | 3X3/4 | - THREDOLET MSS SP-97 CL3000 FS ASTM A105 3X3/4" | 1 | ea | 4456 | FITTINGS | 6-7114-274-1 | 1 | P1A4L | 4456
PIPING/7114/4456/274-1 | 6 | CS-AARE200_XS~2X1 | 2X1 | - REDUCER, ECC ASME B16.9 BW XS CS ASTM A234 GR WPB 2X1" | 1 | ea | 4456 | FITTINGS | 6-7114-274-1 | 1 | P1A4L | 4456
PIPING/7114/4456/274-1 | 7 | CS-AARE200_XS~2X1 | 2X1 | - REDUCER, ECC ASME B16.9 BW XS CS ASTM A234 GR WPB 2X1" | 1 | ea | 4456 | FITTINGS | 6-7114-274-1 | 1 | P1A4L | 4456
PIPING/7114/4456/274-1 | 8 | CS-AARC200_XS~1 1/2X1 | 1 1/2X1 | - REDUCER, CONC ASME B16.9 BW XS CS ASTM A234 GR WPB 1 1/2X1" | 1 | ea | 4456 | FITTINGS | 6-7114-274-1 | 1 | P1A4L | 4456
PIPING/7114/4456/274-1 | 9 | CS-AATA200_XS~1X1 | 1X1 | - TEE, ASME B16.9 BW XS CS ASTM A234 GR WPB 1X1" | 1 | ea | 4456 | FITTINGS | 6-7114-274-1 | 1 | P1A4L | 4456
PIPING/7114/4456/274-1 | 10 | CS-AAFWBB0_XS:150~1 1/2 | 1 1/2 | - FLANGE WN CL150 RF ASME B16.5 XS FS ASTM A105 1 1/2" | 1 | ea | 4456 | FLANGES | 6-7114-274-1 | 1 | P1A4L | 4456
PIPING/7114/4456/274-1 | 11 | CS-AAFWBB0_XS:150~1 | 1 | - FLANGE WN CL150 RF ASME B16.5 XS FS ASTM A105 1" | 1 | ea | 4456 | FLANGES | 6-7114-274-1 | 1 | P1A4L | 4456
PIPING/7114/4456/274-1 | 12 | CS-AAFWBB0_XS:150~1 | 1 | - FLANGE WN CL150 RF ASME B16.5 XS FS ASTM A105 1" | 1 | ea | 4456 | FLANGES | 6-7114-274-1 | 1 | P1A4L | 4456
PIPING/7114/4456/275-1 | 1 | A106-AAPA100_XS~1 | 1 | - PIPE BE SMLS ASME B36.10M XS CS, ASTM A106 1" | 9.7 | ft | 4456 | PIPE | 6-7114-275-1 | 1 | P1A4L | 4456
PIPING/7114/4456/275-1 | 2 | CS-AAEA200_XS~1 | 1 | - ELBOW, 90 DEG LR ASME B16.9 BW XS CS ASTM A234 GR WPB 1" | 1 | ea | 4456 | FITTINGS | 6-7114-275-1 | 1 | P1A4L | 4456
PIPING/7114/4456/275-1 | 3 | CS-AAEA200_XS~1 | 1 | - ELBOW, 90 DEG LR ASME B16.9 BW XS CS ASTM A234 GR WPB 1" | 1 | ea | 4456 | FITTINGS | 6-7114-275-1 | 1 | P1A4L | 4456
PIPING/7114/4456/275-1 | 4 | CS-AAFWBB0_XS:150~1 | 1 | - FLANGE WN CL150 RF ASME B16.5 XS FS ASTM A105 1" | 1 | ea | 4456 | FLANGES | 6-7114-275-1 | 1 | P1A4L | 4456
PIPING/7114/4456/275-2 | 1 | A106-AAPA100_XS~1 | 1 | - PIPE BE SMLS ASME B36.10M XS CS, ASTM A106 1" | 11.7 | ft | 4456 | PIPE | 6-7114-275-2 | 1 | P1A4L | 4456
PIPING/7114/4456/275-2 | 2 | CS-AATA200_XS~1X1/2 | 1X1/2 | - TEE, ASME B16.9 BW XS CS ASTM A234 GR WPB 1X1/2" | 1 | ea | 4456 | FITTINGS | 6-7114-275-2 | 1 | P1A4L | 4456
PIPING/7114/4456/275-2 | 3 | CS-AAEA200_XS~1 | 1 | - ELBOW, 90 DEG LR ASME B16.9 BW XS CS ASTM A234 GR WPB 1" | 1 | ea | 4456 | FITTINGS | 6-7114-275-2 | 1 | P1A4L | 4456
PIPING/7114/4456/275-2 | 4 | CS-00NPC0J_XS~1/2 | 1/2 | - NIPPLE POE/TOE NPT 2" LONG XS CS ASTM A106 1/2" | 1 | ea | 4456 | FITTINGS | 6-7114-275-2 | 1 | P1A4L | 4456
PIPING/7114/4456/275-2 | 5 | CS-AAFWBB0_XS:150~1 | 1 | - FLANGE WN CL150 RF ASME B16.5 XS FS ASTM A105 1" | 1 | ea | 4456 | FLANGES | 6-7114-275-2 | 1 | P1A4L | 4456
PIPING/7114/4456/276-1 | 1 | A53W-AAPS200_STD~2 | 2 | - PIPE BE ERW ASME B36.10M STD WT CS ASTM A53 GR B 2" | 5 | ft | 4456 | PIPE | 6-7114-276-1 | 1 | P1A42M | 4456
PIPING/7114/4456/276-1 | 2 | CS-ABEB330_3000~2 | 2 | - ELBOW, 90 DEG ASME B16.11 SW CL3000 FS ASTM A105 2" | 1 | ea | 4456 | FITTINGS | 6-7114-276-1 | 1 | P1A42M | 4456
PIPING/7114/4456/276-1 | 3 | CS-AAFSBB0_STD:150~2 | 2 | - FLANGE SW CL150 SCH 40 RF ASME B16.5 FS ASTM A105 2" | 1 | ea | 4456 | FLANGES | 6-7114-276-1 | 1 | P1A42M | 4456
PIPING/7114/4456/277-1 | 1 | 316W-AAPS200_10S~1 1/2 | 1 1/2 | - PIPE BE WELDED ASME B36.19M SCH 10S SS ASTM A312 GR TP316/316L 1 1/2" | 2.4 | ft | 4456 | PIPE | 6-7114-277-1 | 1 | P1B43BL | 4456
PIPING/7114/4456/277-1 | 2 | 316W-AARE200_10S~3X1 1/2 | 3X1 1/2 | - REDUCER, ECC ASME B16.9 BW SCH 10S SS ASTM A403 GR WP316/316L 3X1 1/2" | 1 | ea | 4456 | FITTINGS | 6-7114-277-1 | 1 | P1B43BL | 4456
PIPING/7114/4456/277-1 | 3 | 316W-AARE200_10S~3X1 1/2 | 3X1 1/2 | - REDUCER, ECC ASME B16.9 BW SCH 10S SS ASTM A403 GR WP316/316L 3X1 1/2" | 1 | ea | 4456 | FITTINGS | 6-7114-277-1 | 1 | P1B43BL | 4456
PIPING/7114/4456/277-1 | 4 | 316-NATE530_3000~3X3/4 | 3X3/4 | - ELBOLET MSS SP-97 NPT CL3000 FORGED SS ASTM A182 GR F316 / 316L 3X3/4" | 1 | ea | 4456 | FITTINGS | 6-7114-277-1 | 1 | P1B43BL | 4456
PIPING/7114/4456/277-1 | 5 | 316W-AAEA200_10S~3 | 3 | - ELBOW, 90 DEG LR ASME B16.9 BW SCH 10S SS ASTM A403 GR WP316/316L 3" | 1 | ea | 4456 | FITTINGS | 6-7114-277-1 | 1 | P1B43BL | 4456
PIPING/7114/4456/277-1 | 6 | 316W-AAEA200_10S~1 1/2 | 1 1/2 | - ELBOW, 90 DEG LR ASME B16.9 BW SCH 10S SS ASTM A403 GR WP316/316L 1 1/2" | 1 | ea | 4456 | FITTINGS | 6-7114-277-1 | 1 | P1B43BL | 4456
PIPING/7114/4456/277-1 | 7 | 316W-AAEA200_10S~1 1/2 | 1 1/2 | - ELBOW, 90 DEG LR ASME B16.9 BW SCH 10S SS ASTM A403 GR WP316/316L 1 1/2" | 1 | ea | 4456 | FITTINGS | 6-7114-277-1 | 1 | P1B43BL | 4456
PIPING/7114/4456/277-1 | 8 | 316-AAFWBB0_10S:150~1 1/2 | 1 1/2 | - FLANGE WN CL150 RF ASME B16.5 SCH 10S FORGED SS ASTM A182 GR F316 / 316L 1 1/2" | 1 | ea | 4456 | FLANGES | 6-7114-277-1 | 1 | P1B43BL | 4456
PIPING/7114/4456/277-1 | 9 | 316-AAFWBB0_10S:150~1 1/2 | 1 1/2 | - FLANGE WN CL150 RF ASME B16.5 SCH 10S FORGED SS ASTM A182 GR F316 / 316L 1 1/2" | 1 | ea | 4456 | FLANGES | 6-7114-277-1 | 1 | P1B43BL | 4456
PIPING/7114/4456/278-1 | 1 | 304W-AATA200_10S~1/2X1/2 | 1/2X1/2 | - TEE, ASME B16.9 BW SCH 10S SS ASTM A403 GR WP304/304L WELDED 1/2X1/2" | 1 | ea | 4456 | FITTINGS | 6-7114-278-1 | 1 | P1B206AC | 4456
PIPING/7114/4456/278-1 | 2 | 304-AAFWBB0_10S:150~1/2 | 1/2 | - FLANGE WN CL150 RF ASME B16.5 SCH 10S FORGED SS ASTM A182 GR F304/304L 1/2" | 1 | ea | 4456 | FLANGES | 6-7114-278-1 | 1 | P1B206AC | 4456
PIPING/7114/4456/278-1 | 3 | 304-AAFWBB0_10S:150~1/2 | 1/2 | - FLANGE WN CL150 RF ASME B16.5 SCH 10S FORGED SS ASTM A182 GR F304/304L 1/2" | 1 | ea | 4456 | FLANGES | 6-7114-278-1 | 1 | P1B206AC | 4456
PIPING/7114/4456/278-1 | 4 | 304-AAFWBB0_10S:150~1/2 | 1/2 | - FLANGE WN CL150 RF ASME B16.5 SCH 10S FORGED SS ASTM A182 GR F304/304L 1/2" | 1 | ea | 4456 | FLANGES | 6-7114-278-1 | 1 | P1B206AC | 4456
PIPING/7114/4456/279-1 | 1 | 304W-AAPA100_10S~1 | 1 | - PIPE BE WELDED ASME B36.19M SCH 10S SS ASTM A312 GR TP304/304L 1" | 6.4 | ft | 4456 | PIPE | 6-7114-279-1 | 1 | P3B121D | 4456
PIPING/7114/4456/279-1 | 2 | 304-AATA200_10S~1X1 | 1X1 | - TEE, ASME B16.9 BW SCH 10S SS ASTM A403 GR WP304/304L SMLS 1X1" | 1 | ea | 4456 | FITTINGS | 6-7114-279-1 | 1 | P3B121D | 4456
PIPING/7114/4456/279-1 | 3 | 304W-AARC200_10S~1X3/4 | 1X3/4 | - REDUCER, CONC ASME B16.9 BW SCH 10S SS ASTM A403 GR WP304/304L WELDED 1X3/4" | 1 | ea | 4456 | FITTINGS | 6-7114-279-1 | 1 | P3B121D | 4456
PIPING/7114/4456/279-1 | 4 | 304W-AAEA200_10S~1 | 1 | - ELBOW, 90 DEG LR ASME B16.9 BW SCH 10S SS ASTM A403 GR WP304/304L WELDED 1" | 1 | ea | 4456 | FITTINGS | 6-7114-279-1 | 1 | P3B121D | 4456
PIPING/7114/4456/279-1 | 5 | 304W-AAEA200_10S~1 | 1 | - ELBOW, 90 DEG LR ASME B16.9 BW SCH 10S SS ASTM A403 GR WP304/304L WELDED 1" | 1 | ea | 4456 | FITTINGS | 6-7114-279-1 | 1 | P3B121D | 4456
PIPING/7114/4456/279-1 | 6 | 304-AAFWBD0_10S:300~1 | 1 | - FLANGE WN CL300 RF ASME B16.5 SCH 10S FORGED SS ASTM A182 GR F304/304L 1" | 1 | ea | 4456 | FLANGES | 6-7114-279-1 | 1 | P3B121D | 4456
PIPING/7114/4456/279-1 | 7 | 304-AAFWBD0_10S:300~1 | 1 | - FLANGE WN CL300 RF ASME B16.5 SCH 10S FORGED SS ASTM A182 GR F304/304L 1" | 1 | ea | 4456 | FLANGES | 6-7114-279-1 | 1 | P3B121D | 4456
PIPING/7114/4456/279-1 | 8 | 304-AAFWBD0_10S:300~3/4 | 3/4 | - FLANGE WN CL300 RF ASME B16.5 SCH 10S FORGED SS ASTM A182 GR F304/304L 3/4" | 1 | ea | 4456 | FLANGES | 6-7114-279-1 | 1 | P3B121D | 4456
PIPING/7114/4456/28-1 | 1 | 304W-AAPA100_10S~2 | 2 | - PIPE BE WELDED ASME B36.19M SCH 10S SS ASTM A312 GR TP304/304L 2" | 9.1 | ft | 4456 | PIPE | 6-7114-28-1 | 1 | P3B121D | 4456
PIPING/7114/4456/28-1 | 2 | 304-AAEA200_10S~2 | 2 | - ELBOW, 90 DEG LR ASME B16.9 BW SCH 10S SS ASTM A403 GR WP304/304L SMLS 2" | 1 | ea | 4456 | FITTINGS | 6-7114-28-1 | 1 | P3B121D | 4456
PIPING/7114/4456/28-1 | 3 | 304-AAEA200_10S~2 | 2 | - ELBOW, 90 DEG LR ASME B16.9 BW SCH 10S SS ASTM A403 GR WP304/304L SMLS 2" | 1 | ea | 4456 | FITTINGS | 6-7114-28-1 | 1 | P3B121D | 4456
PIPING/7114/4456/28-1 | 4 | 304-AAEA200_10S~2 | 2 | - ELBOW, 90 DEG LR ASME B16.9 BW SCH 10S SS ASTM A403 GR WP304/304L SMLS 2" | 1 | ea | 4456 | FITTINGS | 6-7114-28-1 | 1 | P3B121D | 4456
PIPING/7114/4456/28-1 | 5 | 304-AAEA200_10S~2 | 2 | - ELBOW, 90 DEG LR ASME B16.9 BW SCH 10S SS ASTM A403 GR WP304/304L SMLS 2" | 1 | ea | 4456 | FITTINGS | 6-7114-28-1 | 1 | P3B121D | 4456
PIPING/7114/4456/28-1 | 6 | 304-AAFWBD0_10S:300~2 | 2 | - FLANGE WN CL300 RF ASME B16.5 SCH 10S FORGED SS ASTM A182 GR F304/304L 2" | 1 | ea | 4456 | FLANGES | 6-7114-28-1 | 1 | P3B121D | 4456
PIPING/7114/4456/28-1 | 7 | 304-AAFWBD0_10S:300~2 | 2 | - FLANGE WN CL300 RF ASME B16.5 SCH 10S FORGED SS ASTM A182 GR F304/304L 2" | 1 | ea | 4456 | FLANGES | 6-7114-28-1 | 1 | P3B121D | 4456
PIPING/7114/4456/280-1 | 1 | 316W-AARC200_10S~4X3 | 4X3 | - REDUCER, CONC ASME B16.9 BW SCH 10S SS ASTM A403 GR WP316/316L 4X3" | 1 | ea | 4456 | FITTINGS | 6-7114-280-1 | 1 | P1B43BL | 4456
PIPING/7114/4456/280-1 | 2 | 316-AAFWBB0_10S:150~4 | 4 | - FLANGE WN CL150 RF ASME B16.5 SCH 10S FORGED SS ASTM A182 GR F316 / 316L 4" | 1 | ea | 4456 | FLANGES | 6-7114-280-1 | 1 | P1B43BL | 4456
PIPING/7114/4456/280-1 | 3 | 316-AAFWBB0_10S:150~3 | 3 | - FLANGE WN CL150 RF ASME B16.5 SCH 10S FORGED SS ASTM A182 GR F316 / 316L 3" | 1 | ea | 4456 | FLANGES | 6-7114-280-1 | 1 | P1B43BL | 4456
PIPING/7114/4456/280-2 | 1 | 316W-AAEA200_10S~3 | 3 | - ELBOW, 90 DEG LR ASME B16.9 BW SCH 10S SS ASTM A403 GR WP316/316L 3" | 1 | ea | 4456 | FITTINGS | 6-7114-280-2 | 1 | P1B43BL | 4456
PIPING/7114/4456/280-2 | 2 | 316-AAFWBB0_10S:150~3 | 3 | - FLANGE WN CL150 RF ASME B16.5 SCH 10S FORGED SS ASTM A182 GR F316 / 316L 3" | 1 | ea | 4456 | FLANGES | 6-7114-280-2 | 1 | P1B43BL | 4456
PIPING/7114/4456/280-2 | 3 | 316-AAFWBB0_10S:150~3 | 3 | - FLANGE WN CL150 RF ASME B16.5 SCH 10S FORGED SS ASTM A182 GR F316 / 316L 3" | 1 | ea | 4456 | FLANGES | 6-7114-280-2 | 1 | P1B43BL | 4456
PIPING/7114/4456/280-3 | 1 | 316W-AAPS200_10S~3 | 3 | - PIPE BE WELDED ASME B36.19M SCH 10S SS ASTM A312 GR TP316/316L 3" | 2.1 | ft | 4456 | PIPE | 6-7114-280-3 | 1 | P1B43BL | 4456
PIPING/7114/4456/280-3 | 3 | 316W-AAEA200_10S~3 | 3 | - ELBOW, 90 DEG LR ASME B16.9 BW SCH 10S SS ASTM A403 GR WP316/316L 3" | 1 | ea | 4456 | FITTINGS | 6-7114-280-3 | 1 | P1B43BL | 4456
PIPING/7114/4456/280-3 | 4 | 316W-AAEC200_10S~3 | 3 | - ELBOW, 45 DEG LR ASME B16.9 BW SCH 10S SS ASTM A403 GR WP316/316L 3" | 1 | ea | 4456 | FITTINGS | 6-7114-280-3 | 1 | P1B43BL | 4456
PIPING/7114/4456/280-3 | 5 | 316-AAFWBB0_10S:150~3 | 3 | - FLANGE WN CL150 RF ASME B16.5 SCH 10S FORGED SS ASTM A182 GR F316 / 316L 3" | 1 | ea | 4456 | FLANGES | 6-7114-280-3 | 1 | P1B43BL | 4456
PIPING/7114/4456/280-3 | 6 | 316-AAFWBB0_10S:150~3 | 3 | - FLANGE WN CL150 RF ASME B16.5 SCH 10S FORGED SS ASTM A182 GR F316 / 316L 3" | 1 | ea | 4456 | FLANGES | 6-7114-280-3 | 1 | P1B43BL | 4456
PIPING/7114/4456/280-3 | 7 | 316-AAFWBB0_10S:150~3/4 | 3/4 | - FLANGE WN CL150 RF ASME B16.5 SCH 10S FORGED SS ASTM A182 GR F316 / 316L 3/4" | 1 | ea | 4456 | FLANGES | 6-7114-280-3 | 1 | P1B43BL | 4456
PIPING/7114/4456/280-3 | 8 | 316-NATW2S0_10S~3X3/4 | 3X3/4 | - WELDOLET MSS SP-97 SCH 10S FORGED SS ASTM A182 GR F316 / 316L 3X3/4" | 1 | ea | 4456 | FITTINGS | 6-7114-280-3 | 1 | P1B43BL | 4456
PIPING/7114/4456/281-1 | 1 | 316W-AAPS200_10S~2 | 2 | - PIPE BE WELDED ASME B36.19M SCH 10S SS ASTM A312 GR TP316/316L 2" | 3.1 | ft | 4456 | PIPE | 6-7114-281-1 | 1 | P1B43BL | 4456
PIPING/7114/4456/281-1 | 2 | 316W-AAEA200_10S~2 | 2 | - ELBOW, 90 DEG LR ASME B16.9 BW SCH 10S SS ASTM A403 GR WP316/316L 2" | 1 | ea | 4456 | FITTINGS | 6-7114-281-1 | 1 | P1B43BL | 4456
PIPING/7114/4456/281-1 | 3 | 316-AAFHBB0_150~2 | 2 | - FLANGE SO CL150 RF ASME B16.5 FORGED SS ASTM A182 GR F316 / 316L 2" | 1 | ea | 4456 | FLANGES | 6-7114-281-1 | 1 | P1B43BL | 4456
PIPING/7114/4456/281-2 | 1 | 316W-AAPS200_10S~2 | 2 | - PIPE BE WELDED ASME B36.19M SCH 10S SS ASTM A312 GR TP316/316L 2" | 9.8 | ft | 4456 | PIPE | 6-7114-281-2 | 1 | P1B43BL | 4456
PIPING/7114/4456/281-2 | 2 | 316W-AAEA200_10S~2 | 2 | - ELBOW, 90 DEG LR ASME B16.9 BW SCH 10S SS ASTM A403 GR WP316/316L 2" | 1 | ea | 4456 | FITTINGS | 6-7114-281-2 | 1 | P1B43BL | 4456
PIPING/7114/4456/281-2 | 3 | 316-AAFHBB0_150~2 | 2 | - FLANGE SO CL150 RF ASME B16.5 FORGED SS ASTM A182 GR F316 / 316L 2" | 1 | ea | 4456 | FLANGES | 6-7114-281-2 | 1 | P1B43BL | 4456
PIPING/7114/4456/281-3 | 1 | 316W-AAPS200_10S~2 | 2 | - PIPE BE WELDED ASME B36.19M SCH 10S SS ASTM A312 GR TP316/316L 2" | 14.4 | ft | 4456 | PIPE | 6-7114-281-3 | 1 | P1B43BL | 4456
PIPING/7114/4456/281-3 | 2 | 316W-AARE200_10S~3X2 | 3X2 | - REDUCER, ECC ASME B16.9 BW SCH 10S SS ASTM A403 GR WP316/316L 3X2" | 1 | ea | 4456 | FITTINGS | 6-7114-281-3 | 1 | P1B43BL | 4456
PIPING/7114/4456/281-3 | 3 | 316W-AAEA200_10S~2 | 2 | - ELBOW, 90 DEG LR ASME B16.9 BW SCH 10S SS ASTM A403 GR WP316/316L 2" | 1 | ea | 4456 | FITTINGS | 6-7114-281-3 | 1 | P1B43BL | 4456
PIPING/7114/4456/281-3 | 4 | 316W-AAEA200_10S~2 | 2 | - ELBOW, 90 DEG LR ASME B16.9 BW SCH 10S SS ASTM A403 GR WP316/316L 2" | 1 | ea | 4456 | FITTINGS | 6-7114-281-3 | 1 | P1B43BL | 4456
PIPING/7114/4456/281-3 | 6 | 316-AAFWBB0_10S:150~3 | 3 | - FLANGE WN CL150 RF ASME B16.5 SCH 10S FORGED SS ASTM A182 GR F316 / 316L 3" | 1 | ea | 4456 | FLANGES | 6-7114-281-3 | 1 | P1B43BL | 4456
PIPING/7114/4456/281-3 | 7 | 316-AAEC200_10S~2 | 2 | - ELBOW, 45 DEG LR ASME B16.9 BW SCH 10S SS ASTM A403 GR WP316/316L WELDED 2" | 1 | ea | 4456 | FITTINGS | 6-7114-281-3 | 1 | P1B43BL | 4456
PIPING/7114/4456/282-1 | 1 | 304W-AAPA100_10S~2 | 2 | - PIPE BE WELDED ASME B36.19M SCH 10S SS ASTM A312 GR TP304/304L 2" | 6.3 | ft | 4456 | PIPE | 6-7114-282-1 | 1 | P3B121D | 4456
PIPING/7114/4456/282-1 | 2 | 304W-AAEA200_10S~2 | 2 | - ELBOW, 90 DEG LR ASME B16.9 BW SCH 10S SS ASTM A403 GR WP304/304L WELDED 2" | 1 | ea | 4456 | FITTINGS | 6-7114-282-1 | 1 | P3B121D | 4456
PIPING/7114/4456/282-1 | 3 | 304W-AAEA200_10S~2 | 2 | - ELBOW, 90 DEG LR ASME B16.9 BW SCH 10S SS ASTM A403 GR WP304/304L WELDED 2" | 1 | ea | 4456 | FITTINGS | 6-7114-282-1 | 1 | P3B121D | 4456
PIPING/7114/4456/282-1 | 4 | 304W-AAEA200_10S~2 | 2 | - ELBOW, 90 DEG LR ASME B16.9 BW SCH 10S SS ASTM A403 GR WP304/304L WELDED 2" | 1 | ea | 4456 | FITTINGS | 6-7114-282-1 | 1 | P3B121D | 4456
PIPING/7114/4456/282-1 | 5 | 304-AAFWBD0_10S:300~2 | 2 | - FLANGE WN CL300 RF ASME B16.5 SCH 10S FORGED SS ASTM A182 GR F304/304L 2" | 1 | ea | 4456 | FLANGES | 6-7114-282-1 | 1 | P3B121D | 4456
PIPING/7114/4456/282-2 | 1 | 304W-AAPA100_10S~2 | 2 | - PIPE BE WELDED ASME B36.19M SCH 10S SS ASTM A312 GR TP304/304L 2" | 7.3 | ft | 4456 | PIPE | 6-7114-282-2 | 1 | P3B121D | 4456
PIPING/7114/4456/282-2 | 2 | 304W-AAEA200_10S~2 | 2 | - ELBOW, 90 DEG LR ASME B16.9 BW SCH 10S SS ASTM A403 GR WP304/304L WELDED 2" | 1 | ea | 4456 | FITTINGS | 6-7114-282-2 | 1 | P3B121D | 4456
PIPING/7114/4456/282-2 | 3 | 304W-AAEA200_10S~2 | 2 | - ELBOW, 90 DEG LR ASME B16.9 BW SCH 10S SS ASTM A403 GR WP304/304L WELDED 2" | 1 | ea | 4456 | FITTINGS | 6-7114-282-2 | 1 | P3B121D | 4456
PIPING/7114/4456/282-2 | 4 | 304-AAFWBD0_10S:300~2 | 2 | - FLANGE WN CL300 RF ASME B16.5 SCH 10S FORGED SS ASTM A182 GR F304/304L 2" | 1 | ea | 4456 | FLANGES | 6-7114-282-2 | 1 | P3B121D | 4456
PIPING/7114/4456/283-1 | 1 | 316W-AAPS200_10S~3 | 3 | - PIPE BE WELDED ASME B36.19M SCH 10S SS ASTM A312 GR TP316/316L 3" | 4.8 | ft | 4456 | PIPE | 6-7114-283-1 | 1 | P1B43BL | 4456
PIPING/7114/4456/283-1 | 2 | 316W-AATA200_10S~3X3 | 3X3 | - TEE, ASME B16.9 BW SCH 10S SS ASTM A403 GR WP316/316L 3X3" | 1 | ea | 4456 | FITTINGS | 6-7114-283-1 | 1 | P1B43BL | 4456
PIPING/7114/4456/283-1 | 3 | 316-NATY530_3000~3X1/2 | 3X1/2 | - THREDOLET MSS SP-97 CL3000 FORGED SS ASTM A182 GR F316 / 316L 3X1/2" | 1 | ea | 4456 | FITTINGS | 6-7114-283-1 | 1 | P1B43BL | 4456
PIPING/7114/4456/283-1 | 4 | 316W-AAEA200_10S~3 | 3 | - ELBOW, 90 DEG LR ASME B16.9 BW SCH 10S SS ASTM A403 GR WP316/316L 3" | 1 | ea | 4456 | FITTINGS | 6-7114-283-1 | 1 | P1B43BL | 4456
PIPING/7114/4456/283-1 | 5 | 316W-AAEA200_10S~3 | 3 | - ELBOW, 90 DEG LR ASME B16.9 BW SCH 10S SS ASTM A403 GR WP316/316L 3" | 1 | ea | 4456 | FITTINGS | 6-7114-283-1 | 1 | P1B43BL | 4456
PIPING/7114/4456/283-1 | 6 | 316W-AAEA200_10S~3 | 3 | - ELBOW, 90 DEG LR ASME B16.9 BW SCH 10S SS ASTM A403 GR WP316/316L 3" | 1 | ea | 4456 | FITTINGS | 6-7114-283-1 | 1 | P1B43BL | 4456
PIPING/7114/4456/283-1 | 7 | 316-AAFWBB0_10S:150~3 | 3 | - FLANGE WN CL150 RF ASME B16.5 SCH 10S FORGED SS ASTM A182 GR F316 / 316L 3" | 1 | ea | 4456 | FLANGES | 6-7114-283-1 | 1 | P1B43BL | 4456
PIPING/7114/4456/283-1 | 8 | 316-AAFWBB0_10S:150~3 | 3 | - FLANGE WN CL150 RF ASME B16.5 SCH 10S FORGED SS ASTM A182 GR F316 / 316L 3" | 1 | ea | 4456 | FLANGES | 6-7114-283-1 | 1 | P1B43BL | 4456
PIPING/7114/4456/284-1 | 1 | 316-00NPG0L_40S~3/4 | 3/4 | - NIPPLE BOE/TOE NPT 3" LONG SCH 40S SS ASTM A312 GR TP316/316L 3/4" | 1 | ea | 4456 | FITTINGS | 6-7114-284-1 | 1 | P1B43BL | 4456
PIPING/7114/4456/284-1 | 2 | 316-AAFWBB0_10S:150~3/4 | 3/4 | - FLANGE WN CL150 RF ASME B16.5 SCH 10S FORGED SS ASTM A182 GR F316 / 316L 3/4" | 1 | ea | 4456 | FLANGES | 6-7114-284-1 | 1 | P1B43BL | 4456
PIPING/7114/4456/284-2 | 1 | 316W-AAPS200_10S~3/4 | 3/4 | - PIPE BE WELDED ASME B36.19M SCH 10S SS ASTM A312 GR TP316/316L 3/4" | 7.7 | ft | 4456 | PIPE | 6-7114-284-2 | 1 | P1B43BL | 4456
PIPING/7114/4456/284-2 | 2 | 316W-AAEA200_10S~3/4 | 3/4 | - ELBOW, 90 DEG LR ASME B16.9 BW SCH 10S SS ASTM A403 GR WP316/316L 3/4" | 1 | ea | 4456 | FITTINGS | 6-7114-284-2 | 1 | P1B43BL | 4456
PIPING/7114/4456/284-2 | 3 | 316W-AAEA200_10S~3/4 | 3/4 | - ELBOW, 90 DEG LR ASME B16.9 BW SCH 10S SS ASTM A403 GR WP316/316L 3/4" | 1 | ea | 4456 | FITTINGS | 6-7114-284-2 | 1 | P1B43BL | 4456
PIPING/7114/4456/284-2 | 4 | 316-AAFWBB0_10S:150~3/4 | 3/4 | - FLANGE WN CL150 RF ASME B16.5 SCH 10S FORGED SS ASTM A182 GR F316 / 316L 3/4" | 1 | ea | 4456 | FLANGES | 6-7114-284-2 | 1 | P1B43BL | 4456
PIPING/7114/4456/284-3 | 1 | 316W-AAPS200_10S~3 | 3 | - PIPE BE WELDED ASME B36.19M SCH 10S SS ASTM A312 GR TP316/316L 3" | 12.9 | ft | 4456 | PIPE | 6-7114-284-3 | 1 | P1B43BL | 4456
PIPING/7114/4456/284-3 | 2 | 316W-AAPS200_10S~3/4 | 3/4 | - PIPE BE WELDED ASME B36.19M SCH 10S SS ASTM A312 GR TP316/316L 3/4" | 2.3 | ft | 4456 | PIPE | 6-7114-284-3 | 1 | P1B43BL | 4456
PIPING/7114/4456/284-3 | 3 | 316-NATW2S0_10S~3X3/4 | 3X3/4 | - WELDOLET MSS SP-97 SCH 10S FORGED SS ASTM A182 GR F316 / 316L 3X3/4" | 1 | ea | 4456 | FITTINGS | 6-7114-284-3 | 1 | P1B43BL | 4456
PIPING/7114/4456/284-3 | 4 | 316W-AATA200_10S~3/4X3/4 | 3/4X3/4 | - TEE, ASME B16.9 BW SCH 10S SS ASTM A403 GR WP316/316L 3/4X3/4" | 1 | ea | 4456 | FITTINGS | 6-7114-284-3 | 1 | P1B43BL | 4456
PIPING/7114/4456/284-3 | 5 | 316-00NPG0L_40S~3/4 | 3/4 | - NIPPLE BOE/TOE NPT 3" LONG SCH 40S SS ASTM A312 GR TP316/316L 3/4" | 1 | ea | 4456 | FITTINGS | 6-7114-284-3 | 1 | P1B43BL | 4456
PIPING/7114/4456/285-1 | 1 | 316W-AAPS200_10S~3 | 3 | - PIPE BE WELDED ASME B36.19M SCH 10S SS ASTM A312 GR TP316/316L 3" | 8.8 | ft | 4456 | PIPE | 6-7114-285-1 | 1 | P1B43BL | 4456
PIPING/7114/4456/285-1 | 2 | 316W-AATA200_10S~3X3 | 3X3 | - TEE, ASME B16.9 BW SCH 10S SS ASTM A403 GR WP316/316L 3X3" | 1 | ea | 4456 | FITTINGS | 6-7114-285-1 | 1 | P1B43BL | 4456
PIPING/7114/4456/285-1 | 3 | 316W-AARC200_10S~3X1 1/2 | 3X1 1/2 | - REDUCER, CONC ASME B16.9 BW SCH 10S SS ASTM A403 GR WP316/316L 3X1 1/2" | 1 | ea | 4456 | FITTINGS | 6-7114-285-1 | 1 | P1B43BL | 4456
PIPING/7114/4456/285-1 | 4 | 316W-AAEA200_10S~3 | 3 | - ELBOW, 90 DEG LR ASME B16.9 BW SCH 10S SS ASTM A403 GR WP316/316L 3" | 1 | ea | 4456 | FITTINGS | 6-7114-285-1 | 1 | P1B43BL | 4456
PIPING/7114/4456/285-1 | 5 | 316W-AAEA200_10S~3 | 3 | - ELBOW, 90 DEG LR ASME B16.9 BW SCH 10S SS ASTM A403 GR WP316/316L 3" | 1 | ea | 4456 | FITTINGS | 6-7114-285-1 | 1 | P1B43BL | 4456
PIPING/7114/4456/285-1 | 6 | 316W-AAEA200_10S~3 | 3 | - ELBOW, 90 DEG LR ASME B16.9 BW SCH 10S SS ASTM A403 GR WP316/316L 3" | 1 | ea | 4456 | FITTINGS | 6-7114-285-1 | 1 | P1B43BL | 4456
PIPING/7114/4456/285-1 | 7 | 316W-AAEA200_10S~3 | 3 | - ELBOW, 90 DEG LR ASME B16.9 BW SCH 10S SS ASTM A403 GR WP316/316L 3" | 1 | ea | 4456 | FITTINGS | 6-7114-285-1 | 1 | P1B43BL | 4456
PIPING/7114/4456/285-1 | 8 | 316-AAFWBB0_10S:150~3 | 3 | - FLANGE WN CL150 RF ASME B16.5 SCH 10S FORGED SS ASTM A182 GR F316 / 316L 3" | 1 | ea | 4456 | FLANGES | 6-7114-285-1 | 1 | P1B43BL | 4456
PIPING/7114/4456/285-1 | 9 | 316-AAFWBB0_10S:150~1 1/2 | 1 1/2 | - FLANGE WN CL150 RF ASME B16.5 SCH 10S FORGED SS ASTM A182 GR F316 / 316L 1 1/2" | 1 | ea | 4456 | FLANGES | 6-7114-285-1 | 1 | P1B43BL | 4456
PIPING/7114/4456/286-1 | 1 | 316W-AAPS200_10S~2 | 2 | - PIPE BE WELDED ASME B36.19M SCH 10S SS ASTM A312 GR TP316/316L 2" | 0.5 | ft | 4456 | PIPE | 6-7114-286-1 | 1 | P1B43BL | 4456
PIPING/7114/4456/286-1 | 2 | 316W-AAPS200_10S~1/2 | 1/2 | - PIPE BE WELDED ASME B36.19M SCH 10S SS ASTM A312 GR TP316/316L 1/2" | 0.3 | ft | 4456 | PIPE | 6-7114-286-1 | 1 | P1B43BL | 4456
PIPING/7114/4456/286-1 | 3 | 316W-AARC200_10S~2X1 1/2 | 2X1 1/2 | - REDUCER, CONC ASME B16.9 BW SCH 10S SS ASTM A403 GR WP316/316L 2X1 1/2" | 1 | ea | 4456 | FITTINGS | 6-7114-286-1 | 1 | P1B43BL | 4456
PIPING/7114/4456/286-1 | 4 | 316-NATW2S0_10S~2X1/2 | 2X1/2 | - WELDOLET MSS SP-97 SCH 10S FORGED SS ASTM A182 GR F316 / 316L 2X1/2" | 1 | ea | 4456 | FITTINGS | 6-7114-286-1 | 1 | P1B43BL | 4456
PIPING/7114/4456/286-1 | 5 | 316W-AAEA200_10S~1/2 | 1/2 | - ELBOW, 90 DEG LR ASME B16.9 BW SCH 10S SS ASTM A403 GR WP316/316L 1/2" | 1 | ea | 4456 | FITTINGS | 6-7114-286-1 | 1 | P1B43BL | 4456
PIPING/7114/4456/286-1 | 6 | 316-AAFWBB0_10S:150~2 | 2 | - FLANGE WN CL150 RF ASME B16.5 SCH 10S FORGED SS ASTM A182 GR F316 / 316L 2" | 1 | ea | 4456 | FLANGES | 6-7114-286-1 | 1 | P1B43BL | 4456
PIPING/7114/4456/286-1 | 7 | 316-AAFWBB0_10S:150~1 1/2 | 1 1/2 | - FLANGE WN CL150 RF ASME B16.5 SCH 10S FORGED SS ASTM A182 GR F316 / 316L 1 1/2" | 1 | ea | 4456 | FLANGES | 6-7114-286-1 | 1 | P1B43BL | 4456
PIPING/7114/4456/286-1 | 8 | 316-AAFWBB0_10S:150~1/2 | 1/2 | - FLANGE WN CL150 RF ASME B16.5 SCH 10S FORGED SS ASTM A182 GR F316 / 316L 1/2" | 1 | ea | 4456 | FLANGES | 6-7114-286-1 | 1 | P1B43BL | 4456
PIPING/7114/4456/286-2 | 1 | 316-AAFBBB0_150~2 | 2 | - FLANGE BLIND CL150 RF ASME B16.5 FORGED SS ASTM A182 GR F316 / 316L 2" | 1 | ea | 4456 | FLANGES | 6-7114-286-2 | 1 | P1B43BL | 4456
PIPING/7114/4456/287-1 | 1 | 316W-AAPS200_10S~2 | 2 | - PIPE BE WELDED ASME B36.19M SCH 10S SS ASTM A312 GR TP316/316L 2" | 3.2 | ft | 4456 | PIPE | 6-7114-287-1 | 1 | P1B43BL | 4456
PIPING/7114/4456/287-1 | 2 | 316W-AATA200_10S~2X2 | 2X2 | - TEE, ASME B16.9 BW SCH 10S SS ASTM A403 GR WP316/316L 2X2" | 1 | ea | 4456 | FITTINGS | 6-7114-287-1 | 1 | P1B43BL | 4456
PIPING/7114/4456/287-1 | 3 | 316W-AATA200_10S~2X2 | 2X2 | - TEE, ASME B16.9 BW SCH 10S SS ASTM A403 GR WP316/316L 2X2" | 1 | ea | 4456 | FITTINGS | 6-7114-287-1 | 1 | P1B43BL | 4456
PIPING/7114/4456/287-1 | 4 | 316W-AATA200_10S~2X2 | 2X2 | - TEE, ASME B16.9 BW SCH 10S SS ASTM A403 GR WP316/316L 2X2" | 1 | ea | 4456 | FITTINGS | 6-7114-287-1 | 1 | P1B43BL | 4456
PIPING/7114/4456/287-1 | 5 | 316W-AAEA200_10S~2 | 2 | - ELBOW, 90 DEG LR ASME B16.9 BW SCH 10S SS ASTM A403 GR WP316/316L 2" | 1 | ea | 4456 | FITTINGS | 6-7114-287-1 | 1 | P1B43BL | 4456
PIPING/7114/4456/287-1 | 6 | 316-AAFWBB0_10S:150~2 | 2 | - FLANGE WN CL150 RF ASME B16.5 SCH 10S FORGED SS ASTM A182 GR F316 / 316L 2" | 1 | ea | 4456 | FLANGES | 6-7114-287-1 | 1 | P1B43BL | 4456
PIPING/7114/4456/287-1 | 7 | 316-AAFWBB0_10S:150~2 | 2 | - FLANGE WN CL150 RF ASME B16.5 SCH 10S FORGED SS ASTM A182 GR F316 / 316L 2" | 1 | ea | 4456 | FLANGES | 6-7114-287-1 | 1 | P1B43BL | 4456
PIPING/7114/4456/287-1 | 8 | 316-AAFWBB0_10S:150~2 | 2 | - FLANGE WN CL150 RF ASME B16.5 SCH 10S FORGED SS ASTM A182 GR F316 / 316L 2" | 1 | ea | 4456 | FLANGES | 6-7114-287-1 | 1 | P1B43BL | 4456
PIPING/7114/4456/287-1 | 9 | 316-AAFWBB0_10S:150~2 | 2 | - FLANGE WN CL150 RF ASME B16.5 SCH 10S FORGED SS ASTM A182 GR F316 / 316L 2" | 1 | ea | 4456 | FLANGES | 6-7114-287-1 | 1 | P1B43BL | 4456
PIPING/7114/4456/288-1 | 1 | 316W-AAPS200_10S~4 | 4 | - PIPE BE WELDED ASME B36.19M SCH 10S SS ASTM A312 GR TP316/316L 4" | 0.4 | ft | 4456 | PIPE | 6-7114-288-1 | 1 | P1B43BL | 4456
PIPING/7114/4456/288-1 | 2 | 316W-AAPS200_10S~2 | 2 | - PIPE BE WELDED ASME B36.19M SCH 10S SS ASTM A312 GR TP316/316L 2" | 6.4 | ft | 4456 | PIPE | 6-7114-288-1 | 1 | P1B43BL | 4456
PIPING/7114/4456/288-1 | 3 | 316W-AARE200_10S~4X3 | 4X3 | - REDUCER, ECC ASME B16.9 BW SCH 10S SS ASTM A403 GR WP316/316L 4X3" | 1 | ea | 4456 | FITTINGS | 6-7114-288-1 | 1 | P1B43BL | 4456
PIPING/7114/4456/288-1 | 4 | 316W-AAEC200_10S~4 | 4 | - ELBOW, 45 DEG LR ASME B16.9 BW SCH 10S SS ASTM A403 GR WP316/316L 4" | 1 | ea | 4456 | FITTINGS | 6-7114-288-1 | 1 | P1B43BL | 4456
PIPING/7114/4456/288-1 | 5 | 316W-AAEA200_10S~4 | 4 | - ELBOW, 90 DEG LR ASME B16.9 BW SCH 10S SS ASTM A403 GR WP316/316L 4" | 1 | ea | 4456 | FITTINGS | 6-7114-288-1 | 1 | P1B43BL | 4456
PIPING/7114/4456/288-1 | 6 | 316W-AARE200_10S~3X2 | 3X2 | - REDUCER, ECC ASME B16.9 BW SCH 10S SS ASTM A403 GR WP316/316L 3X2" | 1 | ea | 4456 | FITTINGS | 6-7114-288-1 | 1 | P1B43BL | 4456
PIPING/7114/4456/288-1 | 7 | 316W-AATA200_10S~2X2 | 2X2 | - TEE, ASME B16.9 BW SCH 10S SS ASTM A403 GR WP316/316L 2X2" | 1 | ea | 4456 | FITTINGS | 6-7114-288-1 | 1 | P1B43BL | 4456
PIPING/7114/4456/288-1 | 8 | 316-AAFWBB0_10S:150~4 | 4 | - FLANGE WN CL150 RF ASME B16.5 SCH 10S FORGED SS ASTM A182 GR F316 / 316L 4" | 1 | ea | 4456 | FLANGES | 6-7114-288-1 | 1 | P1B43BL | 4456
PIPING/7114/4456/289-1 | 1 | 316W-AAPS200_10S~3 | 3 | - PIPE BE WELDED ASME B36.19M SCH 10S SS ASTM A312 GR TP316/316L 3" | 5.8 | ft | 4456 | PIPE | 6-7114-289-1 | 1 | P1B43BL | 4456
PIPING/7114/4456/289-1 | 2 | 316-AAFWBB0_10S:150~3 | 3 | - FLANGE WN CL150 RF ASME B16.5 SCH 10S FORGED SS ASTM A182 GR F316 / 316L 3" | 1 | ea | 4456 | FLANGES | 6-7114-289-1 | 1 | P1B43BL | 4456
PIPING/7114/4456/289-2 | 1 | 316W-AAPS200_10S~3 | 3 | - PIPE BE WELDED ASME B36.19M SCH 10S SS ASTM A312 GR TP316/316L 3" | 9.7 | ft | 4456 | PIPE | 6-7114-289-2 | 1 | P1B43BL | 4456
PIPING/7114/4456/289-2 | 2 | 316W-AAEC200_10S~3 | 3 | - ELBOW, 45 DEG LR ASME B16.9 BW SCH 10S SS ASTM A403 GR WP316/316L 3" | 1 | ea | 4456 | FITTINGS | 6-7114-289-2 | 1 | P1B43BL | 4456
PIPING/7114/4456/289-2 | 3 | 316W-AAEC200_10S~3 | 3 | - ELBOW, 45 DEG LR ASME B16.9 BW SCH 10S SS ASTM A403 GR WP316/316L 3" | 1 | ea | 4456 | FITTINGS | 6-7114-289-2 | 1 | P1B43BL | 4456
PIPING/7114/4456/289-3 | 1 | 316W-AAPS200_10S~3 | 3 | - PIPE BE WELDED ASME B36.19M SCH 10S SS ASTM A312 GR TP316/316L 3" | 11 | ft | 4456 | PIPE | 6-7114-289-3 | 1 | P1B43BL | 4456
PIPING/7114/4456/289-3 | 2 | 316-AAFWBB0_10S:150~3 | 3 | - FLANGE WN CL150 RF ASME B16.5 SCH 10S FORGED SS ASTM A182 GR F316 / 316L 3" | 1 | ea | 4456 | FLANGES | 6-7114-289-3 | 1 | P1B43BL | 4456
PIPING/7114/4456/29-1 | 1 | 304W-AATA200_10S~1/2X1/2 | 1/2X1/2 | - TEE, ASME B16.9 BW SCH 10S SS ASTM A403 GR WP304/304L WELDED 1/2X1/2" | 1 | ea | 4456 | FITTINGS | 6-7114-29-1 | 1 | P1B206AC | 4456
PIPING/7114/4456/29-1 | 2 | 304-AAFWBB0_10S:150~1/2 | 1/2 | - FLANGE WN CL150 RF ASME B16.5 SCH 10S FORGED SS ASTM A182 GR F304/304L 1/2" | 1 | ea | 4456 | FLANGES | 6-7114-29-1 | 1 | P1B206AC | 4456
PIPING/7114/4456/29-1 | 3 | 304-AAFWBB0_10S:150~1/2 | 1/2 | - FLANGE WN CL150 RF ASME B16.5 SCH 10S FORGED SS ASTM A182 GR F304/304L 1/2" | 1 | ea | 4456 | FLANGES | 6-7114-29-1 | 1 | P1B206AC | 4456
PIPING/7114/4456/29-1 | 4 | 304-AAFWBB0_10S:150~1/2 | 1/2 | - FLANGE WN CL150 RF ASME B16.5 SCH 10S FORGED SS ASTM A182 GR F304/304L 1/2" | 1 | ea | 4456 | FLANGES | 6-7114-29-1 | 1 | P1B206AC | 4456
PIPING/7114/4456/290-1 | 1 | 316W-AAPS200_10S~3 | 3 | - PIPE BE WELDED ASME B36.19M SCH 10S SS ASTM A312 GR TP316/316L 3" | 3.9 | ft | 4456 | PIPE | 6-7114-290-1 | 1 | P1B43BL | 4456
PIPING/7114/4456/290-1 | 2 | 316W-AARE200_10S~3X1 | 3X1 | - REDUCER, ECC ASME B16.9 BW SCH 10S SS ASTM A403 GR WP316/316L 3X1" | 1 | ea | 4456 | FITTINGS | 6-7114-290-1 | 1 | P1B43BL | 4456
PIPING/7114/4456/290-1 | 3 | 316W-AAEA200_10S~3 | 3 | - ELBOW, 90 DEG LR ASME B16.9 BW SCH 10S SS ASTM A403 GR WP316/316L 3" | 1 | ea | 4456 | FITTINGS | 6-7114-290-1 | 1 | P1B43BL | 4456
PIPING/7114/4456/290-1 | 4 | 316W-AAEC200_10S~3 | 3 | - ELBOW, 45 DEG LR ASME B16.9 BW SCH 10S SS ASTM A403 GR WP316/316L 3" | 1 | ea | 4456 | FITTINGS | 6-7114-290-1 | 1 | P1B43BL | 4456
PIPING/7114/4456/290-1 | 5 | 316W-AAEA200_10S~3 | 3 | - ELBOW, 90 DEG LR ASME B16.9 BW SCH 10S SS ASTM A403 GR WP316/316L 3" | 1 | ea | 4456 | FITTINGS | 6-7114-290-1 | 1 | P1B43BL | 4456
PIPING/7114/4456/290-1 | 6 | 316-AAFWBB0_10S:150~3 | 3 | - FLANGE WN CL150 RF ASME B16.5 SCH 10S FORGED SS ASTM A182 GR F316 / 316L 3" | 1 | ea | 4456 | FLANGES | 6-7114-290-1 | 1 | P1B43BL | 4456
PIPING/7114/4456/290-1 | 7 | 304-AAFWBD0_10S:300~1 | 1 | - FLANGE WN CL300 RF ASME B16.5 SCH 10S FORGED SS ASTM A182 GR F304/304L 1" | 1 | ea | 4456 | FLANGES | 6-7114-290-1 | 1 | P1B43BL | 4456
PIPING/7114/4456/291-1 | 1 | 316-00NPG0L_40S~3/4 | 3/4 | - NIPPLE BOE/TOE NPT 3" LONG SCH 40S SS ASTM A312 GR TP316/316L 3/4" | 1 | ea | 4456 | FITTINGS | 6-7114-291-1 | 1 | P1B43BL | 4456
PIPING/7114/4456/291-1 | 2 | 316-AAFWBB0_10S:150~3/4 | 3/4 | - FLANGE WN CL150 RF ASME B16.5 SCH 10S FORGED SS ASTM A182 GR F316 / 316L 3/4" | 1 | ea | 4456 | FLANGES | 6-7114-291-1 | 1 | P1B43BL | 4456
PIPING/7114/4456/291-2 | 1 | 316W-AAPS200_10S~3/4 | 3/4 | - PIPE BE WELDED ASME B36.19M SCH 10S SS ASTM A312 GR TP316/316L 3/4" | 7.2 | ft | 4456 | PIPE | 6-7114-291-2 | 1 | P1B43BL | 4456
PIPING/7114/4456/291-2 | 2 | 316W-AAEA200_10S~3/4 | 3/4 | - ELBOW, 90 DEG LR ASME B16.9 BW SCH 10S SS ASTM A403 GR WP316/316L 3/4" | 1 | ea | 4456 | FITTINGS | 6-7114-291-2 | 1 | P1B43BL | 4456
PIPING/7114/4456/291-2 | 3 | 316W-AAEA200_10S~3/4 | 3/4 | - ELBOW, 90 DEG LR ASME B16.9 BW SCH 10S SS ASTM A403 GR WP316/316L 3/4" | 1 | ea | 4456 | FITTINGS | 6-7114-291-2 | 1 | P1B43BL | 4456
PIPING/7114/4456/291-2 | 4 | 316W-AAEA200_10S~3/4 | 3/4 | - ELBOW, 90 DEG LR ASME B16.9 BW SCH 10S SS ASTM A403 GR WP316/316L 3/4" | 1 | ea | 4456 | FITTINGS | 6-7114-291-2 | 1 | P1B43BL | 4456
PIPING/7114/4456/291-2 | 5 | 316W-AAEA200_10S~3/4 | 3/4 | - ELBOW, 90 DEG LR ASME B16.9 BW SCH 10S SS ASTM A403 GR WP316/316L 3/4" | 1 | ea | 4456 | FITTINGS | 6-7114-291-2 | 1 | P1B43BL | 4456
PIPING/7114/4456/291-2 | 6 | 316-AAFWBB0_10S:150~3/4 | 3/4 | - FLANGE WN CL150 RF ASME B16.5 SCH 10S FORGED SS ASTM A182 GR F316 / 316L 3/4" | 1 | ea | 4456 | FLANGES | 6-7114-291-2 | 1 | P1B43BL | 4456
PIPING/7114/4456/291-3 | 1 | 316W-AAPS200_10S~3/4 | 3/4 | - PIPE BE WELDED ASME B36.19M SCH 10S SS ASTM A312 GR TP316/316L 3/4" | 6.3 | ft | 4456 | PIPE | 6-7114-291-3 | 1 | P1B43BL | 4456
PIPING/7114/4456/291-3 | 2 | 316W-AAEA200_10S~3/4 | 3/4 | - ELBOW, 90 DEG LR ASME B16.9 BW SCH 10S SS ASTM A403 GR WP316/316L 3/4" | 1 | ea | 4456 | FITTINGS | 6-7114-291-3 | 1 | P1B43BL | 4456
PIPING/7114/4456/291-3 | 3 | 316W-AAEA200_10S~3/4 | 3/4 | - ELBOW, 90 DEG LR ASME B16.9 BW SCH 10S SS ASTM A403 GR WP316/316L 3/4" | 1 | ea | 4456 | FITTINGS | 6-7114-291-3 | 1 | P1B43BL | 4456
PIPING/7114/4456/291-3 | 4 | 316-AAFWBB0_10S:150~3/4 | 3/4 | - FLANGE WN CL150 RF ASME B16.5 SCH 10S FORGED SS ASTM A182 GR F316 / 316L 3/4" | 1 | ea | 4456 | FLANGES | 6-7114-291-3 | 1 | P1B43BL | 4456
PIPING/7114/4456/292-1 | 1 | A106-AAPA100_XS~1 | 1 | - PIPE BE SMLS ASME B36.10M XS CS, ASTM A106 1" | 27.6 | ft | 4456 | PIPE | 6-7114-292-1 | 1 | P1A4L | 4456
PIPING/7114/4456/292-1 | 2 | CS-AATA200_XS~1X1 | 1X1 | - TEE, ASME B16.9 BW XS CS ASTM A234 GR WPB 1X1" | 1 | ea | 4456 | FITTINGS | 6-7114-292-1 | 1 | P1A4L | 4456
PIPING/7114/4456/292-1 | 3 | CS-AATA200_XS~1X1 | 1X1 | - TEE, ASME B16.9 BW XS CS ASTM A234 GR WPB 1X1" | 1 | ea | 4456 | FITTINGS | 6-7114-292-1 | 1 | P1A4L | 4456
PIPING/7114/4456/292-1 | 4 | CS-AATA200_XS~1X1 | 1X1 | - TEE, ASME B16.9 BW XS CS ASTM A234 GR WPB 1X1" | 1 | ea | 4456 | FITTINGS | 6-7114-292-1 | 1 | P1A4L | 4456
PIPING/7114/4456/292-1 | 5 | CS-AAEA200_XS~1 | 1 | - ELBOW, 90 DEG LR ASME B16.9 BW XS CS ASTM A234 GR WPB 1" | 1 | ea | 4456 | FITTINGS | 6-7114-292-1 | 1 | P1A4L | 4456
PIPING/7114/4456/292-1 | 6 | CS-AAEA200_XS~1 | 1 | - ELBOW, 90 DEG LR ASME B16.9 BW XS CS ASTM A234 GR WPB 1" | 1 | ea | 4456 | FITTINGS | 6-7114-292-1 | 1 | P1A4L | 4456
PIPING/7114/4456/292-1 | 7 | CS-AAFHBB0_150~1 | 1 | - FLANGE SO CL150 RF ASME B16.5 FS ASTM A105 1" | 1 | ea | 4456 | FLANGES | 6-7114-292-1 | 1 | P1A4L | 4456
PIPING/7114/4456/292-1 | 8 | CS-AAFWBB0_XS:150~1 | 1 | - FLANGE WN CL150 RF ASME B16.5 XS FS ASTM A105 1" | 1 | ea | 4456 | FLANGES | 6-7114-292-1 | 1 | P1A4L | 4456
PIPING/7114/4456/292-1 | 9 | CS-AAFWBB0_XS:150~1 | 1 | - FLANGE WN CL150 RF ASME B16.5 XS FS ASTM A105 1" | 1 | ea | 4456 | FLANGES | 6-7114-292-1 | 1 | P1A4L | 4456
PIPING/7114/4456/292-1 | 10 | CS-AAFWBB0_XS:150~1 | 1 | - FLANGE WN CL150 RF ASME B16.5 XS FS ASTM A105 1" | 1 | ea | 4456 | FLANGES | 6-7114-292-1 | 1 | P1A4L | 4456
PIPING/7114/4456/292-1 | 11 | CS-AAFHBB0_150~1 | 1 | - FLANGE SO CL150 RF ASME B16.5 FS ASTM A105 1" | 1 | ea | 4456 | FLANGES | 6-7114-292-1 | 1 | P1A4L | 4456
PIPING/7114/4456/292-2 | 1 | CS-AAFBBB0_150~1 | 1 | - FLANGE BLIND CL150 RF ASME B16.5 FS ASTM A105 1" | 1 | ea | 4456 | FLANGES | 6-7114-292-2 | 1 | P1A4L | 4456
PIPING/7114/4456/293-1 | 1 | A106-AAPA100_XS~1 | 1 | - PIPE BE SMLS ASME B36.10M XS CS, ASTM A106 1" | 10.6 | ft | 4456 | PIPE | 6-7114-293-1 | 1 | P1A4L | 4456
PIPING/7114/4456/293-1 | 2 | CS-AARE200_STDXXS~3X2 | 3X2 | - REDUCER, ECC ASME B16.9 BW STD WT x XS CS ASTM A234 GR WPB 3X2" | 1 | ea | 4456 | FITTINGS | 6-7114-293-1 | 1 | P1A4L | 4456
PIPING/7114/4456/293-1 | 3 | CS-AARE200_STDXXS~3X2 | 3X2 | - REDUCER, ECC ASME B16.9 BW STD WT x XS CS ASTM A234 GR WPB 3X2" | 1 | ea | 4456 | FITTINGS | 6-7114-293-1 | 1 | P1A4L | 4456
PIPING/7114/4456/293-1 | 4 | CS-NATE530_3000~3X3/4 | 3X3/4 | - ELBOLET MSS SP-97 NPT CL3000 FS ASTM A105 3X3/4" | 1 | ea | 4456 | FITTINGS | 6-7114-293-1 | 1 | P1A4L | 4456
PIPING/7114/4456/293-1 | 5 | CS-AAEA200_STD~3 | 3 | - ELBOW, 90 DEG LR ASME B16.9 BW STD WT CS ASTM A234 GR WPB 3" | 1 | ea | 4456 | FITTINGS | 6-7114-293-1 | 1 | P1A4L | 4456
PIPING/7114/4456/293-1 | 6 | CS-AARE200_XS~2X1 | 2X1 | - REDUCER, ECC ASME B16.9 BW XS CS ASTM A234 GR WPB 2X1" | 1 | ea | 4456 | FITTINGS | 6-7114-293-1 | 1 | P1A4L | 4456
PIPING/7114/4456/293-1 | 7 | CS-AARE200_XS~2X1 | 2X1 | - REDUCER, ECC ASME B16.9 BW XS CS ASTM A234 GR WPB 2X1" | 1 | ea | 4456 | FITTINGS | 6-7114-293-1 | 1 | P1A4L | 4456
PIPING/7114/4456/293-1 | 8 | CS-AATA200_XS~1X1 | 1X1 | - TEE, ASME B16.9 BW XS CS ASTM A234 GR WPB 1X1" | 1 | ea | 4456 | FITTINGS | 6-7114-293-1 | 1 | P1A4L | 4456
PIPING/7114/4456/293-1 | 9 | CS-AARC200_XS~1X1/2 | 1X1/2 | - REDUCER, CONC ASME B16.9 BW XS CS ASTM A234 GR WPB 1X1/2" | 1 | ea | 4456 | FITTINGS | 6-7114-293-1 | 1 | P1A4L | 4456
PIPING/7114/4456/293-1 | 10 | CS-AAEA200_XS~1 | 1 | - ELBOW, 90 DEG LR ASME B16.9 BW XS CS ASTM A234 GR WPB 1" | 1 | ea | 4456 | FITTINGS | 6-7114-293-1 | 1 | P1A4L | 4456
PIPING/7114/4456/293-1 | 11 | CS-AAEA200_XS~1 | 1 | - ELBOW, 90 DEG LR ASME B16.9 BW XS CS ASTM A234 GR WPB 1" | 1 | ea | 4456 | FITTINGS | 6-7114-293-1 | 1 | P1A4L | 4456
PIPING/7114/4456/293-1 | 12 | CS-00NPC0L_XS~1/2 | 1/2 | - NIPPLE POE/TOE NPT 3" LONG XS CS ASTM A106 GR B 1/2" | 1 | ea | 4456 | FITTINGS | 6-7114-293-1 | 1 | P1A4L | 4456
PIPING/7114/4456/293-1 | 13 | CS-AAFHBB0_150~1 | 1 | - FLANGE SO CL150 RF ASME B16.5 FS ASTM A105 1" | 1 | ea | 4456 | FLANGES | 6-7114-293-1 | 1 | P1A4L | 4456
PIPING/7114/4456/294-1 | 1 | A106-AAPA100_XS~1 | 1 | - PIPE BE SMLS ASME B36.10M XS CS, ASTM A106 1" | 4.4 | ft | 4456 | PIPE | 6-7114-294-1 | 1 | P1A4L | 4456
PIPING/7114/4456/294-1 | 2 | CS-AAEA200_XS~1 | 1 | - ELBOW, 90 DEG LR ASME B16.9 BW XS CS ASTM A234 GR WPB 1" | 1 | ea | 4456 | FITTINGS | 6-7114-294-1 | 1 | P1A4L | 4456
PIPING/7114/4456/294-1 | 3 | CS-AAEA200_XS~1 | 1 | - ELBOW, 90 DEG LR ASME B16.9 BW XS CS ASTM A234 GR WPB 1" | 1 | ea | 4456 | FITTINGS | 6-7114-294-1 | 1 | P1A4L | 4456
PIPING/7114/4456/294-1 | 4 | CS-AAFHBB0_150~1 | 1 | - FLANGE SO CL150 RF ASME B16.5 FS ASTM A105 1" | 1 | ea | 4456 | FLANGES | 6-7114-294-1 | 1 | P1A4L | 4456
PIPING/7114/4456/295-1 | 1 | A106-AAPA100_XS~1 | 1 | - PIPE BE SMLS ASME B36.10M XS CS, ASTM A106 1" | 1.2 | ft | 4456 | PIPE | 6-7114-295-1 | 1 | P1A4L | 4456
PIPING/7114/4456/295-1 | 2 | CS-AATA200_XS~1X1 | 1X1 | - TEE, ASME B16.9 BW XS CS ASTM A234 GR WPB 1X1" | 1 | ea | 4456 | FITTINGS | 6-7114-295-1 | 1 | P1A4L | 4456
PIPING/7114/4456/295-1 | 3 | CS-AATA200_XS~1X1/2 | 1X1/2 | - TEE, ASME B16.9 BW XS CS ASTM A234 GR WPB 1X1/2" | 1 | ea | 4456 | FITTINGS | 6-7114-295-1 | 1 | P1A4L | 4456
PIPING/7114/4456/295-1 | 4 | CS-AAEA200_XS~1 | 1 | - ELBOW, 90 DEG LR ASME B16.9 BW XS CS ASTM A234 GR WPB 1" | 1 | ea | 4456 | FITTINGS | 6-7114-295-1 | 1 | P1A4L | 4456
PIPING/7114/4456/295-1 | 5 | CS-AAFWBB0_XS:150~1 | 1 | - FLANGE WN CL150 RF ASME B16.5 XS FS ASTM A105 1" | 1 | ea | 4456 | FLANGES | 6-7114-295-1 | 1 | P1A4L | 4456
PIPING/7114/4456/295-1 | 6 | CS-AAFWBB0_XS:150~1 | 1 | - FLANGE WN CL150 RF ASME B16.5 XS FS ASTM A105 1" | 1 | ea | 4456 | FLANGES | 6-7114-295-1 | 1 | P1A4L | 4456
PIPING/7114/4456/295-1 | 7 | CS-AAFWBB0_XS:150~1 | 1 | - FLANGE WN CL150 RF ASME B16.5 XS FS ASTM A105 1" | 1 | ea | 4456 | FLANGES | 6-7114-295-1 | 1 | P1A4L | 4456
PIPING/7114/4456/295-1 | 8 | CS-AAFWBB0_XS:150~1/2 | 1/2 | - FLANGE WN CL150 RF ASME B16.5 XS FS ASTM A105 1/2" | 1 | ea | 4456 | FLANGES | 6-7114-295-1 | 1 | P1A4L | 4456
PIPING/7114/4456/296-1 | 1 | A106-AAPA100_XS~1 | 1 | - PIPE BE SMLS ASME B36.10M XS CS, ASTM A106 1" | 0.5 | ft | 4456 | PIPE | 6-7114-296-1 | 1 | P1A4L | 4456
PIPING/7114/4456/296-1 | 2 | CS-AAFHBB0_150~1 | 1 | - FLANGE SO CL150 RF ASME B16.5 FS ASTM A105 1" | 1 | ea | 4456 | FLANGES | 6-7114-296-1 | 1 | P1A4L | 4456
PIPING/7114/4456/296-1 | 3 | CS-AAFHBB0_150~1 | 1 | - FLANGE SO CL150 RF ASME B16.5 FS ASTM A105 1" | 1 | ea | 4456 | FLANGES | 6-7114-296-1 | 1 | P1A4L | 4456
PIPING/7114/4456/296-2 | 1 | A106-AAPA100_XS~1 | 1 | - PIPE BE SMLS ASME B36.10M XS CS, ASTM A106 1" | 5.3 | ft | 4456 | PIPE | 6-7114-296-2 | 1 | P1A4L | 4456
PIPING/7114/4456/296-2 | 2 | CS-AATA200_XS~1X3/4 | 1X3/4 | - TEE, ASME B16.9 BW XS CS ASTM A234 GR WPB 1X3/4" | 1 | ea | 4456 | FITTINGS | 6-7114-296-2 | 1 | P1A4L | 4456
PIPING/7114/4456/296-2 | 3 | CS-AAEA200_XS~1 | 1 | - ELBOW, 90 DEG LR ASME B16.9 BW XS CS ASTM A234 GR WPB 1" | 1 | ea | 4456 | FITTINGS | 6-7114-296-2 | 1 | P1A4L | 4456
PIPING/7114/4456/296-2 | 4 | CS-AAFWBB0_XS:150~1 | 1 | - FLANGE WN CL150 RF ASME B16.5 XS FS ASTM A105 1" | 1 | ea | 4456 | FLANGES | 6-7114-296-2 | 1 | P1A4L | 4456
PIPING/7114/4456/296-2 | 5 | CS-AAFHBB0_150~1 | 1 | - FLANGE SO CL150 RF ASME B16.5 FS ASTM A105 1" | 1 | ea | 4456 | FLANGES | 6-7114-296-2 | 1 | P1A4L | 4456
PIPING/7114/4456/296-2 | 6 | CS-AAFWBB0_XS:150~3/4 | 3/4 | - FLANGE WN CL150 RF ASME B16.5 XS FS ASTM A105 3/4" | 1 | ea | 4456 | FLANGES | 6-7114-296-2 | 1 | P1A4L | 4456
PIPING/7114/4456/297-1 | 1 | A106-AAPA100_XS~1 | 1 | - PIPE BE SMLS ASME B36.10M XS CS, ASTM A106 1" | 0.8 | ft | 4456 | PIPE | 6-7114-297-1 | 1 | P1A4L | 4456
PIPING/7114/4456/297-1 | 2 | CS-AARE200_XS~1 1/2X1 | 1 1/2X1 | - REDUCER, ECC ASME B16.9 BW XS CS ASTM A234 GR WPB 1 1/2X1" | 1 | ea | 4456 | FITTINGS | 6-7114-297-1 | 1 | P1A4L | 4456
PIPING/7114/4456/297-1 | 3 | CS-AAFWBB0_XS:150~1 1/2 | 1 1/2 | - FLANGE WN CL150 RF ASME B16.5 XS FS ASTM A105 1 1/2" | 1 | ea | 4456 | FLANGES | 6-7114-297-1 | 1 | P1A4L | 4456
PIPING/7114/4456/297-1 | 4 | CS-AAFHBB0_150~1 | 1 | - FLANGE SO CL150 RF ASME B16.5 FS ASTM A105 1" | 1 | ea | 4456 | FLANGES | 6-7114-297-1 | 1 | P1A4L | 4456
PIPING/7114/4456/297-2 | 1 | A106-AAPA100_XS~1 | 1 | - PIPE BE SMLS ASME B36.10M XS CS, ASTM A106 1" | 2 | ft | 4456 | PIPE | 6-7114-297-2 | 1 | P1A4L | 4456
PIPING/7114/4456/297-2 | 2 | CS-AATA200_XS~1X1 | 1X1 | - TEE, ASME B16.9 BW XS CS ASTM A234 GR WPB 1X1" | 1 | ea | 4456 | FITTINGS | 6-7114-297-2 | 1 | P1A4L | 4456
PIPING/7114/4456/297-2 | 3 | CS-AAFWBB0_XS:150~1 | 1 | - FLANGE WN CL150 RF ASME B16.5 XS FS ASTM A105 1" | 1 | ea | 4456 | FLANGES | 6-7114-297-2 | 1 | P1A4L | 4456
PIPING/7114/4456/297-2 | 4 | CS-AAFHBB0_150~1 | 1 | - FLANGE SO CL150 RF ASME B16.5 FS ASTM A105 1" | 1 | ea | 4456 | FLANGES | 6-7114-297-2 | 1 | P1A4L | 4456
PIPING/7114/4456/297-2 | 5 | CS-AAFWBB0_XS:150~1 | 1 | - FLANGE WN CL150 RF ASME B16.5 XS FS ASTM A105 1" | 1 | ea | 4456 | FLANGES | 6-7114-297-2 | 1 | P1A4L | 4456
PIPING/7114/4456/297-3 | 1 | A106-AAPA100_XS~1 | 1 | - PIPE BE SMLS ASME B36.10M XS CS, ASTM A106 1" | 1.6 | ft | 4456 | PIPE | 6-7114-297-3 | 1 | P1A4L | 4456
PIPING/7114/4456/297-3 | 2 | CS-AATA200_XS~1X1/2 | 1X1/2 | - TEE, ASME B16.9 BW XS CS ASTM A234 GR WPB 1X1/2" | 1 | ea | 4456 | FITTINGS | 6-7114-297-3 | 1 | P1A4L | 4456
PIPING/7114/4456/297-3 | 3 | CS-AAEA200_XS~1 | 1 | - ELBOW, 90 DEG LR ASME B16.9 BW XS CS ASTM A234 GR WPB 1" | 1 | ea | 4456 | FITTINGS | 6-7114-297-3 | 1 | P1A4L | 4456
PIPING/7114/4456/297-3 | 4 | CS-AAFHBB0_150~1 | 1 | - FLANGE SO CL150 RF ASME B16.5 FS ASTM A105 1" | 1 | ea | 4456 | FLANGES | 6-7114-297-3 | 1 | P1A4L | 4456
PIPING/7114/4456/297-3 | 5 | CS-AAFHBB0_150~1 | 1 | - FLANGE SO CL150 RF ASME B16.5 FS ASTM A105 1" | 1 | ea | 4456 | FLANGES | 6-7114-297-3 | 1 | P1A4L | 4456
PIPING/7114/4456/297-3 | 6 | CS-AAFWBB0_XS:150~1/2 | 1/2 | - FLANGE WN CL150 RF ASME B16.5 XS FS ASTM A105 1/2" | 1 | ea | 4456 | FLANGES | 6-7114-297-3 | 1 | P1A4L | 4456
PIPING/7114/4456/298-1 | 1 | A106-AAPA100_XS~2 | 2 | - PIPE BE SMLS ASME B36.10M XS CS ASTM A106 2" | 4.7 | ft | 4456 | PIPE | 6-7114-298-1 | 1 | P1A4L | 4456
PIPING/7114/4456/298-1 | 2 | CS-AAEC200_XS~2 | 2 | - ELBOW, 45 DEG LR ASME B16.9 BW XS CS ASTM A234 GR WPB 2" | 1 | ea | 4456 | FITTINGS | 6-7114-298-1 | 1 | P1A4L | 4456
PIPING/7114/4456/298-1 | 3 | CS-AAEA200_XS~2 | 2 | - ELBOW, 90 DEG LR ASME B16.9 BW XS CS ASTM A234 GR WPB 2" | 1 | ea | 4456 | FITTINGS | 6-7114-298-1 | 1 | P1A4L | 4456
PIPING/7114/4456/298-1 | 4 | CS-AAFWBB0_XS:150~2 | 2 | - FLANGE WN CL150 RF ASME B16.5 XS FS ASTM A105 2" | 1 | ea | 4456 | FLANGES | 6-7114-298-1 | 1 | P1A4L | 4456
PIPING/7114/4456/299-1 | 1 | 304W-AAPA100_10S~2 | 2 | - PIPE BE WELDED ASME B36.19M SCH 10S SS ASTM A312 GR TP304/304L 2" | 1.9 | ft | 4456 | PIPE | 6-7114-299-1 | 1 | P3B121D | 4456
PIPING/7114/4456/299-1 | 2 | 304W-AARE200_10S~3X2 | 3X2 | - 304 BW-W Ecc Red 10S 3x2" | 1 | ea | 4456 | FITTINGS | 6-7114-299-1 | 1 | P3B121D | 4456
PIPING/7114/4456/299-1 | 3 | 304W-AARE200_10S~3X2 | 3X2 | - 304 BW-W Ecc Red 10S 3x2" | 1 | ea | 4456 | FITTINGS | 6-7114-299-1 | 1 | P3B121D | 4456
PIPING/7114/4456/299-1 | 4 | 304W-AARE200_10S~3X2 | 3X2 | - 304 BW-W Ecc Red 10S 3x2" | 1 | ea | 4456 | FITTINGS | 6-7114-299-1 | 1 | P3B121D | 4456
PIPING/7114/4456/299-1 | 5 | 304W-AAEA200_10S~3 | 3 | - ELBOW, 90 DEG LR ASME B16.9 BW SCH 10S SS ASTM A403 GR WP304/304L WELDED 3" | 1 | ea | 4456 | FITTINGS | 6-7114-299-1 | 1 | P3B121D | 4456
PIPING/7114/4456/299-1 | 6 | 304W-AAEA200_10S~2 | 2 | - ELBOW, 90 DEG LR ASME B16.9 BW SCH 10S SS ASTM A403 GR WP304/304L WELDED 2" | 1 | ea | 4456 | FITTINGS | 6-7114-299-1 | 1 | P3B121D | 4456
PIPING/7114/4456/299-1 | 7 | 304-AAFWBD0_10S:300~3 | 3 | - FLANGE WN CL300 RF ASME B16.5 SCH 10S FORGED SS ASTM A182 GR F304/304L 3" | 1 | ea | 4456 | FLANGES | 6-7114-299-1 | 1 | P3B121D | 4456
PIPING/7114/4456/299-1 | 8 | 304-AAFWAD0_10S:300~2 | 2 | - FLANGE WN CL300 FF ASME B16.5 SCH 10S FORGED SS ASTM A182 GR F304/304L 2" | 1 | ea | 4456 | FLANGES | 6-7114-299-1 | 1 | P3B121D | 4456
PIPING/7114/4456/30-1 | 1 | 304W-AARE200_10S~1X1/2 | 1X1/2 | - 304 BW-W Ecc Red 10S 1x1/2" | 1 | ea | 4456 | FITTINGS | 6-7114-30-1 | 1 | P3B121D | 4456
PIPING/7114/4456/30-1 | 2 | 304W-AAEA200_10S~1/2 | 1/2 | - ELBOW, 90 DEG LR ASME B16.9 BW SCH 10S SS ASTM A403 GR WP304/304L WELDED 1/2" | 1 | ea | 4456 | FITTINGS | 6-7114-30-1 | 1 | P3B121D | 4456
PIPING/7114/4456/30-1 | 3 | 304-AAFWBD0_10S:300~1 | 1 | - FLANGE WN CL300 RF ASME B16.5 SCH 10S FORGED SS ASTM A182 GR F304/304L 1" | 1 | ea | 4456 | FLANGES | 6-7114-30-1 | 1 | P3B121D | 4456
PIPING/7114/4456/30-1 | 4 | 304-AAFWBD0_10S:300~1/2 | 1/2 | - FLANGE WN CL300 RF ASME B16.5 SCH 10S FORGED SS ASTM A182 GR F304/304L 1/2" | 1 | ea | 4456 | FLANGES | 6-7114-30-1 | 1 | P3B121D | 4456
PIPING/7114/4456/30-2 | 1 | 304W-AARE200_10S~1X1/2 | 1X1/2 | - 304 BW-W Ecc Red 10S 1x1/2" | 1 | ea | 4456 | FITTINGS | 6-7114-30-2 | 1 | P3B121D | 4456
PIPING/7114/4456/30-2 | 2 | 304W-AAEA200_10S~1/2 | 1/2 | - ELBOW, 90 DEG LR ASME B16.9 BW SCH 10S SS ASTM A403 GR WP304/304L WELDED 1/2" | 1 | ea | 4456 | FITTINGS | 6-7114-30-2 | 1 | P3B121D | 4456
PIPING/7114/4456/30-2 | 3 | 304-AAFWBD0_10S:300~1 | 1 | - FLANGE WN CL300 RF ASME B16.5 SCH 10S FORGED SS ASTM A182 GR F304/304L 1" | 1 | ea | 4456 | FLANGES | 6-7114-30-2 | 1 | P3B121D | 4456
PIPING/7114/4456/30-2 | 4 | 304-AAFWBD0_10S:300~1/2 | 1/2 | - FLANGE WN CL300 RF ASME B16.5 SCH 10S FORGED SS ASTM A182 GR F304/304L 1/2" | 1 | ea | 4456 | FLANGES | 6-7114-30-2 | 1 | P3B121D | 4456
PIPING/7114/4456/300-1 | 1 | 304W-AAPA100_10S~2 | 2 | - PIPE BE WELDED ASME B36.19M SCH 10S SS ASTM A312 GR TP304/304L 2" | 1.5 | ft | 4456 | PIPE | 6-7114-300-1 | 1 | P3B121D | 4456
PIPING/7114/4456/300-1 | 2 | 304W-AAEA200_10S~2 | 2 | - ELBOW, 90 DEG LR ASME B16.9 BW SCH 10S SS ASTM A403 GR WP304/304L WELDED 2" | 1 | ea | 4456 | FITTINGS | 6-7114-300-1 | 1 | P3B121D | 4456
PIPING/7114/4456/300-1 | 3 | 304W-AAEA200_10S~2 | 2 | - ELBOW, 90 DEG LR ASME B16.9 BW SCH 10S SS ASTM A403 GR WP304/304L WELDED 2" | 1 | ea | 4456 | FITTINGS | 6-7114-300-1 | 1 | P3B121D | 4456
PIPING/7114/4456/300-1 | 4 | 304-AAFWAD0_10S:300~2 | 2 | - FLANGE WN CL300 FF ASME B16.5 SCH 10S FORGED SS ASTM A182 GR F304/304L 2" | 1 | ea | 4456 | FLANGES | 6-7114-300-1 | 1 | P3B121D | 4456
PIPING/7114/4456/300-1 | 5 | 304-AAFWBF0_10S:600~2 | 2 | - FLANGE WN CL600 RF ASME B16.5 SCH 10S FORGED SS ASTM A182 GR F304/304L 2" | 1 | ea | 4456 | FLANGES | 6-7114-300-1 | 1 | P3B121D | 4456
PIPING/7114/4456/300-2 | 1 | 304W-AAPA100_10S~2 | 2 | - PIPE BE WELDED ASME B36.19M SCH 10S SS ASTM A312 GR TP304/304L 2" | 1.5 | ft | 4456 | PIPE | 6-7114-300-2 | 1 | P3B121D | 4456
PIPING/7114/4456/300-2 | 2 | 304W-AAEA200_10S~2 | 2 | - ELBOW, 90 DEG LR ASME B16.9 BW SCH 10S SS ASTM A403 GR WP304/304L WELDED 2" | 1 | ea | 4456 | FITTINGS | 6-7114-300-2 | 1 | P3B121D | 4456
PIPING/7114/4456/300-2 | 3 | 304-AAFWBF0_10S:600~2 | 2 | - FLANGE WN CL600 RF ASME B16.5 SCH 10S FORGED SS ASTM A182 GR F304/304L 2" | 1 | ea | 4456 | FLANGES | 6-7114-300-2 | 1 | P3B121D | 4456
PIPING/7114/4456/300-2 | 4 | 304-AAFWBD0_10S:300~2 | 2 | - FLANGE WN CL300 RF ASME B16.5 SCH 10S FORGED SS ASTM A182 GR F304/304L 2" | 1 | ea | 4456 | FLANGES | 6-7114-300-2 | 1 | P3B121D | 4456
PIPING/7114/4456/300-3 | 1 | 304-AARE200_10S~3X2 | 3X2 | - REDUCER, ECC ASME B16.9 BW SCH 10S SS ASTM A403 GR WP304/304L SMLS 3X2" | 1 | ea | 4456 | FITTINGS | 6-7114-300-3 | 1 | P3B121D | 4456
PIPING/7114/4456/300-3 | 2 | 304-AAFWBD0_10S:300~3 | 3 | - FLANGE WN CL300 RF ASME B16.5 SCH 10S FORGED SS ASTM A182 GR F304/304L 3" | 1 | ea | 4456 | FLANGES | 6-7114-300-3 | 1 | P3B121D | 4456
PIPING/7114/4456/300-3 | 3 | 304-AAFWBD0_10S:300~2 | 2 | - FLANGE WN CL300 RF ASME B16.5 SCH 10S FORGED SS ASTM A182 GR F304/304L 2" | 1 | ea | 4456 | FLANGES | 6-7114-300-3 | 1 | P3B121D | 4456
PIPING/7114/4456/301-1 | 1 | 304W-AAPA100_10S~2 | 2 | - PIPE BE WELDED ASME B36.19M SCH 10S SS ASTM A312 GR TP304/304L 2" | 1.2 | ft | 4456 | PIPE | 6-7114-301-1 | 1 | P5B66H | 4456
PIPING/7114/4456/301-1 | 2 | 304W-AAEA200_10S~2 | 2 | - ELBOW, 90 DEG LR ASME B16.9 BW SCH 10S SS ASTM A403 GR WP304/304L WELDED 2" | 1 | ea | 4456 | FITTINGS | 6-7114-301-1 | 1 | P5B66H | 4456
PIPING/7114/4456/301-1 | 3 | 304-AAFWBF0_10S:600~2 | 2 | - FLANGE WN CL600 RF ASME B16.5 SCH 10S FORGED SS ASTM A182 GR F304/304L 2" | 1 | ea | 4456 | FLANGES | 6-7114-301-1 | 1 | P5B66H | 4456
PIPING/7114/4456/301-1 | 4 | 304-AAFWBF0_10S:600~2 | 2 | - FLANGE WN CL600 RF ASME B16.5 SCH 10S FORGED SS ASTM A182 GR F304/304L 2" | 1 | ea | 4456 | FLANGES | 6-7114-301-1 | 1 | P5B66H | 4456
PIPING/7114/4456/302-1 | 1 | 304W-AAPA100_10S~2 | 2 | - PIPE BE WELDED ASME B36.19M SCH 10S SS ASTM A312 GR TP304/304L 2" | 12.7 | ft | 4456 | PIPE | 6-7114-302-1 | 1 | P5B66H | 4456
PIPING/7114/4456/302-1 | 2 | 304W-AAEA200_10S~2 | 2 | - ELBOW, 90 DEG LR ASME B16.9 BW SCH 10S SS ASTM A403 GR WP304/304L WELDED 2" | 1 | ea | 4456 | FITTINGS | 6-7114-302-1 | 1 | P5B66H | 4456
PIPING/7114/4456/302-1 | 3 | 304-AAFWBF0_10S:600~2 | 2 | - FLANGE WN CL600 RF ASME B16.5 SCH 10S FORGED SS ASTM A182 GR F304/304L 2" | 1 | ea | 4456 | FLANGES | 6-7114-302-1 | 1 | P5B66H | 4456
PIPING/7114/4456/302-2 | 1 | 304W-AAPA100_10S~2 | 2 | - PIPE BE WELDED ASME B36.19M SCH 10S SS ASTM A312 GR TP304/304L 2" | 16.2 | ft | 4456 | PIPE | 6-7114-302-2 | 1 | P5B66H | 4456
PIPING/7114/4456/302-2 | 2 | 304W-AAEA200_10S~2 | 2 | - ELBOW, 90 DEG LR ASME B16.9 BW SCH 10S SS ASTM A403 GR WP304/304L WELDED 2" | 1 | ea | 4456 | FITTINGS | 6-7114-302-2 | 1 | P5B66H | 4456
PIPING/7114/4456/302-2 | 3 | 304W-AAEA200_10S~2 | 2 | - ELBOW, 90 DEG LR ASME B16.9 BW SCH 10S SS ASTM A403 GR WP304/304L WELDED 2" | 1 | ea | 4456 | FITTINGS | 6-7114-302-2 | 1 | P5B66H | 4456
PIPING/7114/4456/302-2 | 4 | 304-AAFWBF0_10S:600~2 | 2 | - FLANGE WN CL600 RF ASME B16.5 SCH 10S FORGED SS ASTM A182 GR F304/304L 2" | 1 | ea | 4456 | FLANGES | 6-7114-302-2 | 1 | P5B66H | 4456
PIPING/7114/4456/303-1 | 1 | 304W-AAPA100_10S~2 | 2 | - PIPE BE WELDED ASME B36.19M SCH 10S SS ASTM A312 GR TP304/304L 2" | 1.9 | ft | 4456 | PIPE | 6-7114-303-1 | 1 | P5B66H | 4456
PIPING/7114/4456/303-1 | 2 | 304W-AARE200_40SX10S~3X2 | 3X2 | - REDUCER, ECC ASME B16.9 BW SCH 40S x SCH 10S SS ASTM A403 GR WP304/304L WELDED 3X2" | 1 | ea | 4456 | FITTINGS | 6-7114-303-1 | 1 | P5B66H | 4456
PIPING/7114/4456/303-1 | 3 | 304W-AATA200_10S~2X1 | 2X1 | - TEE, ASME B16.9 BW SCH 10S SS ASTM A403 GR WP304/304L WELDED 2X1" | 1 | ea | 4456 | FITTINGS | 6-7114-303-1 | 1 | P5B66H | 4456
PIPING/7114/4456/303-1 | 4 | 304-AAFWBF0_40S:600~3 | 3 | - FLANGE WN CL600 RF ASME B16.5 SCH 40S FORGED SS ASTM A182 GR F304/304L 3" | 1 | ea | 4456 | FLANGES | 6-7114-303-1 | 1 | P5B66H | 4456
PIPING/7114/4456/303-1 | 5 | 304-AAFWBF0_10S:600~2 | 2 | - FLANGE WN CL600 RF ASME B16.5 SCH 10S FORGED SS ASTM A182 GR F304/304L 2" | 1 | ea | 4456 | FLANGES | 6-7114-303-1 | 1 | P5B66H | 4456
PIPING/7114/4456/303-1 | 6 | 304-AAFWBF0_10S:600~1 | 1 | - FLANGE WN CL600 RF ASME B16.5 SCH 10S FORGED SS ASTM A182 GR F304/304L 1" | 1 | ea | 4456 | FLANGES | 6-7114-303-1 | 1 | P5B66H | 4456
PIPING/7114/4456/304-1 | 1 | 304W-AAPA100_10S~1 | 1 | - PIPE BE WELDED ASME B36.19M SCH 10S SS ASTM A312 GR TP304/304L 1" | 7 | ft | 4456 | PIPE | 6-7114-304-1 | 1 | P5B66H | 4456
PIPING/7114/4456/304-1 | 2 | 304W-AAPS200_10S~3/4 | 3/4 | - PIPE BE WELDED ASME B36.19M SCH 10S SS ASTM A312 GR TP304/304L 3/4" | 0.3 | ft | 4456 | PIPE | 6-7114-304-1 | 1 | P5B66H | 4456
PIPING/7114/4456/304-1 | 3 | 304W-AATA200_10S~1X3/4 | 1X3/4 | - TEE, ASME B16.9 BW SCH 10S SS ASTM A403 GR WP304/304L WELDED 1X3/4" | 1 | ea | 4456 | FITTINGS | 6-7114-304-1 | 1 | P5B66H | 4456
PIPING/7114/4456/304-1 | 4 | 304W-AAEA200_10S~1 | 1 | - ELBOW, 90 DEG LR ASME B16.9 BW SCH 10S SS ASTM A403 GR WP304/304L WELDED 1" | 1 | ea | 4456 | FITTINGS | 6-7114-304-1 | 1 | P5B66H | 4456
PIPING/7114/4456/304-1 | 5 | 304-AAFWBF0_10S:600~1 | 1 | - FLANGE WN CL600 RF ASME B16.5 SCH 10S FORGED SS ASTM A182 GR F304/304L 1" | 1 | ea | 4456 | FLANGES | 6-7114-304-1 | 1 | P5B66H | 4456
PIPING/7114/4456/304-1 | 6 | 304-AAFWBF0_10S:600~1 | 1 | - FLANGE WN CL600 RF ASME B16.5 SCH 10S FORGED SS ASTM A182 GR F304/304L 1" | 1 | ea | 4456 | FLANGES | 6-7114-304-1 | 1 | P5B66H | 4456
PIPING/7114/4456/304-1 | 7 | 304-AAFWBF0_10S:600~3/4 | 3/4 | - FLANGE WN CL600 RF ASME B16.5 SCH 10S FORGED SS ASTM A182 GR F304/304L 3/4" | 1 | ea | 4456 | FLANGES | 6-7114-304-1 | 1 | P5B66H | 4456
PIPING/7114/4456/305-1 | 1 | A106-AAPA100_XS~1 | 1 | - PIPE BE SMLS ASME B36.10M XS CS, ASTM A106 1" | 5.4 | ft | 4456 | PIPE | 6-7114-305-1 | 1 | P1A4L | 4456
PIPING/7114/4456/305-1 | 2 | CS-AAEA200_XS~1 | 1 | - ELBOW, 90 DEG LR ASME B16.9 BW XS CS ASTM A234 GR WPB 1" | 1 | ea | 4456 | FITTINGS | 6-7114-305-1 | 1 | P1A4L | 4456
PIPING/7114/4456/305-1 | 3 | CS-AAEA200_XS~1 | 1 | - ELBOW, 90 DEG LR ASME B16.9 BW XS CS ASTM A234 GR WPB 1" | 1 | ea | 4456 | FITTINGS | 6-7114-305-1 | 1 | P1A4L | 4456
PIPING/7114/4456/305-1 | 4 | CS-AAFHBB0_150~1 | 1 | - FLANGE SO CL150 RF ASME B16.5 FS ASTM A105 1" | 1 | ea | 4456 | FLANGES | 6-7114-305-1 | 1 | P1A4L | 4456
PIPING/7114/4456/306-1 | 1 | A106-AAPA100_XS~1 | 1 | - PIPE BE SMLS ASME B36.10M XS CS, ASTM A106 1" | 7.3 | ft | 4456 | PIPE | 6-7114-306-1 | 1 | P1A4L | 4456
PIPING/7114/4456/306-1 | 2 | CS-AATA200_XS~1X1 | 1X1 | - TEE, ASME B16.9 BW XS CS ASTM A234 GR WPB 1X1" | 1 | ea | 4456 | FITTINGS | 6-7114-306-1 | 1 | P1A4L | 4456
PIPING/7114/4456/306-1 | 3 | CS-AARC200_XS~1X1/2 | 1X1/2 | - REDUCER, CONC ASME B16.9 BW XS CS ASTM A234 GR WPB 1X1/2" | 1 | ea | 4456 | FITTINGS | 6-7114-306-1 | 1 | P1A4L | 4456
PIPING/7114/4456/306-1 | 4 | CS-AAEA200_XS~1 | 1 | - ELBOW, 90 DEG LR ASME B16.9 BW XS CS ASTM A234 GR WPB 1" | 1 | ea | 4456 | FITTINGS | 6-7114-306-1 | 1 | P1A4L | 4456
PIPING/7114/4456/306-1 | 5 | CS-00NPC0L_XS~1/2 | 1/2 | - NIPPLE POE/TOE NPT 3" LONG XS CS ASTM A106 GR B 1/2" | 1 | ea | 4456 | FITTINGS | 6-7114-306-1 | 1 | P1A4L | 4456
PIPING/7114/4456/306-1 | 6 | CS-AAFHBB0_150~1 | 1 | - FLANGE SO CL150 RF ASME B16.5 FS ASTM A105 1" | 1 | ea | 4456 | FLANGES | 6-7114-306-1 | 1 | P1A4L | 4456
PIPING/7114/4456/307-1 | 1 | A106-AAPA100_XS~1 | 1 | - PIPE BE SMLS ASME B36.10M XS CS, ASTM A106 1" | 3.4 | ft | 4456 | PIPE | 6-7114-307-1 | 1 | P1A4L | 4456
PIPING/7114/4456/307-1 | 2 | CS-AARC200_XS~2X1 | 2X1 | - REDUCER, CONC ASME B16.9 BW XS CS ASTM A234 GR WPB 2X1" | 1 | ea | 4456 | FITTINGS | 6-7114-307-1 | 1 | P1A4L | 4456
PIPING/7114/4456/307-1 | 3 | CS-AARE200_XS~2X1 | 2X1 | - REDUCER, ECC ASME B16.9 BW XS CS ASTM A234 GR WPB 2X1" | 1 | ea | 4456 | FITTINGS | 6-7114-307-1 | 1 | P1A4L | 4456
PIPING/7114/4456/307-1 | 4 | CS-NATE530_3000~2X3/4 | 2X3/4 | - ELBOLET MSS SP-97 NPT CL3000 FS ASTM A105 2X3/4" | 1 | ea | 4456 | FITTINGS | 6-7114-307-1 | 1 | P1A4L | 4456
PIPING/7114/4456/307-1 | 5 | CS-AAEA200_XS~2 | 2 | - ELBOW, 90 DEG LR ASME B16.9 BW XS CS ASTM A234 GR WPB 2" | 1 | ea | 4456 | FITTINGS | 6-7114-307-1 | 1 | P1A4L | 4456
PIPING/7114/4456/307-1 | 6 | CS-AATA200_XS~1X1 | 1X1 | - TEE, ASME B16.9 BW XS CS ASTM A234 GR WPB 1X1" | 1 | ea | 4456 | FITTINGS | 6-7114-307-1 | 1 | P1A4L | 4456
PIPING/7114/4456/307-1 | 7 | CS-AARC200_XS~1X1/2 | 1X1/2 | - REDUCER, CONC ASME B16.9 BW XS CS ASTM A234 GR WPB 1X1/2" | 1 | ea | 4456 | FITTINGS | 6-7114-307-1 | 1 | P1A4L | 4456
PIPING/7114/4456/307-1 | 8 | CS-AAEA200_XS~1 | 1 | - ELBOW, 90 DEG LR ASME B16.9 BW XS CS ASTM A234 GR WPB 1" | 1 | ea | 4456 | FITTINGS | 6-7114-307-1 | 1 | P1A4L | 4456
PIPING/7114/4456/307-1 | 9 | CS-AAEC200_XS~1 | 1 | - ELBOW, 45 DEG LR ASME B16.9 BW XS CS ASTM A234 GR WPB 1" | 1 | ea | 4456 | FITTINGS | 6-7114-307-1 | 1 | P1A4L | 4456
PIPING/7114/4456/307-1 | 10 | CS-AAFHBB0_150~1 | 1 | - FLANGE SO CL150 RF ASME B16.5 FS ASTM A105 1" | 1 | ea | 4456 | FLANGES | 6-7114-307-1 | 1 | P1A4L | 4456
PIPING/7114/4456/307-1 | 11 | CS-AAFWBB0_XS:150~1/2 | 1/2 | - FLANGE WN CL150 RF ASME B16.5 XS FS ASTM A105 1/2" | 1 | ea | 4456 | FLANGES | 6-7114-307-1 | 1 | P1A4L | 4456
PIPING/7114/4456/308-1 | 1 | A106-AAPA100_XS~2 | 2 | - PIPE BE SMLS ASME B36.10M XS CS ASTM A106 2" | 6.9 | ft | 4456 | PIPE | 6-7114-308-1 | 1 | P1A4L | 4456
PIPING/7114/4456/308-1 | 2 | A106-AAPA100_XS~1 | 1 | - PIPE BE SMLS ASME B36.10M XS CS, ASTM A106 1" | 2.8 | ft | 4456 | PIPE | 6-7114-308-1 | 1 | P1A4L | 4456
PIPING/7114/4456/308-1 | 3 | CS-AATA200_XS~2X2 | 2X2 | - TEE, ASME B16.9 BW XS CS ASTM A234 GR WPB 2X2" | 1 | ea | 4456 | FITTINGS | 6-7114-308-1 | 1 | P1A4L | 4456
PIPING/7114/4456/308-1 | 4 | CS-AATA200_XS~2X1 | 2X1 | - TEE, ASME B16.9 BW XS CS ASTM A234 GR WPB 2X1" | 1 | ea | 4456 | FITTINGS | 6-7114-308-1 | 1 | P1A4L | 4456
PIPING/7114/4456/308-1 | 5 | CS-AARE200_XS~2X1 | 2X1 | - REDUCER, ECC ASME B16.9 BW XS CS ASTM A234 GR WPB 2X1" | 1 | ea | 4456 | FITTINGS | 6-7114-308-1 | 1 | P1A4L | 4456
PIPING/7114/4456/308-1 | 6 | CS-AATA200_XS~2X1 | 2X1 | - TEE, ASME B16.9 BW XS CS ASTM A234 GR WPB 2X1" | 1 | ea | 4456 | FITTINGS | 6-7114-308-1 | 1 | P1A4L | 4456
PIPING/7114/4456/308-1 | 7 | CS-AARE200_XS~2X1 | 2X1 | - REDUCER, ECC ASME B16.9 BW XS CS ASTM A234 GR WPB 2X1" | 1 | ea | 4456 | FITTINGS | 6-7114-308-1 | 1 | P1A4L | 4456
PIPING/7114/4456/308-1 | 8 | CS-AAEA200_XS~2 | 2 | - ELBOW, 90 DEG LR ASME B16.9 BW XS CS ASTM A234 GR WPB 2" | 1 | ea | 4456 | FITTINGS | 6-7114-308-1 | 1 | P1A4L | 4456
PIPING/7114/4456/308-1 | 9 | CS-AAEA200_XS~1 | 1 | - ELBOW, 90 DEG LR ASME B16.9 BW XS CS ASTM A234 GR WPB 1" | 1 | ea | 4456 | FITTINGS | 6-7114-308-1 | 1 | P1A4L | 4456
PIPING/7114/4456/308-1 | 10 | CS-AAEA200_XS~1 | 1 | - ELBOW, 90 DEG LR ASME B16.9 BW XS CS ASTM A234 GR WPB 1" | 1 | ea | 4456 | FITTINGS | 6-7114-308-1 | 1 | P1A4L | 4456
PIPING/7114/4456/308-1 | 11 | CS-AAFHBB0_150~2 | 2 | - FLANGE SO CL150 RF ASME B16.5 FS ASTM A105 2" | 1 | ea | 4456 | FLANGES | 6-7114-308-1 | 1 | P1A4L | 4456
PIPING/7114/4456/308-1 | 12 | CS-AAFWBB0_XS:150~1 | 1 | - FLANGE WN CL150 RF ASME B16.5 XS FS ASTM A105 1" | 1 | ea | 4456 | FLANGES | 6-7114-308-1 | 1 | P1A4L | 4456
PIPING/7114/4456/308-1 | 13 | CS-AAFHBB0_150~1 | 1 | - FLANGE SO CL150 RF ASME B16.5 FS ASTM A105 1" | 1 | ea | 4456 | FLANGES | 6-7114-308-1 | 1 | P1A4L | 4456
PIPING/7114/4456/308-1 | 14 | CS-AAFWBB0_XS:150~1 | 1 | - FLANGE WN CL150 RF ASME B16.5 XS FS ASTM A105 1" | 1 | ea | 4456 | FLANGES | 6-7114-308-1 | 1 | P1A4L | 4456
PIPING/7114/4456/308-1 | 15 | CS-AAFHBB0_150~1 | 1 | - FLANGE SO CL150 RF ASME B16.5 FS ASTM A105 1" | 1 | ea | 4456 | FLANGES | 6-7114-308-1 | 1 | P1A4L | 4456
PIPING/7114/4456/309-1 | 1 | A106-AAPA100_XS~2 | 2 | - PIPE BE SMLS ASME B36.10M XS CS ASTM A106 2" | 6.2 | ft | 4456 | PIPE | 6-7114-309-1 | 1 | P1A4L | 4456
PIPING/7114/4456/309-1 | 2 | A106-AAPA100_XS~1 | 1 | - PIPE BE SMLS ASME B36.10M XS CS, ASTM A106 1" | 0.2 | ft | 4456 | PIPE | 6-7114-309-1 | 1 | P1A4L | 4456
PIPING/7114/4456/309-1 | 3 | CS-AATA200_XS~2X2 | 2X2 | - TEE, ASME B16.9 BW XS CS ASTM A234 GR WPB 2X2" | 1 | ea | 4456 | FITTINGS | 6-7114-309-1 | 1 | P1A4L | 4456
PIPING/7114/4456/309-1 | 4 | CS-AARC200_XS~2X1 | 2X1 | - REDUCER, CONC ASME B16.9 BW XS CS ASTM A234 GR WPB 2X1" | 1 | ea | 4456 | FITTINGS | 6-7114-309-1 | 1 | P1A4L | 4456
PIPING/7114/4456/309-1 | 5 | CS-NATE530_3000~2X3/4 | 2X3/4 | - ELBOLET MSS SP-97 NPT CL3000 FS ASTM A105 2X3/4" | 1 | ea | 4456 | FITTINGS | 6-7114-309-1 | 1 | P1A4L | 4456
PIPING/7114/4456/309-1 | 6 | CS-AAEA200_XS~2 | 2 | - ELBOW, 90 DEG LR ASME B16.9 BW XS CS ASTM A234 GR WPB 2" | 1 | ea | 4456 | FITTINGS | 6-7114-309-1 | 1 | P1A4L | 4456
PIPING/7114/4456/309-1 | 7 | CS-AAEA200_XS~2 | 2 | - ELBOW, 90 DEG LR ASME B16.9 BW XS CS ASTM A234 GR WPB 2" | 1 | ea | 4456 | FITTINGS | 6-7114-309-1 | 1 | P1A4L | 4456
PIPING/7114/4456/309-1 | 8 | CS-AAEA200_XS~2 | 2 | - ELBOW, 90 DEG LR ASME B16.9 BW XS CS ASTM A234 GR WPB 2" | 1 | ea | 4456 | FITTINGS | 6-7114-309-1 | 1 | P1A4L | 4456
PIPING/7114/4456/309-1 | 9 | CS-AAEA200_XS~2 | 2 | - ELBOW, 90 DEG LR ASME B16.9 BW XS CS ASTM A234 GR WPB 2" | 1 | ea | 4456 | FITTINGS | 6-7114-309-1 | 1 | P1A4L | 4456
PIPING/7114/4456/309-1 | 10 | CS-AAFHBB0_150~2 | 2 | - FLANGE SO CL150 RF ASME B16.5 FS ASTM A105 2" | 1 | ea | 4456 | FLANGES | 6-7114-309-1 | 1 | P1A4L | 4456
PIPING/7114/4456/309-1 | 11 | CS-AAFHBB0_150~1 | 1 | - FLANGE SO CL150 RF ASME B16.5 FS ASTM A105 1" | 1 | ea | 4456 | FLANGES | 6-7114-309-1 | 1 | P1A4L | 4456
PIPING/7114/4456/31-1 | 1 | 304W-AAPA100_10S~2 | 2 | - PIPE BE WELDED ASME B36.19M SCH 10S SS ASTM A312 GR TP304/304L 2" | 11.9 | ft | 4456 | PIPE | 6-7114-31-1 | 1 | P3B121D | 4456
PIPING/7114/4456/31-1 | 2 | 304-AAEA200_10S~2 | 2 | - ELBOW, 90 DEG LR ASME B16.9 BW SCH 10S SS ASTM A403 GR WP304/304L SMLS 2" | 1 | ea | 4456 | FITTINGS | 6-7114-31-1 | 1 | P3B121D | 4456
PIPING/7114/4456/31-1 | 3 | 304-AAEA200_10S~2 | 2 | - ELBOW, 90 DEG LR ASME B16.9 BW SCH 10S SS ASTM A403 GR WP304/304L SMLS 2" | 1 | ea | 4456 | FITTINGS | 6-7114-31-1 | 1 | P3B121D | 4456
PIPING/7114/4456/31-1 | 4 | 304-AAFWBD0_10S:300~2 | 2 | - FLANGE WN CL300 RF ASME B16.5 SCH 10S FORGED SS ASTM A182 GR F304/304L 2" | 1 | ea | 4456 | FLANGES | 6-7114-31-1 | 1 | P3B121D | 4456
PIPING/7114/4456/31-2 | 1 | 304W-AAPA100_10S~2 | 2 | - PIPE BE WELDED ASME B36.19M SCH 10S SS ASTM A312 GR TP304/304L 2" | 9.2 | ft | 4456 | PIPE | 6-7114-31-2 | 1 | P3B121D | 4456
PIPING/7114/4456/31-2 | 2 | 304-AAEA200_10S~2 | 2 | - ELBOW, 90 DEG LR ASME B16.9 BW SCH 10S SS ASTM A403 GR WP304/304L SMLS 2" | 1 | ea | 4456 | FITTINGS | 6-7114-31-2 | 1 | P3B121D | 4456
PIPING/7114/4456/31-2 | 3 | 304-AAEA200_10S~2 | 2 | - ELBOW, 90 DEG LR ASME B16.9 BW SCH 10S SS ASTM A403 GR WP304/304L SMLS 2" | 1 | ea | 4456 | FITTINGS | 6-7114-31-2 | 1 | P3B121D | 4456
PIPING/7114/4456/31-2 | 4 | 304-AAFWBD0_10S:300~2 | 2 | - FLANGE WN CL300 RF ASME B16.5 SCH 10S FORGED SS ASTM A182 GR F304/304L 2" | 1 | ea | 4456 | FLANGES | 6-7114-31-2 | 1 | P3B121D | 4456
PIPING/7114/4456/31-3 | 1 | 304-AARE200_10S~2X1 | 2X1 | - REDUCER, ECC ASME B16.9 BW SCH 10S SS ASTM A403 GR WP304/304L SMLS 2X1" | 1 | ea | 4456 | FITTINGS | 6-7114-31-3 | 1 | P3B121D | 4456
PIPING/7114/4456/31-3 | 2 | 304-AAFWBD0_10S:300~2 | 2 | - FLANGE WN CL300 RF ASME B16.5 SCH 10S FORGED SS ASTM A182 GR F304/304L 2" | 1 | ea | 4456 | FLANGES | 6-7114-31-3 | 1 | P3B121D | 4456
PIPING/7114/4456/31-3 | 3 | 304-AAFWBD0_10S:300~1 | 1 | - FLANGE WN CL300 RF ASME B16.5 SCH 10S FORGED SS ASTM A182 GR F304/304L 1" | 1 | ea | 4456 | FLANGES | 6-7114-31-3 | 1 | P3B121D | 4456
PIPING/7114/4456/31-4 | 1 | 304W-AAPA100_10S~2 | 2 | - PIPE BE WELDED ASME B36.19M SCH 10S SS ASTM A312 GR TP304/304L 2" | 2.6 | ft | 4456 | PIPE | 6-7114-31-4 | 1 | P3B121D | 4456
PIPING/7114/4456/31-4 | 2 | 304W-AARE200_10S~2X1 | 2X1 | - 304 BW-W Ecc Red 10S 2x1" | 1 | ea | 4456 | FITTINGS | 6-7114-31-4 | 1 | P3B121D | 4456
PIPING/7114/4456/31-4 | 3 | 304W-AAEA200_10S~2 | 2 | - ELBOW, 90 DEG LR ASME B16.9 BW SCH 10S SS ASTM A403 GR WP304/304L WELDED 2" | 1 | ea | 4456 | FITTINGS | 6-7114-31-4 | 1 | P3B121D | 4456
PIPING/7114/4456/31-4 | 4 | 304W-AAEC200_10S~2 | 2 | - ELBOW, 45 DEG LR ASME B16.9 BW SCH 10S SS ASTM A403 GR WP304/304L WELDED 2" | 1 | ea | 4456 | FITTINGS | 6-7114-31-4 | 1 | P3B121D | 4456
PIPING/7114/4456/31-4 | 5 | 304-AAFWBD0_10S:300~2 | 2 | - FLANGE WN CL300 RF ASME B16.5 SCH 10S FORGED SS ASTM A182 GR F304/304L 2" | 1 | ea | 4456 | FLANGES | 6-7114-31-4 | 1 | P3B121D | 4456
PIPING/7114/4456/31-4 | 6 | 304-AAFWBD0_10S:300~1 | 1 | - FLANGE WN CL300 RF ASME B16.5 SCH 10S FORGED SS ASTM A182 GR F304/304L 1" | 1 | ea | 4456 | FLANGES | 6-7114-31-4 | 1 | P3B121D | 4456
PIPING/7114/4456/310-1 | 1 | A53W-AAPS200_STD~3 | 3 | - PIPE BE WELDED ASME B36.10M STD WT CS ASTM A53 GR B 3" | 5.1 | ft | 4456 | PIPE | 6-7114-310-1 | 1 | P1A4L | 4456
PIPING/7114/4456/310-1 | 2 | A106-AAPA100_XS~2 | 2 | - PIPE BE SMLS ASME B36.10M XS CS ASTM A106 2" | 1.4 | ft | 4456 | PIPE | 6-7114-310-1 | 1 | P1A4L | 4456
PIPING/7114/4456/310-1 | 3 | CS-AATA200_STDXXS~3X2 | 3X2 | - TEE, ASME B16.9 BW STD WT X XS CS ASTM A234 GR WPB 3X2" | 1 | ea | 4456 | FITTINGS | 6-7114-310-1 | 1 | P1A4L | 4456
PIPING/7114/4456/310-1 | 4 | CS-AARC200_STDXXS~3X2 | 3X2 | - REDUCER, CONC ASME B16.9 BW STD WT x XS CS ASTM A234 GR WPB 3X2" | 1 | ea | 4456 | FITTINGS | 6-7114-310-1 | 1 | P1A4L | 4456
PIPING/7114/4456/310-1 | 5 | CS-AAEA200_STD~3 | 3 | - ELBOW, 90 DEG LR ASME B16.9 BW STD WT CS ASTM A234 GR WPB 3" | 1 | ea | 4456 | FITTINGS | 6-7114-310-1 | 1 | P1A4L | 4456
PIPING/7114/4456/310-1 | 6 | CS-AAEA200_XS~2 | 2 | - ELBOW, 90 DEG LR ASME B16.9 BW XS CS ASTM A234 GR WPB 2" | 1 | ea | 4456 | FITTINGS | 6-7114-310-1 | 1 | P1A4L | 4456
PIPING/7114/4456/310-1 | 7 | CS-AAFHBB0_150~2 | 2 | - FLANGE SO CL150 RF ASME B16.5 FS ASTM A105 2" | 1 | ea | 4456 | FLANGES | 6-7114-310-1 | 1 | P1A4L | 4456
PIPING/7114/4456/310-1 | 8 | CS-AAFWBB0_XS:150~2 | 2 | - FLANGE WN CL150 RF ASME B16.5 XS FS ASTM A105 2" | 1 | ea | 4456 | FLANGES | 6-7114-310-1 | 1 | P1A4L | 4456
PIPING/7114/4456/311-1 | 1 | A53W-AAPS200_STD~3 | 3 | - PIPE BE WELDED ASME B36.10M STD WT CS ASTM A53 GR B 3" | 11.8 | ft | 4456 | PIPE | 6-7114-311-1 | 1 | P1A4L | 4456
PIPING/7114/4456/311-1 | 2 | CS-NATW2X0_STDXXS~3X1/2 | 3X1/2 | - WELDOLET MSS SP-97 XS - BW STD WT x XS FS ASTM A105 3X1/2" | 1 | ea | 4456 | FITTINGS | 6-7114-311-1 | 1 | P1A4L | 4456
PIPING/7114/4456/311-1 | 3 | CS-AAEA200_STD~3 | 3 | - ELBOW, 90 DEG LR ASME B16.9 BW STD WT CS ASTM A234 GR WPB 3" | 1 | ea | 4456 | FITTINGS | 6-7114-311-1 | 1 | P1A4L | 4456
PIPING/7114/4456/311-1 | 4 | CS-AAEA200_STD~3 | 3 | - ELBOW, 90 DEG LR ASME B16.9 BW STD WT CS ASTM A234 GR WPB 3" | 1 | ea | 4456 | FITTINGS | 6-7114-311-1 | 1 | P1A4L | 4456
PIPING/7114/4456/311-1 | 5 | CS-AAEA200_STD~3 | 3 | - ELBOW, 90 DEG LR ASME B16.9 BW STD WT CS ASTM A234 GR WPB 3" | 1 | ea | 4456 | FITTINGS | 6-7114-311-1 | 1 | P1A4L | 4456
PIPING/7114/4456/311-1 | 6 | CS-00NPC0L_XS~1/2 | 1/2 | - NIPPLE POE/TOE NPT 3" LONG XS CS ASTM A106 GR B 1/2" | 1 | ea | 4456 | FITTINGS | 6-7114-311-1 | 1 | P1A4L | 4456
PIPING/7114/4456/311-1 | 7 | CS-AAFHBB0_150~3 | 3 | - FLANGE SO CL150 RF ASME B16.5 FS ASTM A105 3" | 1 | ea | 4456 | FLANGES | 6-7114-311-1 | 1 | P1A4L | 4456
PIPING/7114/4456/312-1 | 1 | A106-AAPA100_XS~2 | 2 | - PIPE BE SMLS ASME B36.10M XS CS ASTM A106 2" | 2.6 | ft | 4456 | PIPE | 6-7114-312-1 | 1 | P1A4L | 4456
PIPING/7114/4456/312-1 | 2 | A106-AAPA100_XS~1 | 1 | - PIPE BE SMLS ASME B36.10M XS CS, ASTM A106 1" | 0.4 | ft | 4456 | PIPE | 6-7114-312-1 | 1 | P1A4L | 4456
PIPING/7114/4456/312-1 | 3 | CS-AATA200_XS~2X2 | 2X2 | - TEE, ASME B16.9 BW XS CS ASTM A234 GR WPB 2X2" | 1 | ea | 4456 | FITTINGS | 6-7114-312-1 | 1 | P1A4L | 4456
PIPING/7114/4456/312-1 | 4 | CS-AARC200_XS~2X1 | 2X1 | - REDUCER, CONC ASME B16.9 BW XS CS ASTM A234 GR WPB 2X1" | 1 | ea | 4456 | FITTINGS | 6-7114-312-1 | 1 | P1A4L | 4456
PIPING/7114/4456/312-1 | 5 | CS-AARC200_XS~2X1 | 2X1 | - REDUCER, CONC ASME B16.9 BW XS CS ASTM A234 GR WPB 2X1" | 1 | ea | 4456 | FITTINGS | 6-7114-312-1 | 1 | P1A4L | 4456
PIPING/7114/4456/312-1 | 6 | CS-NATE530_3000~2X3/4 | 2X3/4 | - ELBOLET MSS SP-97 NPT CL3000 FS ASTM A105 2X3/4" | 1 | ea | 4456 | FITTINGS | 6-7114-312-1 | 1 | P1A4L | 4456
PIPING/7114/4456/312-1 | 7 | CS-AAEA200_XS~2 | 2 | - ELBOW, 90 DEG LR ASME B16.9 BW XS CS ASTM A234 GR WPB 2" | 1 | ea | 4456 | FITTINGS | 6-7114-312-1 | 1 | P1A4L | 4456
PIPING/7114/4456/312-1 | 8 | CS-AAEA200_XS~2 | 2 | - ELBOW, 90 DEG LR ASME B16.9 BW XS CS ASTM A234 GR WPB 2" | 1 | ea | 4456 | FITTINGS | 6-7114-312-1 | 1 | P1A4L | 4456
PIPING/7114/4456/312-1 | 9 | CS-AAFHBB0_150~1 | 1 | - FLANGE SO CL150 RF ASME B16.5 FS ASTM A105 1" | 1 | ea | 4456 | FLANGES | 6-7114-312-1 | 1 | P1A4L | 4456
PIPING/7114/4456/312-1 | 10 | CS-AAFWBB0_XS:150~1 | 1 | - FLANGE WN CL150 RF ASME B16.5 XS FS ASTM A105 1" | 1 | ea | 4456 | FLANGES | 6-7114-312-1 | 1 | P1A4L | 4456
PIPING/7114/4456/313-1 | 1 | A106-AAPA100_XS~2 | 2 | - PIPE BE SMLS ASME B36.10M XS CS ASTM A106 2" | 8.3 | ft | 4456 | PIPE | 6-7114-313-1 | 1 | P1A4L | 4456
PIPING/7114/4456/313-1 | 2 | CS-AAEA200_XS~2 | 2 | - ELBOW, 90 DEG LR ASME B16.9 BW XS CS ASTM A234 GR WPB 2" | 1 | ea | 4456 | FITTINGS | 6-7114-313-1 | 1 | P1A4L | 4456
PIPING/7114/4456/313-1 | 3 | CS-AAEC200_XS~2 | 2 | - ELBOW, 45 DEG LR ASME B16.9 BW XS CS ASTM A234 GR WPB 2" | 1 | ea | 4456 | FITTINGS | 6-7114-313-1 | 1 | P1A4L | 4456
PIPING/7114/4456/313-1 | 4 | CS-AAFHBB0_150~2 | 2 | - FLANGE SO CL150 RF ASME B16.5 FS ASTM A105 2" | 1 | ea | 4456 | FLANGES | 6-7114-313-1 | 1 | P1A4L | 4456
PIPING/7114/4456/314-1 | 1 | A106-AAPA100_XS~1 | 1 | - PIPE BE SMLS ASME B36.10M XS CS, ASTM A106 1" | 8 | ft | 4456 | PIPE | 6-7114-314-1 | 1 | P1A4L | 4456
PIPING/7114/4456/314-1 | 2 | CS-AATA200_XS~1X1 | 1X1 | - TEE, ASME B16.9 BW XS CS ASTM A234 GR WPB 1X1" | 1 | ea | 4456 | FITTINGS | 6-7114-314-1 | 1 | P1A4L | 4456
PIPING/7114/4456/314-1 | 3 | CS-AARC200_XS~1X1/2 | 1X1/2 | - REDUCER, CONC ASME B16.9 BW XS CS ASTM A234 GR WPB 1X1/2" | 1 | ea | 4456 | FITTINGS | 6-7114-314-1 | 1 | P1A4L | 4456
PIPING/7114/4456/314-1 | 4 | CS-AAEA200_XS~1 | 1 | - ELBOW, 90 DEG LR ASME B16.9 BW XS CS ASTM A234 GR WPB 1" | 1 | ea | 4456 | FITTINGS | 6-7114-314-1 | 1 | P1A4L | 4456
PIPING/7114/4456/314-1 | 5 | CS-00NPC0L_XS~1/2 | 1/2 | - NIPPLE POE/TOE NPT 3" LONG XS CS ASTM A106 GR B 1/2" | 1 | ea | 4456 | FITTINGS | 6-7114-314-1 | 1 | P1A4L | 4456
PIPING/7114/4456/314-1 | 6 | CS-AAFHBB0_150~1 | 1 | - FLANGE SO CL150 RF ASME B16.5 FS ASTM A105 1" | 1 | ea | 4456 | FLANGES | 6-7114-314-1 | 1 | P1A4L | 4456
PIPING/7114/4456/315-1 | 1 | A106-AAPA100_XS~1 | 1 | - PIPE BE SMLS ASME B36.10M XS CS, ASTM A106 1" | 3.4 | ft | 4456 | PIPE | 6-7114-315-1 | 1 | P1A4L | 4456
PIPING/7114/4456/315-1 | 2 | CS-AARC200_XS~2X1 | 2X1 | - REDUCER, CONC ASME B16.9 BW XS CS ASTM A234 GR WPB 2X1" | 1 | ea | 4456 | FITTINGS | 6-7114-315-1 | 1 | P1A4L | 4456
PIPING/7114/4456/315-1 | 3 | CS-AARE200_XS~2X1 | 2X1 | - REDUCER, ECC ASME B16.9 BW XS CS ASTM A234 GR WPB 2X1" | 1 | ea | 4456 | FITTINGS | 6-7114-315-1 | 1 | P1A4L | 4456
PIPING/7114/4456/315-1 | 4 | CS-NATE530_3000~2X3/4 | 2X3/4 | - ELBOLET MSS SP-97 NPT CL3000 FS ASTM A105 2X3/4" | 1 | ea | 4456 | FITTINGS | 6-7114-315-1 | 1 | P1A4L | 4456
PIPING/7114/4456/315-1 | 5 | CS-AAEA200_XS~2 | 2 | - ELBOW, 90 DEG LR ASME B16.9 BW XS CS ASTM A234 GR WPB 2" | 1 | ea | 4456 | FITTINGS | 6-7114-315-1 | 1 | P1A4L | 4456
PIPING/7114/4456/315-1 | 6 | CS-AATA200_XS~1X1 | 1X1 | - TEE, ASME B16.9 BW XS CS ASTM A234 GR WPB 1X1" | 1 | ea | 4456 | FITTINGS | 6-7114-315-1 | 1 | P1A4L | 4456
PIPING/7114/4456/315-1 | 7 | CS-AARC200_XS~1X1/2 | 1X1/2 | - REDUCER, CONC ASME B16.9 BW XS CS ASTM A234 GR WPB 1X1/2" | 1 | ea | 4456 | FITTINGS | 6-7114-315-1 | 1 | P1A4L | 4456
PIPING/7114/4456/315-1 | 8 | CS-AAEA200_XS~1 | 1 | - ELBOW, 90 DEG LR ASME B16.9 BW XS CS ASTM A234 GR WPB 1" | 1 | ea | 4456 | FITTINGS | 6-7114-315-1 | 1 | P1A4L | 4456
PIPING/7114/4456/315-1 | 9 | CS-AAEC200_XS~1 | 1 | - ELBOW, 45 DEG LR ASME B16.9 BW XS CS ASTM A234 GR WPB 1" | 1 | ea | 4456 | FITTINGS | 6-7114-315-1 | 1 | P1A4L | 4456
PIPING/7114/4456/315-1 | 10 | CS-AAFHBB0_150~1 | 1 | - FLANGE SO CL150 RF ASME B16.5 FS ASTM A105 1" | 1 | ea | 4456 | FLANGES | 6-7114-315-1 | 1 | P1A4L | 4456
PIPING/7114/4456/315-1 | 11 | CS-AAFWBB0_XS:150~1/2 | 1/2 | - FLANGE WN CL150 RF ASME B16.5 XS FS ASTM A105 1/2" | 1 | ea | 4456 | FLANGES | 6-7114-315-1 | 1 | P1A4L | 4456
PIPING/7114/4456/316-1 | 1 | A106-AAPA100_XS~1 | 1 | - PIPE BE SMLS ASME B36.10M XS CS, ASTM A106 1" | 5.4 | ft | 4456 | PIPE | 6-7114-316-1 | 1 | P1A4L | 4456
PIPING/7114/4456/316-1 | 2 | CS-AAEA200_XS~1 | 1 | - ELBOW, 90 DEG LR ASME B16.9 BW XS CS ASTM A234 GR WPB 1" | 1 | ea | 4456 | FITTINGS | 6-7114-316-1 | 1 | P1A4L | 4456
PIPING/7114/4456/316-1 | 3 | CS-AAEA200_XS~1 | 1 | - ELBOW, 90 DEG LR ASME B16.9 BW XS CS ASTM A234 GR WPB 1" | 1 | ea | 4456 | FITTINGS | 6-7114-316-1 | 1 | P1A4L | 4456
PIPING/7114/4456/316-1 | 4 | CS-AAFHBB0_150~1 | 1 | - FLANGE SO CL150 RF ASME B16.5 FS ASTM A105 1" | 1 | ea | 4456 | FLANGES | 6-7114-316-1 | 1 | P1A4L | 4456
PIPING/7114/4456/317-1 | 1 | 316W-AAPS200_10S~3 | 3 | - PIPE BE WELDED ASME B36.19M SCH 10S SS ASTM A312 GR TP316/316L 3" | 6.8 | ft | 4456 | PIPE | 6-7114-317-1 | 1 | P1B43BL | 4456
PIPING/7114/4456/317-1 | 2 | 316-AAFWBB0_10S:150~3 | 3 | - FLANGE WN CL150 RF ASME B16.5 SCH 10S FORGED SS ASTM A182 GR F316 / 316L 3" | 1 | ea | 4456 | FLANGES | 6-7114-317-1 | 1 | P1B43BL | 4456
PIPING/7114/4456/317-2 | 1 | 316W-AAPS200_10S~3 | 3 | - PIPE BE WELDED ASME B36.19M SCH 10S SS ASTM A312 GR TP316/316L 3" | 10.6 | ft | 4456 | PIPE | 6-7114-317-2 | 1 | P1B43BL | 4456
PIPING/7114/4456/317-2 | 2 | 316W-AAEA200_10S~3 | 3 | - ELBOW, 90 DEG LR ASME B16.9 BW SCH 10S SS ASTM A403 GR WP316/316L 3" | 1 | ea | 4456 | FITTINGS | 6-7114-317-2 | 1 | P1B43BL | 4456
PIPING/7114/4456/317-2 | 3 | 316W-AAEA200_10S~3 | 3 | - ELBOW, 90 DEG LR ASME B16.9 BW SCH 10S SS ASTM A403 GR WP316/316L 3" | 1 | ea | 4456 | FITTINGS | 6-7114-317-2 | 1 | P1B43BL | 4456
PIPING/7114/4456/317-2 | 4 | 316W-AAEA200_10S~3 | 3 | - ELBOW, 90 DEG LR ASME B16.9 BW SCH 10S SS ASTM A403 GR WP316/316L 3" | 1 | ea | 4456 | FITTINGS | 6-7114-317-2 | 1 | P1B43BL | 4456
PIPING/7114/4456/317-3 | 1 | 316W-AAPS200_10S~3 | 3 | - PIPE BE WELDED ASME B36.19M SCH 10S SS ASTM A312 GR TP316/316L 3" | 9 | ft | 4456 | PIPE | 6-7114-317-3 | 1 | P1B43BL | 4456
PIPING/7114/4456/317-3 | 2 | 316W-AAEA200_10S~3 | 3 | - ELBOW, 90 DEG LR ASME B16.9 BW SCH 10S SS ASTM A403 GR WP316/316L 3" | 1 | ea | 4456 | FITTINGS | 6-7114-317-3 | 1 | P1B43BL | 4456
PIPING/7114/4456/317-3 | 3 | 316-AAFWBB0_10S:150~3 | 3 | - FLANGE WN CL150 RF ASME B16.5 SCH 10S FORGED SS ASTM A182 GR F316 / 316L 3" | 1 | ea | 4456 | FLANGES | 6-7114-317-3 | 1 | P1B43BL | 4456
PIPING/7114/4456/318-1 | 1 | 316W-AAPS200_10S~3 | 3 | - PIPE BE WELDED ASME B36.19M SCH 10S SS ASTM A312 GR TP316/316L 3" | 3.5 | ft | 4456 | PIPE | 6-7114-318-1 | 1 | P1B43BL | 4456
PIPING/7114/4456/318-1 | 2 | 316W-AARE200_10S~3X2 | 3X2 | - REDUCER, ECC ASME B16.9 BW SCH 10S SS ASTM A403 GR WP316/316L 3X2" | 1 | ea | 4456 | FITTINGS | 6-7114-318-1 | 1 | P1B43BL | 4456
PIPING/7114/4456/318-1 | 3 | 316W-AAEA200_10S~3 | 3 | - ELBOW, 90 DEG LR ASME B16.9 BW SCH 10S SS ASTM A403 GR WP316/316L 3" | 1 | ea | 4456 | FITTINGS | 6-7114-318-1 | 1 | P1B43BL | 4456
PIPING/7114/4456/318-1 | 4 | 316W-AAEA200_10S~3 | 3 | - ELBOW, 90 DEG LR ASME B16.9 BW SCH 10S SS ASTM A403 GR WP316/316L 3" | 1 | ea | 4456 | FITTINGS | 6-7114-318-1 | 1 | P1B43BL | 4456
PIPING/7114/4456/318-1 | 5 | 316-AAFWBB0_10S:150~3 | 3 | - FLANGE WN CL150 RF ASME B16.5 SCH 10S FORGED SS ASTM A182 GR F316 / 316L 3" | 1 | ea | 4456 | FLANGES | 6-7114-318-1 | 1 | P1B43BL | 4456
PIPING/7114/4456/318-1 | 6 | 304-AAFWBD0_10S:300~2 | 2 | - FLANGE WN CL300 RF ASME B16.5 SCH 10S FORGED SS ASTM A182 GR F304/304L 2" | 1 | ea | 4456 | FLANGES | 6-7114-318-1 | 1 | P1B43BL | 4456
PIPING/7114/4456/319-1 | 1 | 316W-AAPS200_10S~3 | 3 | - PIPE BE WELDED ASME B36.19M SCH 10S SS ASTM A312 GR TP316/316L 3" | 8.2 | ft | 4456 | PIPE | 6-7114-319-1 | 1 | P1B43BL | 4456
PIPING/7114/4456/319-1 | 2 | 316W-AATA200_10S~3X3 | 3X3 | - TEE, ASME B16.9 BW SCH 10S SS ASTM A403 GR WP316/316L 3X3" | 1 | ea | 4456 | FITTINGS | 6-7114-319-1 | 1 | P1B43BL | 4456
PIPING/7114/4456/319-1 | 3 | 316-NATW2S0_10S~3X3/4 | 3X3/4 | - WELDOLET MSS SP-97 SCH 10S FORGED SS ASTM A182 GR F316 / 316L 3X3/4" | 1 | ea | 4456 | FITTINGS | 6-7114-319-1 | 1 | P1B43BL | 4456
PIPING/7114/4456/319-1 | 4 | 316-NATY530_3000~3X1/2 | 3X1/2 | - THREDOLET MSS SP-97 CL3000 FORGED SS ASTM A182 GR F316 / 316L 3X1/2" | 1 | ea | 4456 | FITTINGS | 6-7114-319-1 | 1 | P1B43BL | 4456
PIPING/7114/4456/319-1 | 5 | 316W-AAEA200_10S~3 | 3 | - ELBOW, 90 DEG LR ASME B16.9 BW SCH 10S SS ASTM A403 GR WP316/316L 3" | 1 | ea | 4456 | FITTINGS | 6-7114-319-1 | 1 | P1B43BL | 4456
PIPING/7114/4456/319-1 | 6 | 316W-AAEA200_10S~3 | 3 | - ELBOW, 90 DEG LR ASME B16.9 BW SCH 10S SS ASTM A403 GR WP316/316L 3" | 1 | ea | 4456 | FITTINGS | 6-7114-319-1 | 1 | P1B43BL | 4456
PIPING/7114/4456/319-1 | 7 | 316W-AAEA200_10S~3 | 3 | - ELBOW, 90 DEG LR ASME B16.9 BW SCH 10S SS ASTM A403 GR WP316/316L 3" | 1 | ea | 4456 | FITTINGS | 6-7114-319-1 | 1 | P1B43BL | 4456
PIPING/7114/4456/319-1 | 8 | 316-AAFWBB0_10S:150~3 | 3 | - FLANGE WN CL150 RF ASME B16.5 SCH 10S FORGED SS ASTM A182 GR F316 / 316L 3" | 1 | ea | 4456 | FLANGES | 6-7114-319-1 | 1 | P1B43BL | 4456
PIPING/7114/4456/319-1 | 9 | 316-AAFWBB0_10S:150~3 | 3 | - FLANGE WN CL150 RF ASME B16.5 SCH 10S FORGED SS ASTM A182 GR F316 / 316L 3" | 1 | ea | 4456 | FLANGES | 6-7114-319-1 | 1 | P1B43BL | 4456
PIPING/7114/4456/319-2 | 1 | 316W-AAPS200_10S~3 | 3 | - PIPE BE WELDED ASME B36.19M SCH 10S SS ASTM A312 GR TP316/316L 3" | 6 | ft | 4456 | PIPE | 6-7114-319-2 | 1 | P1B43BL | 4456
PIPING/7114/4456/319-2 | 2 | 316W-AATA200_10S~3X3 | 3X3 | - TEE, ASME B16.9 BW SCH 10S SS ASTM A403 GR WP316/316L 3X3" | 1 | ea | 4456 | FITTINGS | 6-7114-319-2 | 1 | P1B43BL | 4456
PIPING/7114/4456/319-2 | 3 | 316W-AARC200_10S~3X1 1/2 | 3X1 1/2 | - REDUCER, CONC ASME B16.9 BW SCH 10S SS ASTM A403 GR WP316/316L 3X1 1/2" | 1 | ea | 4456 | FITTINGS | 6-7114-319-2 | 1 | P1B43BL | 4456
PIPING/7114/4456/319-2 | 4 | 316W-AAEA200_10S~3 | 3 | - ELBOW, 90 DEG LR ASME B16.9 BW SCH 10S SS ASTM A403 GR WP316/316L 3" | 1 | ea | 4456 | FITTINGS | 6-7114-319-2 | 1 | P1B43BL | 4456
PIPING/7114/4456/319-2 | 5 | 316W-AAEA200_10S~3 | 3 | - ELBOW, 90 DEG LR ASME B16.9 BW SCH 10S SS ASTM A403 GR WP316/316L 3" | 1 | ea | 4456 | FITTINGS | 6-7114-319-2 | 1 | P1B43BL | 4456
PIPING/7114/4456/319-2 | 6 | 316W-AAEA200_10S~3 | 3 | - ELBOW, 90 DEG LR ASME B16.9 BW SCH 10S SS ASTM A403 GR WP316/316L 3" | 1 | ea | 4456 | FITTINGS | 6-7114-319-2 | 1 | P1B43BL | 4456
PIPING/7114/4456/319-2 | 7 | 316-AAFWBB0_10S:150~3 | 3 | - FLANGE WN CL150 RF ASME B16.5 SCH 10S FORGED SS ASTM A182 GR F316 / 316L 3" | 1 | ea | 4456 | FLANGES | 6-7114-319-2 | 1 | P1B43BL | 4456
PIPING/7114/4456/319-2 | 8 | 316-AAFWBB0_10S:150~1 1/2 | 1 1/2 | - FLANGE WN CL150 RF ASME B16.5 SCH 10S FORGED SS ASTM A182 GR F316 / 316L 1 1/2" | 1 | ea | 4456 | FLANGES | 6-7114-319-2 | 1 | P1B43BL | 4456
PIPING/7114/4456/32-1 | 1 | 316W-AAPS200_10S~3 | 3 | - PIPE BE WELDED ASME B36.19M SCH 10S SS ASTM A312 GR TP316/316L 3" | 8.8 | ft | 4456 | PIPE | 6-7114-32-1 | 1 | P1B43BL | 4456
PIPING/7114/4456/32-1 | 2 | 316W-AATA200_10S~3X3 | 3X3 | - TEE, ASME B16.9 BW SCH 10S SS ASTM A403 GR WP316/316L 3X3" | 1 | ea | 4456 | FITTINGS | 6-7114-32-1 | 1 | P1B43BL | 4456
PIPING/7114/4456/32-1 | 3 | 316-NATW2S0_10S~3X3/4 | 3X3/4 | - WELDOLET MSS SP-97 SCH 10S FORGED SS ASTM A182 GR F316 / 316L 3X3/4" | 1 | ea | 4456 | FITTINGS | 6-7114-32-1 | 1 | P1B43BL | 4456
PIPING/7114/4456/32-1 | 4 | 316W-AAEA200_10S~3 | 3 | - ELBOW, 90 DEG LR ASME B16.9 BW SCH 10S SS ASTM A403 GR WP316/316L 3" | 1 | ea | 4456 | FITTINGS | 6-7114-32-1 | 1 | P1B43BL | 4456
PIPING/7114/4456/32-1 | 5 | 316W-AAEA200_10S~3 | 3 | - ELBOW, 90 DEG LR ASME B16.9 BW SCH 10S SS ASTM A403 GR WP316/316L 3" | 1 | ea | 4456 | FITTINGS | 6-7114-32-1 | 1 | P1B43BL | 4456
PIPING/7114/4456/32-1 | 6 | 316W-AAEA200_10S~3 | 3 | - ELBOW, 90 DEG LR ASME B16.9 BW SCH 10S SS ASTM A403 GR WP316/316L 3" | 1 | ea | 4456 | FITTINGS | 6-7114-32-1 | 1 | P1B43BL | 4456
PIPING/7114/4456/32-1 | 7 | 316W-AAEA200_10S~3 | 3 | - ELBOW, 90 DEG LR ASME B16.9 BW SCH 10S SS ASTM A403 GR WP316/316L 3" | 1 | ea | 4456 | FITTINGS | 6-7114-32-1 | 1 | P1B43BL | 4456
PIPING/7114/4456/32-1 | 8 | 316W-AAEA200_10S~3 | 3 | - ELBOW, 90 DEG LR ASME B16.9 BW SCH 10S SS ASTM A403 GR WP316/316L 3" | 1 | ea | 4456 | FITTINGS | 6-7114-32-1 | 1 | P1B43BL | 4456
PIPING/7114/4456/32-1 | 9 | 316-AAFWBB0_10S:150~3 | 3 | - FLANGE WN CL150 RF ASME B16.5 SCH 10S FORGED SS ASTM A182 GR F316 / 316L 3" | 1 | ea | 4456 | FLANGES | 6-7114-32-1 | 1 | P1B43BL | 4456
PIPING/7114/4456/32-1 | 10 | 316-AAFWBB0_10S:150~3 | 3 | - FLANGE WN CL150 RF ASME B16.5 SCH 10S FORGED SS ASTM A182 GR F316 / 316L 3" | 1 | ea | 4456 | FLANGES | 6-7114-32-1 | 1 | P1B43BL | 4456
PIPING/7114/4456/320-1 | 1 | 316W-00NPG0L_40S~3/4 | 3/4 | - 316 Nipple Weld TxB Std 3/4x3" | 1 | ea | 4456 | FITTINGS | 6-7114-320-1 | 1 | P1B43BL | 4456
PIPING/7114/4456/320-1 | 2 | 316-AAFWBB0_10S:150~3/4 | 3/4 | - FLANGE WN CL150 RF ASME B16.5 SCH 10S FORGED SS ASTM A182 GR F316 / 316L 3/4" | 1 | ea | 4456 | FLANGES | 6-7114-320-1 | 1 | P1B43BL | 4456
PIPING/7114/4456/320-2 | 1 | 316W-AAPS200_10S~3/4 | 3/4 | - PIPE BE WELDED ASME B36.19M SCH 10S SS ASTM A312 GR TP316/316L 3/4" | 7.4 | ft | 4456 | PIPE | 6-7114-320-2 | 1 | P1B43BL | 4456
PIPING/7114/4456/320-2 | 2 | 316W-AAEA200_10S~3/4 | 3/4 | - ELBOW, 90 DEG LR ASME B16.9 BW SCH 10S SS ASTM A403 GR WP316/316L 3/4" | 1 | ea | 4456 | FITTINGS | 6-7114-320-2 | 1 | P1B43BL | 4456
PIPING/7114/4456/320-2 | 3 | 316W-AAEA200_10S~3/4 | 3/4 | - ELBOW, 90 DEG LR ASME B16.9 BW SCH 10S SS ASTM A403 GR WP316/316L 3/4" | 1 | ea | 4456 | FITTINGS | 6-7114-320-2 | 1 | P1B43BL | 4456
PIPING/7114/4456/320-2 | 4 | 316W-AAEA200_10S~3/4 | 3/4 | - ELBOW, 90 DEG LR ASME B16.9 BW SCH 10S SS ASTM A403 GR WP316/316L 3/4" | 1 | ea | 4456 | FITTINGS | 6-7114-320-2 | 1 | P1B43BL | 4456
PIPING/7114/4456/320-2 | 5 | 316W-AAEA200_10S~3/4 | 3/4 | - ELBOW, 90 DEG LR ASME B16.9 BW SCH 10S SS ASTM A403 GR WP316/316L 3/4" | 1 | ea | 4456 | FITTINGS | 6-7114-320-2 | 1 | P1B43BL | 4456
PIPING/7114/4456/320-2 | 6 | 316-AAFWBB0_10S:150~3/4 | 3/4 | - FLANGE WN CL150 RF ASME B16.5 SCH 10S FORGED SS ASTM A182 GR F316 / 316L 3/4" | 1 | ea | 4456 | FLANGES | 6-7114-320-2 | 1 | P1B43BL | 4456
PIPING/7114/4456/320-3 | 1 | 316W-AAPS200_10S~3/4 | 3/4 | - PIPE BE WELDED ASME B36.19M SCH 10S SS ASTM A312 GR TP316/316L 3/4" | 9.9 | ft | 4456 | PIPE | 6-7114-320-3 | 1 | P1B43BL | 4456
PIPING/7114/4456/320-3 | 2 | 316W-AAEA200_10S~3/4 | 3/4 | - ELBOW, 90 DEG LR ASME B16.9 BW SCH 10S SS ASTM A403 GR WP316/316L 3/4" | 1 | ea | 4456 | FITTINGS | 6-7114-320-3 | 1 | P1B43BL | 4456
PIPING/7114/4456/320-3 | 3 | 316W-AAEA200_10S~3/4 | 3/4 | - ELBOW, 90 DEG LR ASME B16.9 BW SCH 10S SS ASTM A403 GR WP316/316L 3/4" | 1 | ea | 4456 | FITTINGS | 6-7114-320-3 | 1 | P1B43BL | 4456
PIPING/7114/4456/320-3 | 4 | 316W-AAEA200_10S~3/4 | 3/4 | - ELBOW, 90 DEG LR ASME B16.9 BW SCH 10S SS ASTM A403 GR WP316/316L 3/4" | 1 | ea | 4456 | FITTINGS | 6-7114-320-3 | 1 | P1B43BL | 4456
PIPING/7114/4456/321-1 | 1 | 316W-AAPS200_10S~2 | 2 | - PIPE BE WELDED ASME B36.19M SCH 10S SS ASTM A312 GR TP316/316L 2" | 0.5 | ft | 4456 | PIPE | 6-7114-321-1 | 1 | P1B43BL | 4456
PIPING/7114/4456/321-1 | 2 | 316W-AAPS200_10S~1/2 | 1/2 | - PIPE BE WELDED ASME B36.19M SCH 10S SS ASTM A312 GR TP316/316L 1/2" | 0.3 | ft | 4456 | PIPE | 6-7114-321-1 | 1 | P1B43BL | 4456
PIPING/7114/4456/321-1 | 3 | 316W-AARC200_10S~2X1 1/2 | 2X1 1/2 | - REDUCER, CONC ASME B16.9 BW SCH 10S SS ASTM A403 GR WP316/316L 2X1 1/2" | 1 | ea | 4456 | FITTINGS | 6-7114-321-1 | 1 | P1B43BL | 4456
PIPING/7114/4456/321-1 | 4 | 316-NATW2S0_10S~2X1/2 | 2X1/2 | - WELDOLET MSS SP-97 SCH 10S FORGED SS ASTM A182 GR F316 / 316L 2X1/2" | 1 | ea | 4456 | FITTINGS | 6-7114-321-1 | 1 | P1B43BL | 4456
PIPING/7114/4456/321-1 | 5 | 316-AAEA200_10S~1/2 | 1/2 | - ELBOW, 90 DEG LR ASME B16.9 BW SCH 10S SS ASTM A403 GR WP316/316L 1/2" | 1 | ea | 4456 | FITTINGS | 6-7114-321-1 | 1 | P1B43BL | 4456
PIPING/7114/4456/321-1 | 6 | 316-AAFWBB0_10S:150~2 | 2 | - FLANGE WN CL150 RF ASME B16.5 SCH 10S FORGED SS ASTM A182 GR F316 / 316L 2" | 1 | ea | 4456 | FLANGES | 6-7114-321-1 | 1 | P1B43BL | 4456
PIPING/7114/4456/321-1 | 7 | 316-AAFWBB0_10S:150~1 1/2 | 1 1/2 | - FLANGE WN CL150 RF ASME B16.5 SCH 10S FORGED SS ASTM A182 GR F316 / 316L 1 1/2" | 1 | ea | 4456 | FLANGES | 6-7114-321-1 | 1 | P1B43BL | 4456
PIPING/7114/4456/321-1 | 8 | 316-AAFWBB0_10S:150~1/2 | 1/2 | - FLANGE WN CL150 RF ASME B16.5 SCH 10S FORGED SS ASTM A182 GR F316 / 316L 1/2" | 1 | ea | 4456 | FLANGES | 6-7114-321-1 | 1 | P1B43BL | 4456
PIPING/7114/4456/322-1 | 1 | A106-AAPA100_XS~2 | 2 | - PIPE BE SMLS ASME B36.10M XS CS ASTM A106 2" | 4.5 | ft | 4456 | PIPE | 6-7114-322-1 | 1 | P1A4L | 4456
PIPING/7114/4456/322-1 | 2 | CS-AAEC200_XS~2 | 2 | - ELBOW, 45 DEG LR ASME B16.9 BW XS CS ASTM A234 GR WPB 2" | 1 | ea | 4456 | FITTINGS | 6-7114-322-1 | 1 | P1A4L | 4456
PIPING/7114/4456/322-1 | 3 | CS-AAEA200_XS~2 | 2 | - ELBOW, 90 DEG LR ASME B16.9 BW XS CS ASTM A234 GR WPB 2" | 1 | ea | 4456 | FITTINGS | 6-7114-322-1 | 1 | P1A4L | 4456
PIPING/7114/4456/322-1 | 4 | CS-AAFWBB0_XS:150~2 | 2 | - FLANGE WN CL150 RF ASME B16.5 XS FS ASTM A105 2" | 1 | ea | 4456 | FLANGES | 6-7114-322-1 | 1 | P1A4L | 4456
PIPING/7114/4456/323-1 | 1 | A106-AAPA100_XS~1 | 1 | - PIPE BE SMLS ASME B36.10M XS CS, ASTM A106 1" | 1.2 | ft | 4456 | PIPE | 6-7114-323-1 | 1 | P1A4L | 4456
PIPING/7114/4456/323-1 | 2 | CS-AATA200_XS~1X1 | 1X1 | - TEE, ASME B16.9 BW XS CS ASTM A234 GR WPB 1X1" | 1 | ea | 4456 | FITTINGS | 6-7114-323-1 | 1 | P1A4L | 4456
PIPING/7114/4456/323-1 | 3 | CS-AATA200_XS~1X1/2 | 1X1/2 | - TEE, ASME B16.9 BW XS CS ASTM A234 GR WPB 1X1/2" | 1 | ea | 4456 | FITTINGS | 6-7114-323-1 | 1 | P1A4L | 4456
PIPING/7114/4456/323-1 | 4 | CS-AAEA200_XS~1 | 1 | - ELBOW, 90 DEG LR ASME B16.9 BW XS CS ASTM A234 GR WPB 1" | 1 | ea | 4456 | FITTINGS | 6-7114-323-1 | 1 | P1A4L | 4456
PIPING/7114/4456/323-1 | 5 | CS-AAFWBB0_XS:150~1 | 1 | - FLANGE WN CL150 RF ASME B16.5 XS FS ASTM A105 1" | 1 | ea | 4456 | FLANGES | 6-7114-323-1 | 1 | P1A4L | 4456
PIPING/7114/4456/323-1 | 6 | CS-AAFWBB0_XS:150~1 | 1 | - FLANGE WN CL150 RF ASME B16.5 XS FS ASTM A105 1" | 1 | ea | 4456 | FLANGES | 6-7114-323-1 | 1 | P1A4L | 4456
PIPING/7114/4456/323-1 | 7 | CS-AAFWBB0_XS:150~1 | 1 | - FLANGE WN CL150 RF ASME B16.5 XS FS ASTM A105 1" | 1 | ea | 4456 | FLANGES | 6-7114-323-1 | 1 | P1A4L | 4456
PIPING/7114/4456/323-1 | 8 | CS-AAFWBB0_XS:150~1/2 | 1/2 | - FLANGE WN CL150 RF ASME B16.5 XS FS ASTM A105 1/2" | 1 | ea | 4456 | FLANGES | 6-7114-323-1 | 1 | P1A4L | 4456
PIPING/7114/4456/323-2 | 1 | CS-AAFBBB0_150~1/2 | 1/2 | - FLANGE BLIND CL150 RF ASME B16.5 FS ASTM A105 1/2" | 1 | ea | 4456 | FLANGES | 6-7114-323-2 | 1 | P1A4L | 4456
PIPING/7114/4456/324-1 | 1 | A106-AAPA100_XS~1 | 1 | - PIPE BE SMLS ASME B36.10M XS CS, ASTM A106 1" | 6.5 | ft | 4456 | PIPE | 6-7114-324-1 | 1 | P1A4L | 4456
PIPING/7114/4456/324-1 | 2 | CS-AARE200_STDXXS~3X2 | 3X2 | - REDUCER, ECC ASME B16.9 BW STD WT x XS CS ASTM A234 GR WPB 3X2" | 1 | ea | 4456 | FITTINGS | 6-7114-324-1 | 1 | P1A4L | 4456
PIPING/7114/4456/324-1 | 3 | CS-AARE200_STDXXS~3X2 | 3X2 | - REDUCER, ECC ASME B16.9 BW STD WT x XS CS ASTM A234 GR WPB 3X2" | 1 | ea | 4456 | FITTINGS | 6-7114-324-1 | 1 | P1A4L | 4456
PIPING/7114/4456/324-1 | 4 | CS-NATE530_3000~3X3/4 | 3X3/4 | - ELBOLET MSS SP-97 NPT CL3000 FS ASTM A105 3X3/4" | 1 | ea | 4456 | FITTINGS | 6-7114-324-1 | 1 | P1A4L | 4456
PIPING/7114/4456/324-1 | 5 | CS-AAEA200_STD~3 | 3 | - ELBOW, 90 DEG LR ASME B16.9 BW STD WT CS ASTM A234 GR WPB 3" | 1 | ea | 4456 | FITTINGS | 6-7114-324-1 | 1 | P1A4L | 4456
PIPING/7114/4456/324-1 | 6 | CS-AARE200_XS~2X1 | 2X1 | - REDUCER, ECC ASME B16.9 BW XS CS ASTM A234 GR WPB 2X1" | 1 | ea | 4456 | FITTINGS | 6-7114-324-1 | 1 | P1A4L | 4456
PIPING/7114/4456/324-1 | 7 | CS-AARE200_XS~2X1 | 2X1 | - REDUCER, ECC ASME B16.9 BW XS CS ASTM A234 GR WPB 2X1" | 1 | ea | 4456 | FITTINGS | 6-7114-324-1 | 1 | P1A4L | 4456
PIPING/7114/4456/324-1 | 8 | CS-AAEA200_XS~1 | 1 | - ELBOW, 90 DEG LR ASME B16.9 BW XS CS ASTM A234 GR WPB 1" | 1 | ea | 4456 | FITTINGS | 6-7114-324-1 | 1 | P1A4L | 4456
PIPING/7114/4456/324-1 | 9 | CS-AAEA200_XS~1 | 1 | - ELBOW, 90 DEG LR ASME B16.9 BW XS CS ASTM A234 GR WPB 1" | 1 | ea | 4456 | FITTINGS | 6-7114-324-1 | 1 | P1A4L | 4456
PIPING/7114/4456/324-1 | 10 | CS-AAFHBB0_150~1 | 1 | - FLANGE SO CL150 RF ASME B16.5 FS ASTM A105 1" | 1 | ea | 4456 | FLANGES | 6-7114-324-1 | 1 | P1A4L | 4456
PIPING/7114/4456/325-1 | 1 | A106-AAPA100_XS~1 | 1 | - PIPE BE SMLS ASME B36.10M XS CS, ASTM A106 1" | 8.7 | ft | 4456 | PIPE | 6-7114-325-1 | 1 | P1A4L | 4456
PIPING/7114/4456/325-1 | 2 | CS-AATA200_XS~1X1 | 1X1 | - TEE, ASME B16.9 BW XS CS ASTM A234 GR WPB 1X1" | 1 | ea | 4456 | FITTINGS | 6-7114-325-1 | 1 | P1A4L | 4456
PIPING/7114/4456/325-1 | 3 | CS-AARC200_XS~1X1/2 | 1X1/2 | - REDUCER, CONC ASME B16.9 BW XS CS ASTM A234 GR WPB 1X1/2" | 1 | ea | 4456 | FITTINGS | 6-7114-325-1 | 1 | P1A4L | 4456
PIPING/7114/4456/325-1 | 4 | CS-AAEA200_XS~1 | 1 | - ELBOW, 90 DEG LR ASME B16.9 BW XS CS ASTM A234 GR WPB 1" | 1 | ea | 4456 | FITTINGS | 6-7114-325-1 | 1 | P1A4L | 4456
PIPING/7114/4456/325-1 | 5 | CS-AAEA200_XS~1 | 1 | - ELBOW, 90 DEG LR ASME B16.9 BW XS CS ASTM A234 GR WPB 1" | 1 | ea | 4456 | FITTINGS | 6-7114-325-1 | 1 | P1A4L | 4456
PIPING/7114/4456/325-1 | 6 | CS-00NPC0L_XS~1/2 | 1/2 | - NIPPLE POE/TOE NPT 3" LONG XS CS ASTM A106 GR B 1/2" | 1 | ea | 4456 | FITTINGS | 6-7114-325-1 | 1 | P1A4L | 4456
PIPING/7114/4456/325-1 | 7 | CS-AAFHBB0_150~1 | 1 | - FLANGE SO CL150 RF ASME B16.5 FS ASTM A105 1" | 1 | ea | 4456 | FLANGES | 6-7114-325-1 | 1 | P1A4L | 4456
PIPING/7114/4456/326-1 | 1 | A106-AAPA100_XS~2 | 2 | - PIPE BE SMLS ASME B36.10M XS CS ASTM A106 2" | 1.8 | ft | 4456 | PIPE | 6-7114-326-1 | 1 | P1A4L | 4456
PIPING/7114/4456/326-1 | 2 | A106-AAPA100_XS~1 | 1 | - PIPE BE SMLS ASME B36.10M XS CS, ASTM A106 1" | 0.4 | ft | 4456 | PIPE | 6-7114-326-1 | 1 | P1A4L | 4456
PIPING/7114/4456/326-1 | 3 | CS-AARC200_STDXXS~3X2 | 3X2 | - REDUCER, CONC ASME B16.9 BW STD WT x XS CS ASTM A234 GR WPB 3X2" | 1 | ea | 4456 | FITTINGS | 6-7114-326-1 | 1 | P1A4L | 4456
PIPING/7114/4456/326-1 | 4 | CS-AARE200_STDXXS~3X2 | 3X2 | - REDUCER, ECC ASME B16.9 BW STD WT x XS CS ASTM A234 GR WPB 3X2" | 1 | ea | 4456 | FITTINGS | 6-7114-326-1 | 1 | P1A4L | 4456
PIPING/7114/4456/326-1 | 5 | CS-NATE530_3000~3X3/4 | 3X3/4 | - ELBOLET MSS SP-97 NPT CL3000 FS ASTM A105 3X3/4" | 1 | ea | 4456 | FITTINGS | 6-7114-326-1 | 1 | P1A4L | 4456
PIPING/7114/4456/326-1 | 6 | CS-AAEA200_STD~3 | 3 | - ELBOW, 90 DEG LR ASME B16.9 BW STD WT CS ASTM A234 GR WPB 3" | 1 | ea | 4456 | FITTINGS | 6-7114-326-1 | 1 | P1A4L | 4456
PIPING/7114/4456/326-1 | 7 | CS-AATA200_XS~2X2 | 2X2 | - TEE, ASME B16.9 BW XS CS ASTM A234 GR WPB 2X2" | 1 | ea | 4456 | FITTINGS | 6-7114-326-1 | 1 | P1A4L | 4456
PIPING/7114/4456/326-1 | 8 | CS-AARC200_XS~2X1 | 2X1 | - REDUCER, CONC ASME B16.9 BW XS CS ASTM A234 GR WPB 2X1" | 1 | ea | 4456 | FITTINGS | 6-7114-326-1 | 1 | P1A4L | 4456
PIPING/7114/4456/326-1 | 9 | CS-AARC200_XS~2X1 | 2X1 | - REDUCER, CONC ASME B16.9 BW XS CS ASTM A234 GR WPB 2X1" | 1 | ea | 4456 | FITTINGS | 6-7114-326-1 | 1 | P1A4L | 4456
PIPING/7114/4456/326-1 | 10 | CS-AAEA200_XS~2 | 2 | - ELBOW, 90 DEG LR ASME B16.9 BW XS CS ASTM A234 GR WPB 2" | 1 | ea | 4456 | FITTINGS | 6-7114-326-1 | 1 | P1A4L | 4456
PIPING/7114/4456/326-1 | 11 | CS-AAFHBB0_150~1 | 1 | - FLANGE SO CL150 RF ASME B16.5 FS ASTM A105 1" | 1 | ea | 4456 | FLANGES | 6-7114-326-1 | 1 | P1A4L | 4456
PIPING/7114/4456/326-1 | 12 | CS-AAFWBB0_XS:150~1 | 1 | - FLANGE WN CL150 RF ASME B16.5 XS FS ASTM A105 1" | 1 | ea | 4456 | FLANGES | 6-7114-326-1 | 1 | P1A4L | 4456
PIPING/7114/4456/327-1 | 1 | A106-AAPA100_XS~2 | 2 | - PIPE BE SMLS ASME B36.10M XS CS ASTM A106 2" | 3.2 | ft | 4456 | PIPE | 6-7114-327-1 | 1 | P1A4L | 4456
PIPING/7114/4456/327-1 | 2 | CS-AAEA200_XS~2 | 2 | - ELBOW, 90 DEG LR ASME B16.9 BW XS CS ASTM A234 GR WPB 2" | 1 | ea | 4456 | FITTINGS | 6-7114-327-1 | 1 | P1A4L | 4456
PIPING/7114/4456/327-1 | 3 | CS-AAFHBB0_150~2 | 2 | - FLANGE SO CL150 RF ASME B16.5 FS ASTM A105 2" | 1 | ea | 4456 | FLANGES | 6-7114-327-1 | 1 | P1A4L | 4456
PIPING/7114/4456/328-1 | 1 | A106-AAPA100_XS~2 | 2 | - PIPE BE SMLS ASME B36.10M XS CS ASTM A106 2" | 5.2 | ft | 4456 | PIPE | 6-7114-328-1 | 1 | P1A4L | 4456
PIPING/7114/4456/328-1 | 2 | A106-AAPA100_XS~1 | 1 | - PIPE BE SMLS ASME B36.10M XS CS, ASTM A106 1" | 0.4 | ft | 4456 | PIPE | 6-7114-328-1 | 1 | P1A4L | 4456
PIPING/7114/4456/328-1 | 3 | CS-AARC200_STDXXS~3X2 | 3X2 | - REDUCER, CONC ASME B16.9 BW STD WT x XS CS ASTM A234 GR WPB 3X2" | 1 | ea | 4456 | FITTINGS | 6-7114-328-1 | 1 | P1A4L | 4456
PIPING/7114/4456/328-1 | 4 | CS-AARE200_STDXXS~3X2 | 3X2 | - REDUCER, ECC ASME B16.9 BW STD WT x XS CS ASTM A234 GR WPB 3X2" | 1 | ea | 4456 | FITTINGS | 6-7114-328-1 | 1 | P1A4L | 4456
PIPING/7114/4456/328-1 | 5 | CS-NATE530_3000~3X3/4 | 3X3/4 | - ELBOLET MSS SP-97 NPT CL3000 FS ASTM A105 3X3/4" | 1 | ea | 4456 | FITTINGS | 6-7114-328-1 | 1 | P1A4L | 4456
PIPING/7114/4456/328-1 | 6 | CS-AAEA200_STD~3 | 3 | - ELBOW, 90 DEG LR ASME B16.9 BW STD WT CS ASTM A234 GR WPB 3" | 1 | ea | 4456 | FITTINGS | 6-7114-328-1 | 1 | P1A4L | 4456
PIPING/7114/4456/328-1 | 7 | CS-AARC200_XS~2X1 | 2X1 | - REDUCER, CONC ASME B16.9 BW XS CS ASTM A234 GR WPB 2X1" | 1 | ea | 4456 | FITTINGS | 6-7114-328-1 | 1 | P1A4L | 4456
PIPING/7114/4456/328-1 | 8 | CS-AATA200_XS~2X1 | 2X1 | - TEE, ASME B16.9 BW XS CS ASTM A234 GR WPB 2X1" | 1 | ea | 4456 | FITTINGS | 6-7114-328-1 | 1 | P1A4L | 4456
PIPING/7114/4456/328-1 | 9 | CS-AAEA200_XS~2 | 2 | - ELBOW, 90 DEG LR ASME B16.9 BW XS CS ASTM A234 GR WPB 2" | 1 | ea | 4456 | FITTINGS | 6-7114-328-1 | 1 | P1A4L | 4456
PIPING/7114/4456/328-1 | 10 | CS-AAEA200_XS~2 | 2 | - ELBOW, 90 DEG LR ASME B16.9 BW XS CS ASTM A234 GR WPB 2" | 1 | ea | 4456 | FITTINGS | 6-7114-328-1 | 1 | P1A4L | 4456
PIPING/7114/4456/328-1 | 11 | CS-AAFHBB0_150~1 | 1 | - FLANGE SO CL150 RF ASME B16.5 FS ASTM A105 1" | 1 | ea | 4456 | FLANGES | 6-7114-328-1 | 1 | P1A4L | 4456
PIPING/7114/4456/328-1 | 12 | CS-AAFWBB0_XS:150~1 | 1 | - FLANGE WN CL150 RF ASME B16.5 XS FS ASTM A105 1" | 1 | ea | 4456 | FLANGES | 6-7114-328-1 | 1 | P1A4L | 4456
PIPING/7114/4456/329-1 | 1 | A106-AAPA100_XS~2 | 2 | - PIPE BE SMLS ASME B36.10M XS CS ASTM A106 2" | 7 | ft | 4456 | PIPE | 6-7114-329-1 | 1 | P1A4L | 4456
PIPING/7114/4456/329-1 | 2 | CS-AAEA200_XS~2 | 2 | - ELBOW, 90 DEG LR ASME B16.9 BW XS CS ASTM A234 GR WPB 2" | 1 | ea | 4456 | FITTINGS | 6-7114-329-1 | 1 | P1A4L | 4456
PIPING/7114/4456/329-1 | 3 | CS-AAFHBB0_150~2 | 2 | - FLANGE SO CL150 RF ASME B16.5 FS ASTM A105 2" | 1 | ea | 4456 | FLANGES | 6-7114-329-1 | 1 | P1A4L | 4456
PIPING/7114/4456/33-1 | 1 | 316W-AAPS200_10S~3/4 | 3/4 | - PIPE BE WELDED ASME B36.19M SCH 10S SS ASTM A312 GR TP316/316L 3/4" | 9.7 | ft | 4456 | PIPE | 6-7114-33-1 | 1 | P1B43BL | 4456
PIPING/7114/4456/33-1 | 2 | 316W-AAEA200_10S~3/4 | 3/4 | - ELBOW, 90 DEG LR ASME B16.9 BW SCH 10S SS ASTM A403 GR WP316/316L 3/4" | 1 | ea | 4456 | FITTINGS | 6-7114-33-1 | 1 | P1B43BL | 4456
PIPING/7114/4456/33-1 | 3 | 316W-AAEA200_10S~3/4 | 3/4 | - ELBOW, 90 DEG LR ASME B16.9 BW SCH 10S SS ASTM A403 GR WP316/316L 3/4" | 1 | ea | 4456 | FITTINGS | 6-7114-33-1 | 1 | P1B43BL | 4456
PIPING/7114/4456/33-1 | 4 | 316-AAFWBB0_10S:150~3/4 | 3/4 | - FLANGE WN CL150 RF ASME B16.5 SCH 10S FORGED SS ASTM A182 GR F316 / 316L 3/4" | 1 | ea | 4456 | FLANGES | 6-7114-33-1 | 1 | P1B43BL | 4456
PIPING/7114/4456/33-2 | 1 | 316W-00NPG0L_40S~3/4 | 3/4 | - 316 Nipple Weld TxB Std 3/4x3" | 1 | ea | 4456 | FITTINGS | 6-7114-33-2 | 1 | P1B43BL | 4456
PIPING/7114/4456/33-2 | 2 | 316-AAFWBB0_10S:150~3/4 | 3/4 | - FLANGE WN CL150 RF ASME B16.5 SCH 10S FORGED SS ASTM A182 GR F316 / 316L 3/4" | 1 | ea | 4456 | FLANGES | 6-7114-33-2 | 1 | P1B43BL | 4456
PIPING/7114/4456/330-1 | 1 | A106-AAPA100_XS~2 | 2 | - PIPE BE SMLS ASME B36.10M XS CS ASTM A106 2" | 9.6 | ft | 4456 | PIPE | 6-7114-330-1 | 1 | P1A4L | 4456
PIPING/7114/4456/330-1 | 2 | A106-AAPA100_XS~1 | 1 | - PIPE BE SMLS ASME B36.10M XS CS, ASTM A106 1" | 0.1 | ft | 4456 | PIPE | 6-7114-330-1 | 1 | P1A4L | 4456
PIPING/7114/4456/330-1 | 3 | CS-AARC200_STDXXS~3X2 | 3X2 | - REDUCER, CONC ASME B16.9 BW STD WT x XS CS ASTM A234 GR WPB 3X2" | 1 | ea | 4456 | FITTINGS | 6-7114-330-1 | 1 | P1A4L | 4456
PIPING/7114/4456/330-1 | 4 | CS-AARE200_STDXXS~3X2 | 3X2 | - REDUCER, ECC ASME B16.9 BW STD WT x XS CS ASTM A234 GR WPB 3X2" | 1 | ea | 4456 | FITTINGS | 6-7114-330-1 | 1 | P1A4L | 4456
PIPING/7114/4456/330-1 | 5 | CS-NATE530_3000~3X3/4 | 3X3/4 | - ELBOLET MSS SP-97 NPT CL3000 FS ASTM A105 3X3/4" | 1 | ea | 4456 | FITTINGS | 6-7114-330-1 | 1 | P1A4L | 4456
PIPING/7114/4456/330-1 | 6 | CS-AAEA200_STD~3 | 3 | - ELBOW, 90 DEG LR ASME B16.9 BW STD WT CS ASTM A234 GR WPB 3" | 1 | ea | 4456 | FITTINGS | 6-7114-330-1 | 1 | P1A4L | 4456
PIPING/7114/4456/330-1 | 7 | CS-AATA200_XS~2X2 | 2X2 | - TEE, ASME B16.9 BW XS CS ASTM A234 GR WPB 2X2" | 1 | ea | 4456 | FITTINGS | 6-7114-330-1 | 1 | P1A4L | 4456
PIPING/7114/4456/330-1 | 8 | CS-AARC200_XS~2X1 | 2X1 | - REDUCER, CONC ASME B16.9 BW XS CS ASTM A234 GR WPB 2X1" | 1 | ea | 4456 | FITTINGS | 6-7114-330-1 | 1 | P1A4L | 4456
PIPING/7114/4456/330-1 | 9 | CS-AAEA200_XS~2 | 2 | - ELBOW, 90 DEG LR ASME B16.9 BW XS CS ASTM A234 GR WPB 2" | 1 | ea | 4456 | FITTINGS | 6-7114-330-1 | 1 | P1A4L | 4456
PIPING/7114/4456/330-1 | 10 | CS-AAEA200_XS~2 | 2 | - ELBOW, 90 DEG LR ASME B16.9 BW XS CS ASTM A234 GR WPB 2" | 1 | ea | 4456 | FITTINGS | 6-7114-330-1 | 1 | P1A4L | 4456
PIPING/7114/4456/330-1 | 11 | CS-AAFWBB0_XS:150~2 | 2 | - FLANGE WN CL150 RF ASME B16.5 XS FS ASTM A105 2" | 1 | ea | 4456 | FLANGES | 6-7114-330-1 | 1 | P1A4L | 4456
PIPING/7114/4456/330-1 | 12 | CS-AAFHBB0_150~1 | 1 | - FLANGE SO CL150 RF ASME B16.5 FS ASTM A105 1" | 1 | ea | 4456 | FLANGES | 6-7114-330-1 | 1 | P1A4L | 4456
PIPING/7114/4456/331-1 | 1 | A106-AAPA100_XS~2 | 2 | - PIPE BE SMLS ASME B36.10M XS CS ASTM A106 2" | 15.7 | ft | 4456 | PIPE | 6-7114-331-1 | 1 | P1A4L | 4456
PIPING/7114/4456/331-1 | 2 | CS-NATW2X0_XS~2X1/2 | 2X1/2 | - WELDOLET MSS SP-97 XS FS ASTM A105 2X1/2" | 1 | ea | 4456 | FITTINGS | 6-7114-331-1 | 1 | P1A4L | 4456
PIPING/7114/4456/331-1 | 3 | CS-AAEA200_XS~2 | 2 | - ELBOW, 90 DEG LR ASME B16.9 BW XS CS ASTM A234 GR WPB 2" | 1 | ea | 4456 | FITTINGS | 6-7114-331-1 | 1 | P1A4L | 4456
PIPING/7114/4456/331-1 | 4 | CS-AAEA200_XS~2 | 2 | - ELBOW, 90 DEG LR ASME B16.9 BW XS CS ASTM A234 GR WPB 2" | 1 | ea | 4456 | FITTINGS | 6-7114-331-1 | 1 | P1A4L | 4456
PIPING/7114/4456/331-1 | 5 | CS-AAEA200_XS~2 | 2 | - ELBOW, 90 DEG LR ASME B16.9 BW XS CS ASTM A234 GR WPB 2" | 1 | ea | 4456 | FITTINGS | 6-7114-331-1 | 1 | P1A4L | 4456
PIPING/7114/4456/331-1 | 6 | CS-AAEA200_XS~2 | 2 | - ELBOW, 90 DEG LR ASME B16.9 BW XS CS ASTM A234 GR WPB 2" | 1 | ea | 4456 | FITTINGS | 6-7114-331-1 | 1 | P1A4L | 4456
PIPING/7114/4456/331-1 | 7 | CS-00NPC0L_XS~1/2 | 1/2 | - NIPPLE POE/TOE NPT 3" LONG XS CS ASTM A106 GR B 1/2" | 1 | ea | 4456 | FITTINGS | 6-7114-331-1 | 1 | P1A4L | 4456
PIPING/7114/4456/331-1 | 8 | CS-AAFHBB0_150~2 | 2 | - FLANGE SO CL150 RF ASME B16.5 FS ASTM A105 2" | 1 | ea | 4456 | FLANGES | 6-7114-331-1 | 1 | P1A4L | 4456
PIPING/7114/4456/331-1 | 9 | CS-AAFHBB0_150~2 | 2 | - FLANGE SO CL150 RF ASME B16.5 FS ASTM A105 2" | 1 | ea | 4456 | FLANGES | 6-7114-331-1 | 1 | P1A4L | 4456
PIPING/7114/4456/332-1 | 1 | A106-AAPA100_XS~1 | 1 | - PIPE BE SMLS ASME B36.10M XS CS, ASTM A106 1" | 12.5 | ft | 4456 | PIPE | 6-7114-332-1 | 1 | P1A4L | 4456
PIPING/7114/4456/332-1 | 2 | CS-AATA200_XS~1X1 | 1X1 | - TEE, ASME B16.9 BW XS CS ASTM A234 GR WPB 1X1" | 1 | ea | 4456 | FITTINGS | 6-7114-332-1 | 1 | P1A4L | 4456
PIPING/7114/4456/332-1 | 3 | CS-AARC200_XS~1X1/2 | 1X1/2 | - REDUCER, CONC ASME B16.9 BW XS CS ASTM A234 GR WPB 1X1/2" | 1 | ea | 4456 | FITTINGS | 6-7114-332-1 | 1 | P1A4L | 4456
PIPING/7114/4456/332-1 | 4 | CS-AAEA200_XS~1 | 1 | - ELBOW, 90 DEG LR ASME B16.9 BW XS CS ASTM A234 GR WPB 1" | 1 | ea | 4456 | FITTINGS | 6-7114-332-1 | 1 | P1A4L | 4456
PIPING/7114/4456/332-1 | 5 | CS-00NPC0L_XS~1/2 | 1/2 | - NIPPLE POE/TOE NPT 3" LONG XS CS ASTM A106 GR B 1/2" | 1 | ea | 4456 | FITTINGS | 6-7114-332-1 | 1 | P1A4L | 4456
PIPING/7114/4456/332-1 | 6 | CS-AAFHBB0_150~1 | 1 | - FLANGE SO CL150 RF ASME B16.5 FS ASTM A105 1" | 1 | ea | 4456 | FLANGES | 6-7114-332-1 | 1 | P1A4L | 4456
PIPING/7114/4456/333-1 | 1 | A106-AAPA100_XS~1 | 1 | - PIPE BE SMLS ASME B36.10M XS CS, ASTM A106 1" | 2.9 | ft | 4456 | PIPE | 6-7114-333-1 | 1 | P1A4L | 4456
PIPING/7114/4456/333-1 | 2 | CS-AARC200_XS~2X1 | 2X1 | - REDUCER, CONC ASME B16.9 BW XS CS ASTM A234 GR WPB 2X1" | 1 | ea | 4456 | FITTINGS | 6-7114-333-1 | 1 | P1A4L | 4456
PIPING/7114/4456/333-1 | 3 | CS-AARE200_XS~2X1 | 2X1 | - REDUCER, ECC ASME B16.9 BW XS CS ASTM A234 GR WPB 2X1" | 1 | ea | 4456 | FITTINGS | 6-7114-333-1 | 1 | P1A4L | 4456
PIPING/7114/4456/333-1 | 4 | CS-NATE530_3000~2X3/4 | 2X3/4 | - ELBOLET MSS SP-97 NPT CL3000 FS ASTM A105 2X3/4" | 1 | ea | 4456 | FITTINGS | 6-7114-333-1 | 1 | P1A4L | 4456
PIPING/7114/4456/333-1 | 5 | CS-AAEA200_XS~2 | 2 | - ELBOW, 90 DEG LR ASME B16.9 BW XS CS ASTM A234 GR WPB 2" | 1 | ea | 4456 | FITTINGS | 6-7114-333-1 | 1 | P1A4L | 4456
PIPING/7114/4456/333-1 | 6 | CS-AATA200_XS~1X1 | 1X1 | - TEE, ASME B16.9 BW XS CS ASTM A234 GR WPB 1X1" | 1 | ea | 4456 | FITTINGS | 6-7114-333-1 | 1 | P1A4L | 4456
PIPING/7114/4456/333-1 | 7 | CS-AARC200_XS~1X1/2 | 1X1/2 | - REDUCER, CONC ASME B16.9 BW XS CS ASTM A234 GR WPB 1X1/2" | 1 | ea | 4456 | FITTINGS | 6-7114-333-1 | 1 | P1A4L | 4456
PIPING/7114/4456/333-1 | 8 | CS-AAEA200_XS~1 | 1 | - ELBOW, 90 DEG LR ASME B16.9 BW XS CS ASTM A234 GR WPB 1" | 1 | ea | 4456 | FITTINGS | 6-7114-333-1 | 1 | P1A4L | 4456
PIPING/7114/4456/333-1 | 9 | CS-AAEC200_XS~1 | 1 | - ELBOW, 45 DEG LR ASME B16.9 BW XS CS ASTM A234 GR WPB 1" | 1 | ea | 4456 | FITTINGS | 6-7114-333-1 | 1 | P1A4L | 4456
PIPING/7114/4456/333-1 | 10 | CS-AAFHBB0_150~1 | 1 | - FLANGE SO CL150 RF ASME B16.5 FS ASTM A105 1" | 1 | ea | 4456 | FLANGES | 6-7114-333-1 | 1 | P1A4L | 4456
PIPING/7114/4456/333-1 | 11 | CS-AAFWBB0_XS:150~1/2 | 1/2 | - FLANGE WN CL150 RF ASME B16.5 XS FS ASTM A105 1/2" | 1 | ea | 4456 | FLANGES | 6-7114-333-1 | 1 | P1A4L | 4456
PIPING/7114/4456/334-1 | 1 | A106-AAPA100_XS~1 | 1 | - PIPE BE SMLS ASME B36.10M XS CS, ASTM A106 1" | 5.6 | ft | 4456 | PIPE | 6-7114-334-1 | 1 | P1A4L | 4456
PIPING/7114/4456/334-1 | 2 | CS-AAEA200_XS~1 | 1 | - ELBOW, 90 DEG LR ASME B16.9 BW XS CS ASTM A234 GR WPB 1" | 1 | ea | 4456 | FITTINGS | 6-7114-334-1 | 1 | P1A4L | 4456
PIPING/7114/4456/334-1 | 3 | CS-AAEA200_XS~1 | 1 | - ELBOW, 90 DEG LR ASME B16.9 BW XS CS ASTM A234 GR WPB 1" | 1 | ea | 4456 | FITTINGS | 6-7114-334-1 | 1 | P1A4L | 4456
PIPING/7114/4456/334-1 | 4 | CS-AAFHBB0_150~1 | 1 | - FLANGE SO CL150 RF ASME B16.5 FS ASTM A105 1" | 1 | ea | 4456 | FLANGES | 6-7114-334-1 | 1 | P1A4L | 4456
PIPING/7114/4456/335-1 | 1 | 316W-AAPS200_10S~1 | 1 | - PIPE BE WELDED ASME B36.19M SCH 10S SS ASTM A312 GR TP316/316L 1" | 0.8 | ft | 4456 | PIPE | 6-7114-335-1 | 1 | P1B43BL | 4456
PIPING/7114/4456/335-1 | 2 | 316W-AAEA200_10S~1 | 1 | - ELBOW, 90 DEG LR ASME B16.9 BW SCH 10S SS ASTM A403 GR WP316/316L 1" | 1 | ea | 4456 | FITTINGS | 6-7114-335-1 | 1 | P1B43BL | 4456
PIPING/7114/4456/335-1 | 3 | 316W-AAEA200_10S~1 | 1 | - ELBOW, 90 DEG LR ASME B16.9 BW SCH 10S SS ASTM A403 GR WP316/316L 1" | 1 | ea | 4456 | FITTINGS | 6-7114-335-1 | 1 | P1B43BL | 4456
PIPING/7114/4456/335-1 | 4 | 316-AAFWBB0_10S:150~1 | 1 | - FLANGE WN CL150 RF ASME B16.5 SCH 10S FORGED SS ASTM A182 GR F316 / 316L 1" | 1 | ea | 4456 | FLANGES | 6-7114-335-1 | 1 | P1B43BL | 4456
PIPING/7114/4456/335-1 | 5 | 316-AAFWBB0_10S:150~1 | 1 | - FLANGE WN CL150 RF ASME B16.5 SCH 10S FORGED SS ASTM A182 GR F316 / 316L 1" | 1 | ea | 4456 | FLANGES | 6-7114-335-1 | 1 | P1B43BL | 4456
PIPING/7114/4456/335-2 | 1 | 316W-AAPS200_10S~1 | 1 | - PIPE BE WELDED ASME B36.19M SCH 10S SS ASTM A312 GR TP316/316L 1" | 2.4 | ft | 4456 | PIPE | 6-7114-335-2 | 1 | P1B43BL | 4456
PIPING/7114/4456/335-2 | 2 | 316W-AATA200_10S~1X1 | 1X1 | - TEE, ASME B16.9 BW SCH 10S SS ASTM A403 GR WP316/316L 1X1" | 1 | ea | 4456 | FITTINGS | 6-7114-335-2 | 1 | P1B43BL | 4456
PIPING/7114/4456/335-2 | 3 | 316W-AAEA200_10S~1 | 1 | - ELBOW, 90 DEG LR ASME B16.9 BW SCH 10S SS ASTM A403 GR WP316/316L 1" | 1 | ea | 4456 | FITTINGS | 6-7114-335-2 | 1 | P1B43BL | 4456
PIPING/7114/4456/335-2 | 4 | 316W-AAEA200_10S~1 | 1 | - ELBOW, 90 DEG LR ASME B16.9 BW SCH 10S SS ASTM A403 GR WP316/316L 1" | 1 | ea | 4456 | FITTINGS | 6-7114-335-2 | 1 | P1B43BL | 4456
PIPING/7114/4456/335-2 | 5 | 316-AAFWBB0_10S:150~1 | 1 | - FLANGE WN CL150 RF ASME B16.5 SCH 10S FORGED SS ASTM A182 GR F316 / 316L 1" | 1 | ea | 4456 | FLANGES | 6-7114-335-2 | 1 | P1B43BL | 4456
PIPING/7114/4456/335-2 | 6 | 316-AAFWBB0_10S:150~1 | 1 | - FLANGE WN CL150 RF ASME B16.5 SCH 10S FORGED SS ASTM A182 GR F316 / 316L 1" | 1 | ea | 4456 | FLANGES | 6-7114-335-2 | 1 | P1B43BL | 4456
PIPING/7114/4456/335-2 | 7 | 316-AAFWBB0_10S:150~1 | 1 | - FLANGE WN CL150 RF ASME B16.5 SCH 10S FORGED SS ASTM A182 GR F316 / 316L 1" | 1 | ea | 4456 | FLANGES | 6-7114-335-2 | 1 | P1B43BL | 4456
PIPING/7114/4456/336-1 | 1 | 316W-AAPS200_10S~1 | 1 | - PIPE BE WELDED ASME B36.19M SCH 10S SS ASTM A312 GR TP316/316L 1" | 0.8 | ft | 4456 | PIPE | 6-7114-336-1 | 1 | P1B43BL | 4456
PIPING/7114/4456/336-1 | 2 | 316W-AAEA200_10S~1 | 1 | - ELBOW, 90 DEG LR ASME B16.9 BW SCH 10S SS ASTM A403 GR WP316/316L 1" | 1 | ea | 4456 | FITTINGS | 6-7114-336-1 | 1 | P1B43BL | 4456
PIPING/7114/4456/336-1 | 3 | 316W-AAEA200_10S~1 | 1 | - ELBOW, 90 DEG LR ASME B16.9 BW SCH 10S SS ASTM A403 GR WP316/316L 1" | 1 | ea | 4456 | FITTINGS | 6-7114-336-1 | 1 | P1B43BL | 4456
PIPING/7114/4456/336-1 | 4 | 316-AAFWBB0_10S:150~1 | 1 | - FLANGE WN CL150 RF ASME B16.5 SCH 10S FORGED SS ASTM A182 GR F316 / 316L 1" | 1 | ea | 4456 | FLANGES | 6-7114-336-1 | 1 | P1B43BL | 4456
PIPING/7114/4456/336-1 | 5 | 316-AAFWBB0_10S:150~1 | 1 | - FLANGE WN CL150 RF ASME B16.5 SCH 10S FORGED SS ASTM A182 GR F316 / 316L 1" | 1 | ea | 4456 | FLANGES | 6-7114-336-1 | 1 | P1B43BL | 4456
PIPING/7114/4456/337-1 | 1 | 316W-AAPS200_10S~1 | 1 | - PIPE BE WELDED ASME B36.19M SCH 10S SS ASTM A312 GR TP316/316L 1" | 18.5 | ft | 4456 | PIPE | 6-7114-337-1 | 1 | P1B43BL | 4456
PIPING/7114/4456/337-1 | 2 | 316W-AATA200_10S~1X1 | 1X1 | - TEE, ASME B16.9 BW SCH 10S SS ASTM A403 GR WP316/316L 1X1" | 1 | ea | 4456 | FITTINGS | 6-7114-337-1 | 1 | P1B43BL | 4456
PIPING/7114/4456/337-1 | 3 | 316W-AAEA200_10S~1 | 1 | - ELBOW, 90 DEG LR ASME B16.9 BW SCH 10S SS ASTM A403 GR WP316/316L 1" | 1 | ea | 4456 | FITTINGS | 6-7114-337-1 | 1 | P1B43BL | 4456
PIPING/7114/4456/337-1 | 4 | 316W-AAEA200_10S~1 | 1 | - ELBOW, 90 DEG LR ASME B16.9 BW SCH 10S SS ASTM A403 GR WP316/316L 1" | 1 | ea | 4456 | FITTINGS | 6-7114-337-1 | 1 | P1B43BL | 4456
PIPING/7114/4456/337-1 | 5 | 316-AAFWBB0_10S:150~1 | 1 | - FLANGE WN CL150 RF ASME B16.5 SCH 10S FORGED SS ASTM A182 GR F316 / 316L 1" | 1 | ea | 4456 | FLANGES | 6-7114-337-1 | 1 | P1B43BL | 4456
PIPING/7114/4456/337-1 | 6 | 316-AAFWBB0_10S:150~1 | 1 | - FLANGE WN CL150 RF ASME B16.5 SCH 10S FORGED SS ASTM A182 GR F316 / 316L 1" | 1 | ea | 4456 | FLANGES | 6-7114-337-1 | 1 | P1B43BL | 4456
PIPING/7114/4456/337-1 | 7 | 316-AAFWBB0_10S:150~1 | 1 | - FLANGE WN CL150 RF ASME B16.5 SCH 10S FORGED SS ASTM A182 GR F316 / 316L 1" | 1 | ea | 4456 | FLANGES | 6-7114-337-1 | 1 | P1B43BL | 4456
PIPING/7114/4456/338-1 | 1 | 316W-AAPS200_10S~1 1/2 | 1 1/2 | - PIPE BE WELDED ASME B36.19M SCH 10S SS ASTM A312 GR TP316/316L 1 1/2" | 0.5 | ft | 4456 | PIPE | 6-7114-338-1 | 1 | P1B43BL | 4456
PIPING/7114/4456/338-1 | 2 | 316W-AARC200_10S~1 1/2X1 | 1 1/2X1 | - REDUCER, CONC ASME B16.9 BW SCH 10S SS ASTM A403 GR WP316/316L 1 1/2X1" | 1 | ea | 4456 | FITTINGS | 6-7114-338-1 | 1 | P1B43BL | 4456
PIPING/7114/4456/338-1 | 3 | 316W-AARC200_10S~1 1/2X1/2 | 1 1/2X1/2 | - REDUCER, CONC ASME B16.9 BW SCH 10S SS ASTM A403 GR WP316/316L 1 1/2X1/2" | 1 | ea | 4456 | FITTINGS | 6-7114-338-1 | 1 | P1B43BL | 4456
PIPING/7114/4456/338-1 | 4 | 316-AAFWBB0_10S:150~1 | 1 | - FLANGE WN CL150 RF ASME B16.5 SCH 10S FORGED SS ASTM A182 GR F316 / 316L 1" | 1 | ea | 4456 | FLANGES | 6-7114-338-1 | 1 | P1B43BL | 4456
PIPING/7114/4456/338-1 | 5 | 316-AAFWBB0_10S:150~1/2 | 1/2 | - FLANGE WN CL150 RF ASME B16.5 SCH 10S FORGED SS ASTM A182 GR F316 / 316L 1/2" | 1 | ea | 4456 | FLANGES | 6-7114-338-1 | 1 | P1B43BL | 4456
PIPING/7114/4456/339-1 | 1 | 316W-AAPS200_10S~1 | 1 | - PIPE BE WELDED ASME B36.19M SCH 10S SS ASTM A312 GR TP316/316L 1" | 12.8 | ft | 4456 | PIPE | 6-7114-339-1 | 1 | P1B43BL | 4456
PIPING/7114/4456/339-1 | 2 | 316W-AATA200_10S~1X1/2 | 1X1/2 | - TEE, ASME B16.9 BW SCH 10S SS ASTM A403 GR WP316/316L 1X1/2" | 1 | ea | 4456 | FITTINGS | 6-7114-339-1 | 1 | P1B43BL | 4456
PIPING/7114/4456/339-1 | 3 | 316W-AAEA200_10S~1 | 1 | - ELBOW, 90 DEG LR ASME B16.9 BW SCH 10S SS ASTM A403 GR WP316/316L 1" | 1 | ea | 4456 | FITTINGS | 6-7114-339-1 | 1 | P1B43BL | 4456
PIPING/7114/4456/339-1 | 4 | 316W-AAEA200_10S~1 | 1 | - ELBOW, 90 DEG LR ASME B16.9 BW SCH 10S SS ASTM A403 GR WP316/316L 1" | 1 | ea | 4456 | FITTINGS | 6-7114-339-1 | 1 | P1B43BL | 4456
PIPING/7114/4456/339-1 | 5 | 316-AAFWBB0_10S:150~1 | 1 | - FLANGE WN CL150 RF ASME B16.5 SCH 10S FORGED SS ASTM A182 GR F316 / 316L 1" | 1 | ea | 4456 | FLANGES | 6-7114-339-1 | 1 | P1B43BL | 4456
PIPING/7114/4456/339-1 | 6 | 316-AAFWBB0_10S:150~1/2 | 1/2 | - FLANGE WN CL150 RF ASME B16.5 SCH 10S FORGED SS ASTM A182 GR F316 / 316L 1/2" | 1 | ea | 4456 | FLANGES | 6-7114-339-1 | 1 | P1B43BL | 4456
PIPING/7114/4456/34-1 | 1 | 316W-AAPS200_10S~3 | 3 | - PIPE BE WELDED ASME B36.19M SCH 10S SS ASTM A312 GR TP316/316L 3" | 5.7 | ft | 4456 | PIPE | 6-7114-34-1 | 1 | P1B43BL | 4456
PIPING/7114/4456/34-1 | 2 | 316W-AATA200_10S~3X3 | 3X3 | - TEE, ASME B16.9 BW SCH 10S SS ASTM A403 GR WP316/316L 3X3" | 1 | ea | 4456 | FITTINGS | 6-7114-34-1 | 1 | P1B43BL | 4456
PIPING/7114/4456/34-1 | 3 | 316W-AARC200_10S~3X1 1/2 | 3X1 1/2 | - REDUCER, CONC ASME B16.9 BW SCH 10S SS ASTM A403 GR WP316/316L 3X1 1/2" | 1 | ea | 4456 | FITTINGS | 6-7114-34-1 | 1 | P1B43BL | 4456
PIPING/7114/4456/34-1 | 4 | 316W-AAEC200_10S~3 | 3 | - ELBOW, 45 DEG LR ASME B16.9 BW SCH 10S SS ASTM A403 GR WP316/316L 3" | 1 | ea | 4456 | FITTINGS | 6-7114-34-1 | 1 | P1B43BL | 4456
PIPING/7114/4456/34-1 | 5 | 316W-AAEA200_10S~3 | 3 | - ELBOW, 90 DEG LR ASME B16.9 BW SCH 10S SS ASTM A403 GR WP316/316L 3" | 1 | ea | 4456 | FITTINGS | 6-7114-34-1 | 1 | P1B43BL | 4456
PIPING/7114/4456/34-1 | 6 | 316-AAFWBB0_10S:150~3 | 3 | - FLANGE WN CL150 RF ASME B16.5 SCH 10S FORGED SS ASTM A182 GR F316 / 316L 3" | 1 | ea | 4456 | FLANGES | 6-7114-34-1 | 1 | P1B43BL | 4456
PIPING/7114/4456/34-1 | 7 | 316-AAFWBB0_10S:150~1 1/2 | 1 1/2 | - FLANGE WN CL150 RF ASME B16.5 SCH 10S FORGED SS ASTM A182 GR F316 / 316L 1 1/2" | 1 | ea | 4456 | FLANGES | 6-7114-34-1 | 1 | P1B43BL | 4456
PIPING/7114/4456/34-2 | 1 | 316W-AAPS200_10S~2 | 2 | - PIPE BE WELDED ASME B36.19M SCH 10S SS ASTM A312 GR TP316/316L 2" | 0.5 | ft | 4456 | PIPE | 6-7114-34-2 | 1 | P1B43BL | 4456
PIPING/7114/4456/34-2 | 2 | 316W-AAPS200_10S~1/2 | 1/2 | - PIPE BE WELDED ASME B36.19M SCH 10S SS ASTM A312 GR TP316/316L 1/2" | 0.3 | ft | 4456 | PIPE | 6-7114-34-2 | 1 | P1B43BL | 4456
PIPING/7114/4456/34-2 | 3 | 316W-AARC200_10S~2X1 1/2 | 2X1 1/2 | - REDUCER, CONC ASME B16.9 BW SCH 10S SS ASTM A403 GR WP316/316L 2X1 1/2" | 1 | ea | 4456 | FITTINGS | 6-7114-34-2 | 1 | P1B43BL | 4456
PIPING/7114/4456/34-2 | 4 | 316-NATW2S0_10S~2X1/2 | 2X1/2 | - WELDOLET MSS SP-97 SCH 10S FORGED SS ASTM A182 GR F316 / 316L 2X1/2" | 1 | ea | 4456 | FITTINGS | 6-7114-34-2 | 1 | P1B43BL | 4456
PIPING/7114/4456/34-2 | 5 | 316-AAEA200_10S~1/2 | 1/2 | - ELBOW, 90 DEG LR ASME B16.9 BW SCH 10S SS ASTM A403 GR WP316/316L 1/2" | 1 | ea | 4456 | FITTINGS | 6-7114-34-2 | 1 | P1B43BL | 4456
PIPING/7114/4456/34-2 | 6 | 316-AAFWBB0_10S:150~2 | 2 | - FLANGE WN CL150 RF ASME B16.5 SCH 10S FORGED SS ASTM A182 GR F316 / 316L 2" | 1 | ea | 4456 | FLANGES | 6-7114-34-2 | 1 | P1B43BL | 4456
PIPING/7114/4456/34-2 | 7 | 316-AAFWBB0_10S:150~1 1/2 | 1 1/2 | - FLANGE WN CL150 RF ASME B16.5 SCH 10S FORGED SS ASTM A182 GR F316 / 316L 1 1/2" | 1 | ea | 4456 | FLANGES | 6-7114-34-2 | 1 | P1B43BL | 4456
PIPING/7114/4456/34-2 | 8 | 316-AAFWBB0_10S:150~1/2 | 1/2 | - FLANGE WN CL150 RF ASME B16.5 SCH 10S FORGED SS ASTM A182 GR F316 / 316L 1/2" | 1 | ea | 4456 | FLANGES | 6-7114-34-2 | 1 | P1B43BL | 4456
PIPING/7114/4456/340-1 | 1 | 316W-AAPS200_10S~1 | 1 | - PIPE BE WELDED ASME B36.19M SCH 10S SS ASTM A312 GR TP316/316L 1" | 1.9 | ft | 4456 | PIPE | 6-7114-340-1 | 1 | P1B43BL | 4456
PIPING/7114/4456/340-1 | 2 | 316W-AARC200_10S~1X3/4 | 1X3/4 | - REDUCER, CONC ASME B16.9 BW SCH 10S SS ASTM A403 GR WP316/316L 1X3/4" | 1 | ea | 4456 | FITTINGS | 6-7114-340-1 | 1 | P1B43BL | 4456
PIPING/7114/4456/340-1 | 3 | 316W-AAEA200_10S~1 | 1 | - ELBOW, 90 DEG LR ASME B16.9 BW SCH 10S SS ASTM A403 GR WP316/316L 1" | 1 | ea | 4456 | FITTINGS | 6-7114-340-1 | 1 | P1B43BL | 4456
PIPING/7114/4456/340-1 | 4 | 316-AAFWBB0_10S:150~1 | 1 | - FLANGE WN CL150 RF ASME B16.5 SCH 10S FORGED SS ASTM A182 GR F316 / 316L 1" | 1 | ea | 4456 | FLANGES | 6-7114-340-1 | 1 | P1B43BL | 4456
PIPING/7114/4456/340-1 | 5 | 316-AAFWBB0_10S:150~3/4 | 3/4 | - FLANGE WN CL150 RF ASME B16.5 SCH 10S FORGED SS ASTM A182 GR F316 / 316L 3/4" | 1 | ea | 4456 | FLANGES | 6-7114-340-1 | 1 | P1B43BL | 4456
PIPING/7114/4456/340-2 | 1 | 316W-AAPS200_10S~1 | 1 | - PIPE BE WELDED ASME B36.19M SCH 10S SS ASTM A312 GR TP316/316L 1" | 7.9 | ft | 4456 | PIPE | 6-7114-340-2 | 1 | P1B43BL | 4456
PIPING/7114/4456/340-2 | 2 | 316W-AAEA200_10S~1 | 1 | - ELBOW, 90 DEG LR ASME B16.9 BW SCH 10S SS ASTM A403 GR WP316/316L 1" | 1 | ea | 4456 | FITTINGS | 6-7114-340-2 | 1 | P1B43BL | 4456
PIPING/7114/4456/340-2 | 3 | 316W-AAEA200_10S~1 | 1 | - ELBOW, 90 DEG LR ASME B16.9 BW SCH 10S SS ASTM A403 GR WP316/316L 1" | 1 | ea | 4456 | FITTINGS | 6-7114-340-2 | 1 | P1B43BL | 4456
PIPING/7114/4456/340-2 | 4 | 316W-AAEA200_10S~1 | 1 | - ELBOW, 90 DEG LR ASME B16.9 BW SCH 10S SS ASTM A403 GR WP316/316L 1" | 1 | ea | 4456 | FITTINGS | 6-7114-340-2 | 1 | P1B43BL | 4456
PIPING/7114/4456/340-2 | 5 | 316-AAFWBB0_10S:150~1 | 1 | - FLANGE WN CL150 RF ASME B16.5 SCH 10S FORGED SS ASTM A182 GR F316 / 316L 1" | 1 | ea | 4456 | FLANGES | 6-7114-340-2 | 1 | P1B43BL | 4456
PIPING/7114/4456/341-1 | 1 | 316W-00NPG0L_40S~3/4 | 3/4 | - 316 Nipple Weld TxB Std 3/4x3" | 1 | ea | 4456 | FITTINGS | 6-7114-341-1 | 1 | P1B43BL | 4456
PIPING/7114/4456/341-1 | 2 | 316-AAFWBB0_10S:150~3/4 | 3/4 | - FLANGE WN CL150 RF ASME B16.5 SCH 10S FORGED SS ASTM A182 GR F316 / 316L 3/4" | 1 | ea | 4456 | FLANGES | 6-7114-341-1 | 1 | P1B43BL | 4456
PIPING/7114/4456/341-2 | 1 | 316W-AAPS200_10S~1 1/2 | 1 1/2 | - PIPE BE WELDED ASME B36.19M SCH 10S SS ASTM A312 GR TP316/316L 1 1/2" | 0.3 | ft | 4456 | PIPE | 6-7114-341-2 | 1 | P1B43BL | 4456
PIPING/7114/4456/341-2 | 2 | 316W-AAPS200_10S~3/4 | 3/4 | - PIPE BE WELDED ASME B36.19M SCH 10S SS ASTM A312 GR TP316/316L 3/4" | 9 | ft | 4456 | PIPE | 6-7114-341-2 | 1 | P1B43BL | 4456
PIPING/7114/4456/341-2 | 3 | 316W-AATA200_10S~1 1/2X1 1/2 | 1 1/2X1 1/2 | - TEE, ASME B16.9 BW SCH 10S SS ASTM A403 GR WP316/316L 1 1/2X1 1/2" | 1 | ea | 4456 | FITTINGS | 6-7114-341-2 | 1 | P1B43BL | 4456
PIPING/7114/4456/341-2 | 4 | 316-AARC200_10S~1 1/2X3/4 | 1 1/2X3/4 | - REDUCER, CONC ASME B16.9 BW SCH 10S SS ASTM A403 GR WP316/316L 1 1/2X3/4" | 1 | ea | 4456 | FITTINGS | 6-7114-341-2 | 1 | P1B43BL | 4456
PIPING/7114/4456/341-2 | 5 | 316-AARC200_10S~1 1/2X3/4 | 1 1/2X3/4 | - REDUCER, CONC ASME B16.9 BW SCH 10S SS ASTM A403 GR WP316/316L 1 1/2X3/4" | 1 | ea | 4456 | FITTINGS | 6-7114-341-2 | 1 | P1B43BL | 4456
PIPING/7114/4456/341-2 | 6 | 316W-AAEA200_10S~3/4 | 3/4 | - ELBOW, 90 DEG LR ASME B16.9 BW SCH 10S SS ASTM A403 GR WP316/316L 3/4" | 1 | ea | 4456 | FITTINGS | 6-7114-341-2 | 1 | P1B43BL | 4456
PIPING/7114/4456/341-2 | 7 | 316W-AAEA200_10S~3/4 | 3/4 | - ELBOW, 90 DEG LR ASME B16.9 BW SCH 10S SS ASTM A403 GR WP316/316L 3/4" | 1 | ea | 4456 | FITTINGS | 6-7114-341-2 | 1 | P1B43BL | 4456
PIPING/7114/4456/341-2 | 8 | 316-AAFHBB0_150~1 1/2 | 1 1/2 | - FLANGE SO CL150 RF ASME B16.5 FORGED SS ASTM A182 GR F316 / 316L 1 1/2" | 1 | ea | 4456 | FLANGES | 6-7114-341-2 | 1 | P1B43BL | 4456
PIPING/7114/4456/341-2 | 9 | 316-AAFWBB0_10S:150~3/4 | 3/4 | - FLANGE WN CL150 RF ASME B16.5 SCH 10S FORGED SS ASTM A182 GR F316 / 316L 3/4" | 1 | ea | 4456 | FLANGES | 6-7114-341-2 | 1 | P1B43BL | 4456
PIPING/7114/4456/342-1 | 1 | 316W-AAPS200_10S~3/4 | 3/4 | - PIPE BE WELDED ASME B36.19M SCH 10S SS ASTM A312 GR TP316/316L 3/4" | 21.5 | ft | 4456 | PIPE | 6-7114-342-1 | 1 | P1B43BL | 4456
PIPING/7114/4456/342-1 | 2 | 316W-AAEA200_10S~3/4 | 3/4 | - ELBOW, 90 DEG LR ASME B16.9 BW SCH 10S SS ASTM A403 GR WP316/316L 3/4" | 1 | ea | 4456 | FITTINGS | 6-7114-342-1 | 1 | P1B43BL | 4456
PIPING/7114/4456/342-1 | 3 | 316W-AAEA200_10S~3/4 | 3/4 | - ELBOW, 90 DEG LR ASME B16.9 BW SCH 10S SS ASTM A403 GR WP316/316L 3/4" | 1 | ea | 4456 | FITTINGS | 6-7114-342-1 | 1 | P1B43BL | 4456
PIPING/7114/4456/342-2 | 1 | 316W-AAPS200_10S~3/4 | 3/4 | - PIPE BE WELDED ASME B36.19M SCH 10S SS ASTM A312 GR TP316/316L 3/4" | 2.5 | ft | 4456 | PIPE | 6-7114-342-2 | 1 | P1B43BL | 4456
PIPING/7114/4456/342-2 | 2 | 316W-AAEA200_10S~3/4 | 3/4 | - ELBOW, 90 DEG LR ASME B16.9 BW SCH 10S SS ASTM A403 GR WP316/316L 3/4" | 1 | ea | 4456 | FITTINGS | 6-7114-342-2 | 1 | P1B43BL | 4456
PIPING/7114/4456/342-2 | 3 | 316W-AAEA200_10S~3/4 | 3/4 | - ELBOW, 90 DEG LR ASME B16.9 BW SCH 10S SS ASTM A403 GR WP316/316L 3/4" | 1 | ea | 4456 | FITTINGS | 6-7114-342-2 | 1 | P1B43BL | 4456
PIPING/7114/4456/342-2 | 4 | 316W-AAEA200_10S~3/4 | 3/4 | - ELBOW, 90 DEG LR ASME B16.9 BW SCH 10S SS ASTM A403 GR WP316/316L 3/4" | 1 | ea | 4456 | FITTINGS | 6-7114-342-2 | 1 | P1B43BL | 4456
PIPING/7114/4456/342-2 | 5 | 316W-AAEA200_10S~3/4 | 3/4 | - ELBOW, 90 DEG LR ASME B16.9 BW SCH 10S SS ASTM A403 GR WP316/316L 3/4" | 1 | ea | 4456 | FITTINGS | 6-7114-342-2 | 1 | P1B43BL | 4456
PIPING/7114/4456/343-1 | 1 | 316W-AAPS200_10S~3/4 | 3/4 | - PIPE BE WELDED ASME B36.19M SCH 10S SS ASTM A312 GR TP316/316L 3/4" | 20 | ft | 4456 | PIPE | 6-7114-343-1 | 1 | P1B43BL | 4456
PIPING/7114/4456/343-2 | 1 | 316W-AAPS200_10S~3/4 | 3/4 | - PIPE BE WELDED ASME B36.19M SCH 10S SS ASTM A312 GR TP316/316L 3/4" | 15.4 | ft | 4456 | PIPE | 6-7114-343-2 | 1 | P1B43BL | 4456
PIPING/7114/4456/343-2 | 2 | 316W-AATA200_10S~3/4X3/4 | 3/4X3/4 | - TEE, ASME B16.9 BW SCH 10S SS ASTM A403 GR WP316/316L 3/4X3/4" | 1 | ea | 4456 | FITTINGS | 6-7114-343-2 | 1 | P1B43BL | 4456
PIPING/7114/4456/343-2 | 3 | 316W-AAEA200_10S~3/4 | 3/4 | - ELBOW, 90 DEG LR ASME B16.9 BW SCH 10S SS ASTM A403 GR WP316/316L 3/4" | 1 | ea | 4456 | FITTINGS | 6-7114-343-2 | 1 | P1B43BL | 4456
PIPING/7114/4456/343-2 | 4 | 316-AAFWBB0_10S:150~3/4 | 3/4 | - FLANGE WN CL150 RF ASME B16.5 SCH 10S FORGED SS ASTM A182 GR F316 / 316L 3/4" | 1 | ea | 4456 | FLANGES | 6-7114-343-2 | 1 | P1B43BL | 4456
PIPING/7114/4456/343-2 | 5 | 316-AAFWBB0_10S:150~3/4 | 3/4 | - FLANGE WN CL150 RF ASME B16.5 SCH 10S FORGED SS ASTM A182 GR F316 / 316L 3/4" | 1 | ea | 4456 | FLANGES | 6-7114-343-2 | 1 | P1B43BL | 4456
PIPING/7114/4456/344-1 | 1 | 316W-AAPS200_10S~3/4 | 3/4 | - PIPE BE WELDED ASME B36.19M SCH 10S SS ASTM A312 GR TP316/316L 3/4" | 1.1 | ft | 4456 | PIPE | 6-7114-344-1 | 1 | P1B43BL | 4456
PIPING/7114/4456/344-1 | 2 | 316-AAFWBB0_10S:150~3/4 | 3/4 | - FLANGE WN CL150 RF ASME B16.5 SCH 10S FORGED SS ASTM A182 GR F316 / 316L 3/4" | 1 | ea | 4456 | FLANGES | 6-7114-344-1 | 1 | P1B43BL | 4456
PIPING/7114/4456/344-1 | 3 | 316-AAFWBB0_10S:150~3/4 | 3/4 | - FLANGE WN CL150 RF ASME B16.5 SCH 10S FORGED SS ASTM A182 GR F316 / 316L 3/4" | 1 | ea | 4456 | FLANGES | 6-7114-344-1 | 1 | P1B43BL | 4456
PIPING/7114/4456/344-2 | 1 | 316W-AAPS200_10S~3/4 | 3/4 | - PIPE BE WELDED ASME B36.19M SCH 10S SS ASTM A312 GR TP316/316L 3/4" | 2.8 | ft | 4456 | PIPE | 6-7114-344-2 | 1 | P1B43BL | 4456
PIPING/7114/4456/344-2 | 2 | 316-AARC200_10S~1X3/4 | 1X3/4 | - REDUCER, CONC ASME B16.9 BW SCH 10S SS ASTM A403 GR WP316/316L 1X3/4" | 1 | ea | 4456 | FITTINGS | 6-7114-344-2 | 1 | P1B43BL | 4456
PIPING/7114/4456/344-2 | 3 | 316W-AAEA200_10S~3/4 | 3/4 | - ELBOW, 90 DEG LR ASME B16.9 BW SCH 10S SS ASTM A403 GR WP316/316L 3/4" | 1 | ea | 4456 | FITTINGS | 6-7114-344-2 | 1 | P1B43BL | 4456
PIPING/7114/4456/344-2 | 4 | 316-AAFWBB0_10S:150~1 | 1 | - FLANGE WN CL150 RF ASME B16.5 SCH 10S FORGED SS ASTM A182 GR F316 / 316L 1" | 1 | ea | 4456 | FLANGES | 6-7114-344-2 | 1 | P1B43BL | 4456
PIPING/7114/4456/344-2 | 5 | 316-AAFWBB0_10S:150~3/4 | 3/4 | - FLANGE WN CL150 RF ASME B16.5 SCH 10S FORGED SS ASTM A182 GR F316 / 316L 3/4" | 1 | ea | 4456 | FLANGES | 6-7114-344-2 | 1 | P1B43BL | 4456
PIPING/7114/4456/345-1 | 1 | A106-AAPA100_XS~1 1/2 | 1 1/2 | - PIPE BE SMLS ASME B36.10M XS CS, ASTM A106 1 1/2" | 2 | ft | 4456 | PIPE | 6-7114-345-1 | 1 | P1A4L | 4456
PIPING/7114/4456/345-1 | 2 | A106-AAPA100_XS~1 | 1 | - PIPE BE SMLS ASME B36.10M XS CS, ASTM A106 1" | 0.3 | ft | 4456 | PIPE | 6-7114-345-1 | 1 | P1A4L | 4456
PIPING/7114/4456/345-1 | 3 | CS-AARE200_STDXXS~3X1 1/2 | 3X1 1/2 | - REDUCER, ECC ASME B16.9 BW STD WT x XS CS ASTM A234 GR WPB 3X1 1/2" | 1 | ea | 4456 | FITTINGS | 6-7114-345-1 | 1 | P1A4L | 4456
PIPING/7114/4456/345-1 | 4 | CS-AARC200_STDXXS~3X1 1/2 | 3X1 1/2 | - REDUCER, CONC ASME B16.9 BW STD WT x XS CS ASTM A234 GR WPB 3X1 1/2" | 1 | ea | 4456 | FITTINGS | 6-7114-345-1 | 1 | P1A4L | 4456
PIPING/7114/4456/345-1 | 5 | CS-AAEA200_STD~3 | 3 | - ELBOW, 90 DEG LR ASME B16.9 BW STD WT CS ASTM A234 GR WPB 3" | 1 | ea | 4456 | FITTINGS | 6-7114-345-1 | 1 | P1A4L | 4456
PIPING/7114/4456/345-1 | 6 | CS-AATA200_XS~1 1/2X1 | 1 1/2X1 | - TEE, ASME B16.9 BW XS CS ASTM A234 GR WPB 1 1/2X1" | 1 | ea | 4456 | FITTINGS | 6-7114-345-1 | 1 | P1A4L | 4456
PIPING/7114/4456/345-1 | 7 | CS-AAEA200_XS~1 1/2 | 1 1/2 | - ELBOW, 90 DEG LR ASME B16.9 BW XS CS ASTM A234 GR WPB 1 1/2" | 1 | ea | 4456 | FITTINGS | 6-7114-345-1 | 1 | P1A4L | 4456
PIPING/7114/4456/345-1 | 8 | CS-AAFHBB0_150~1 1/2 | 1 1/2 | - FLANGE SO CL150 RF ASME B16.5 FS ASTM A105 1 1/2" | 1 | ea | 4456 | FLANGES | 6-7114-345-1 | 1 | P1A4L | 4456
PIPING/7114/4456/345-1 | 9 | CS-AAFHBB0_150~1 1/2 | 1 1/2 | - FLANGE SO CL150 RF ASME B16.5 FS ASTM A105 1 1/2" | 1 | ea | 4456 | FLANGES | 6-7114-345-1 | 1 | P1A4L | 4456
PIPING/7114/4456/345-1 | 10 | CS-AAFHBB0_150~1 | 1 | - FLANGE SO CL150 RF ASME B16.5 FS ASTM A105 1" | 1 | ea | 4456 | FLANGES | 6-7114-345-1 | 1 | P1A4L | 4456
PIPING/7114/4456/345-1 | 11 | CS-NATE530_3000~3X3/4 | 3X3/4 | - ELBOLET MSS SP-97 NPT CL3000 FS ASTM A105 3X3/4" | 1 | ea | 4456 | FITTINGS | 6-7114-345-1 | 1 | P1A4L | 4456
PIPING/7114/4456/346-1 | 1 | A106-AAPA100_XS~1 1/2 | 1 1/2 | - PIPE BE SMLS ASME B36.10M XS CS, ASTM A106 1 1/2" | 8.7 | ft | 4456 | PIPE | 6-7114-346-1 | 1 | P1A4L | 4456
PIPING/7114/4456/346-1 | 2 | CS-AATA200_XS~1 1/2X1/2 | 1 1/2X1/2 | - TEE, ASME B16.9 BW XS CS ASTM A234 GR WPB 1 1/2X1/2" | 1 | ea | 4456 | FITTINGS | 6-7114-346-1 | 1 | P1A4L | 4456
PIPING/7114/4456/346-1 | 3 | CS-AAEA200_XS~1 1/2 | 1 1/2 | - ELBOW, 90 DEG LR ASME B16.9 BW XS CS ASTM A234 GR WPB 1 1/2" | 1 | ea | 4456 | FITTINGS | 6-7114-346-1 | 1 | P1A4L | 4456
PIPING/7114/4456/346-1 | 4 | CS-AAEC200_XS~1 1/2 | 1 1/2 | - ELBOW, 45 DEG LR ASME B16.9 BW XS CS ASTM A234 GR WPB 1 1/2" | 1 | ea | 4456 | FITTINGS | 6-7114-346-1 | 1 | P1A4L | 4456
PIPING/7114/4456/346-1 | 5 | CS-AAEA200_XS~1 1/2 | 1 1/2 | - ELBOW, 90 DEG LR ASME B16.9 BW XS CS ASTM A234 GR WPB 1 1/2" | 1 | ea | 4456 | FITTINGS | 6-7114-346-1 | 1 | P1A4L | 4456
PIPING/7114/4456/346-1 | 6 | CS-00NPC0J_XS~1/2 | 1/2 | - NIPPLE POE/TOE NPT 2" LONG XS CS ASTM A106 1/2" | 1 | ea | 4456 | FITTINGS | 6-7114-346-1 | 1 | P1A4L | 4456
PIPING/7114/4456/346-1 | 7 | CS-AAFHBB0_150~1 1/2 | 1 1/2 | - FLANGE SO CL150 RF ASME B16.5 FS ASTM A105 1 1/2" | 1 | ea | 4456 | FLANGES | 6-7114-346-1 | 1 | P1A4L | 4456
PIPING/7114/4456/346-1 | 8 | CS-AAFHBB0_150~1 1/2 | 1 1/2 | - FLANGE SO CL150 RF ASME B16.5 FS ASTM A105 1 1/2" | 1 | ea | 4456 | FLANGES | 6-7114-346-1 | 1 | P1A4L | 4456
PIPING/7114/4456/347-1 | 1 | 304W-AAPS200_10S~1/2 | 1/2 | - PIPE BE WELDED ASME B36.19M SCH 10S SS ASTM A312 GR TP304/304L 1/2" | 0.5 | ft | 4456 | PIPE | 6-7114-347-1 | 1 | P1B206W | 4456
PIPING/7114/4456/347-1 | 2 | 304W-AAEA200_10S~1/2 | 1/2 | - ELBOW, 90 DEG LR ASME B16.9 BW SCH 10S SS ASTM A403 GR WP304/304L WELDED 1/2" | 1 | ea | 4456 | FITTINGS | 6-7114-347-1 | 1 | P1B206W | 4456
PIPING/7114/4456/347-1 | 3 | 304-AAFWBB0_10S:150~1/2 | 1/2 | - FLANGE WN CL150 RF ASME B16.5 SCH 10S FORGED SS ASTM A182 GR F304/304L 1/2" | 1 | ea | 4456 | FLANGES | 6-7114-347-1 | 1 | P1B206W | 4456
PIPING/7114/4456/347-1 | 4 | 304-AAFWBB0_10S:150~1/2 | 1/2 | - FLANGE WN CL150 RF ASME B16.5 SCH 10S FORGED SS ASTM A182 GR F304/304L 1/2" | 1 | ea | 4456 | FLANGES | 6-7114-347-1 | 1 | P1B206W | 4456
PIPING/7114/4456/348-1 | 1 | 316W-AARC200_10S~1 1/2X1 | 1 1/2X1 | - REDUCER, CONC ASME B16.9 BW SCH 10S SS ASTM A403 GR WP316/316L 1 1/2X1" | 1 | ea | 4456 | FITTINGS | 6-7114-348-1 | 1 | P1B43BL | 4456
PIPING/7114/4456/348-1 | 2 | 316-AAFWBB0_10S:150~1 1/2 | 1 1/2 | - FLANGE WN CL150 RF ASME B16.5 SCH 10S FORGED SS ASTM A182 GR F316 / 316L 1 1/2" | 1 | ea | 4456 | FLANGES | 6-7114-348-1 | 1 | P1B43BL | 4456
PIPING/7114/4456/348-1 | 3 | 316-AAFWBB0_10S:150~1 | 1 | - FLANGE WN CL150 RF ASME B16.5 SCH 10S FORGED SS ASTM A182 GR F316 / 316L 1" | 1 | ea | 4456 | FLANGES | 6-7114-348-1 | 1 | P1B43BL | 4456
PIPING/7114/4456/348-2 | 1 | 316W-AAPS200_10S~1 | 1 | - PIPE BE WELDED ASME B36.19M SCH 10S SS ASTM A312 GR TP316/316L 1" | 1.7 | ft | 4456 | PIPE | 6-7114-348-2 | 1 | P1B43BL | 4456
PIPING/7114/4456/348-2 | 2 | 316W-AATA200_10S~1X1 | 1X1 | - TEE, ASME B16.9 BW SCH 10S SS ASTM A403 GR WP316/316L 1X1" | 1 | ea | 4456 | FITTINGS | 6-7114-348-2 | 1 | P1B43BL | 4456
PIPING/7114/4456/348-2 | 3 | 316-AAFWBB0_10S:150~1 | 1 | - FLANGE WN CL150 RF ASME B16.5 SCH 10S FORGED SS ASTM A182 GR F316 / 316L 1" | 1 | ea | 4456 | FLANGES | 6-7114-348-2 | 1 | P1B43BL | 4456
PIPING/7114/4456/348-2 | 4 | 316-AAFWBB0_10S:150~1 | 1 | - FLANGE WN CL150 RF ASME B16.5 SCH 10S FORGED SS ASTM A182 GR F316 / 316L 1" | 1 | ea | 4456 | FLANGES | 6-7114-348-2 | 1 | P1B43BL | 4456
PIPING/7114/4456/348-2 | 5 | 316-AAFWBB0_10S:150~1 | 1 | - FLANGE WN CL150 RF ASME B16.5 SCH 10S FORGED SS ASTM A182 GR F316 / 316L 1" | 1 | ea | 4456 | FLANGES | 6-7114-348-2 | 1 | P1B43BL | 4456
PIPING/7114/4456/348-3 | 1 | 316W-AAPS200_10S~1 | 1 | - PIPE BE WELDED ASME B36.19M SCH 10S SS ASTM A312 GR TP316/316L 1" | 0.5 | ft | 4456 | PIPE | 6-7114-348-3 | 1 | P1B43BL | 4456
PIPING/7114/4456/348-3 | 2 | 316W-AATA200_10S~1X1 | 1X1 | - TEE, ASME B16.9 BW SCH 10S SS ASTM A403 GR WP316/316L 1X1" | 1 | ea | 4456 | FITTINGS | 6-7114-348-3 | 1 | P1B43BL | 4456
PIPING/7114/4456/348-3 | 3 | 316W-AATA200_10S~1X1/2 | 1X1/2 | - TEE, ASME B16.9 BW SCH 10S SS ASTM A403 GR WP316/316L 1X1/2" | 1 | ea | 4456 | FITTINGS | 6-7114-348-3 | 1 | P1B43BL | 4456
PIPING/7114/4456/348-3 | 4 | 316-AAFWBB0_10S:150~1 | 1 | - FLANGE WN CL150 RF ASME B16.5 SCH 10S FORGED SS ASTM A182 GR F316 / 316L 1" | 1 | ea | 4456 | FLANGES | 6-7114-348-3 | 1 | P1B43BL | 4456
PIPING/7114/4456/348-3 | 5 | 316-AAFWBB0_10S:150~1 | 1 | - FLANGE WN CL150 RF ASME B16.5 SCH 10S FORGED SS ASTM A182 GR F316 / 316L 1" | 1 | ea | 4456 | FLANGES | 6-7114-348-3 | 1 | P1B43BL | 4456
PIPING/7114/4456/348-3 | 6 | 316-AAFWBB0_10S:150~1 | 1 | - FLANGE WN CL150 RF ASME B16.5 SCH 10S FORGED SS ASTM A182 GR F316 / 316L 1" | 1 | ea | 4456 | FLANGES | 6-7114-348-3 | 1 | P1B43BL | 4456
PIPING/7114/4456/348-3 | 7 | 316-AAFWBB0_10S:150~1/2 | 1/2 | - FLANGE WN CL150 RF ASME B16.5 SCH 10S FORGED SS ASTM A182 GR F316 / 316L 1/2" | 1 | ea | 4456 | FLANGES | 6-7114-348-3 | 1 | P1B43BL | 4456
PIPING/7114/4456/348-4 | 1 | 316W-AAPS200_10S~1 | 1 | - PIPE BE WELDED ASME B36.19M SCH 10S SS ASTM A312 GR TP316/316L 1" | 0.4 | ft | 4456 | PIPE | 6-7114-348-4 | 1 | P1B43BL | 4456
PIPING/7114/4456/348-4 | 2 | 316-AAFWBB0_10S:150~1 | 1 | - FLANGE WN CL150 RF ASME B16.5 SCH 10S FORGED SS ASTM A182 GR F316 / 316L 1" | 1 | ea | 4456 | FLANGES | 6-7114-348-4 | 1 | P1B43BL | 4456
PIPING/7114/4456/348-4 | 3 | 316-AAFWBB0_10S:150~1 | 1 | - FLANGE WN CL150 RF ASME B16.5 SCH 10S FORGED SS ASTM A182 GR F316 / 316L 1" | 1 | ea | 4456 | FLANGES | 6-7114-348-4 | 1 | P1B43BL | 4456
PIPING/7114/4456/349-1 | 1 | A106-AAPA100_XS~1 1/2 | 1 1/2 | - PIPE BE SMLS ASME B36.10M XS CS, ASTM A106 1 1/2" | 2.9 | ft | 4456 | PIPE | 6-7114-349-1 | 1 | P1A4L | 4456
PIPING/7114/4456/349-1 | 2 | A106-AAPA100_XS~1 | 1 | - PIPE BE SMLS ASME B36.10M XS CS, ASTM A106 1" | 0.5 | ft | 4456 | PIPE | 6-7114-349-1 | 1 | P1A4L | 4456
PIPING/7114/4456/349-1 | 3 | CS-AARE200_STDXXS~3X2 | 3X2 | - REDUCER, ECC ASME B16.9 BW STD WT x XS CS ASTM A234 GR WPB 3X2" | 1 | ea | 4456 | FITTINGS | 6-7114-349-1 | 1 | P1A4L | 4456
PIPING/7114/4456/349-1 | 4 | CS-AARE200_STDXXS~3X1 1/2 | 3X1 1/2 | - REDUCER, ECC ASME B16.9 BW STD WT x XS CS ASTM A234 GR WPB 3X1 1/2" | 1 | ea | 4456 | FITTINGS | 6-7114-349-1 | 1 | P1A4L | 4456
PIPING/7114/4456/349-1 | 5 | CS-AAEA200_STD~3 | 3 | - ELBOW, 90 DEG LR ASME B16.9 BW STD WT CS ASTM A234 GR WPB 3" | 1 | ea | 4456 | FITTINGS | 6-7114-349-1 | 1 | P1A4L | 4456
PIPING/7114/4456/349-1 | 6 | CS-AARE200_XS~2X1 | 2X1 | - REDUCER, ECC ASME B16.9 BW XS CS ASTM A234 GR WPB 2X1" | 1 | ea | 4456 | FITTINGS | 6-7114-349-1 | 1 | P1A4L | 4456
PIPING/7114/4456/349-1 | 7 | CS-AATA200_XS~1 1/2X1 | 1 1/2X1 | - TEE, ASME B16.9 BW XS CS ASTM A234 GR WPB 1 1/2X1" | 1 | ea | 4456 | FITTINGS | 6-7114-349-1 | 1 | P1A4L | 4456
PIPING/7114/4456/349-1 | 8 | CS-AAEA200_XS~1 1/2 | 1 1/2 | - ELBOW, 90 DEG LR ASME B16.9 BW XS CS ASTM A234 GR WPB 1 1/2" | 1 | ea | 4456 | FITTINGS | 6-7114-349-1 | 1 | P1A4L | 4456
PIPING/7114/4456/349-1 | 9 | CS-AAFWBB0_XS:150~1 1/2 | 1 1/2 | - FLANGE WN CL150 RF ASME B16.5 XS FS ASTM A105 1 1/2" | 1 | ea | 4456 | FLANGES | 6-7114-349-1 | 1 | P1A4L | 4456
PIPING/7114/4456/349-1 | 10 | CS-AAFWBB0_XS:150~1 | 1 | - FLANGE WN CL150 RF ASME B16.5 XS FS ASTM A105 1" | 1 | ea | 4456 | FLANGES | 6-7114-349-1 | 1 | P1A4L | 4456
PIPING/7114/4456/349-1 | 11 | CS-AAFHBB0_150~1 | 1 | - FLANGE SO CL150 RF ASME B16.5 FS ASTM A105 1" | 1 | ea | 4456 | FLANGES | 6-7114-349-1 | 1 | P1A4L | 4456
PIPING/7114/4456/349-1 | 12 | CS-NATE530_3000~3X3/4 | 3X3/4 | - ELBOLET MSS SP-97 NPT CL3000 FS ASTM A105 3X3/4" | 1 | ea | 4456 | FITTINGS | 6-7114-349-1 | 1 | P1A4L | 4456
PIPING/7114/4456/35-1 | 1 | 316W-AAPS200_10S~3 | 3 | - PIPE BE WELDED ASME B36.19M SCH 10S SS ASTM A312 GR TP316/316L 3" | 6.1 | ft | 4456 | PIPE | 6-7114-35-1 | 1 | P1B43BL | 4456
PIPING/7114/4456/35-1 | 2 | 316-AAFWBB0_10S:150~3 | 3 | - FLANGE WN CL150 RF ASME B16.5 SCH 10S FORGED SS ASTM A182 GR F316 / 316L 3" | 1 | ea | 4456 | FLANGES | 6-7114-35-1 | 1 | P1B43BL | 4456
PIPING/7114/4456/35-2 | 1 | 316W-AAPS200_10S~3 | 3 | - PIPE BE WELDED ASME B36.19M SCH 10S SS ASTM A312 GR TP316/316L 3" | 19.8 | ft | 4456 | PIPE | 6-7114-35-2 | 1 | P1B43BL | 4456
PIPING/7114/4456/35-2 | 2 | 316W-AAEC200_10S~3 | 3 | - ELBOW, 45 DEG LR ASME B16.9 BW SCH 10S SS ASTM A403 GR WP316/316L 3" | 1 | ea | 4456 | FITTINGS | 6-7114-35-2 | 1 | P1B43BL | 4456
PIPING/7114/4456/35-2 | 3 | 316W-AAEC200_10S~3 | 3 | - ELBOW, 45 DEG LR ASME B16.9 BW SCH 10S SS ASTM A403 GR WP316/316L 3" | 1 | ea | 4456 | FITTINGS | 6-7114-35-2 | 1 | P1B43BL | 4456
PIPING/7114/4456/35-2 | 4 | 316-AAFWBB0_10S:150~3 | 3 | - FLANGE WN CL150 RF ASME B16.5 SCH 10S FORGED SS ASTM A182 GR F316 / 316L 3" | 1 | ea | 4456 | FLANGES | 6-7114-35-2 | 1 | P1B43BL | 4456
PIPING/7114/4456/350-1 | 1 | A106-AAPA100_XS~1 | 1 | - PIPE BE SMLS ASME B36.10M XS CS, ASTM A106 1" | 10.5 | ft | 4456 | PIPE | 6-7114-350-1 | 1 | P1A4L | 4456
PIPING/7114/4456/350-1 | 2 | CS-AAEA200_XS~1 | 1 | - ELBOW, 90 DEG LR ASME B16.9 BW XS CS ASTM A234 GR WPB 1" | 1 | ea | 4456 | FITTINGS | 6-7114-350-1 | 1 | P1A4L | 4456
PIPING/7114/4456/350-1 | 3 | CS-AAEA200_XS~1 | 1 | - ELBOW, 90 DEG LR ASME B16.9 BW XS CS ASTM A234 GR WPB 1" | 1 | ea | 4456 | FITTINGS | 6-7114-350-1 | 1 | P1A4L | 4456
PIPING/7114/4456/350-1 | 4 | CS-AAFHBB0_150~1 | 1 | - FLANGE SO CL150 RF ASME B16.5 FS ASTM A105 1" | 1 | ea | 4456 | FLANGES | 6-7114-350-1 | 1 | P1A4L | 4456
PIPING/7114/4456/350-2 | 1 | A106-AAPA100_XS~1 | 1 | - PIPE BE SMLS ASME B36.10M XS CS, ASTM A106 1" | 16.1 | ft | 4456 | PIPE | 6-7114-350-2 | 1 | P1A4L | 4456
PIPING/7114/4456/350-2 | 2 | CS-AAEA200_XS~1 | 1 | - ELBOW, 90 DEG LR ASME B16.9 BW XS CS ASTM A234 GR WPB 1" | 1 | ea | 4456 | FITTINGS | 6-7114-350-2 | 1 | P1A4L | 4456
PIPING/7114/4456/350-2 | 3 | CS-AAEA200_XS~1 | 1 | - ELBOW, 90 DEG LR ASME B16.9 BW XS CS ASTM A234 GR WPB 1" | 1 | ea | 4456 | FITTINGS | 6-7114-350-2 | 1 | P1A4L | 4456
PIPING/7114/4456/350-2 | 4 | CS-AAFHBB0_150~1 | 1 | - FLANGE SO CL150 RF ASME B16.5 FS ASTM A105 1" | 1 | ea | 4456 | FLANGES | 6-7114-350-2 | 1 | P1A4L | 4456
PIPING/7114/4456/351-1 | 1 | A106-AAPA100_STD~3/4 | 3/4 | - PIPE PE SMLS ASME B36.10M STD WT CS ASTM A106 GR B 3/4" | 1.7 | ft | 4456 | PIPE | 6-7114-351-1 | 1 | P1A109J | 4456
PIPING/7114/4456/351-1 | 2 | CS-ABEB330_3000~3/4 | 3/4 | - ELBOW, 90 DEG ASME B16.11 SW CL3000 FS ASTM A105 3/4" | 1 | ea | 4456 | FITTINGS | 6-7114-351-1 | 1 | P1A109J | 4456
PIPING/7114/4456/351-1 | 3 | CS-ABTA330_3000~3/4X3/4 | 3/4X3/4 | - TEE, ASME B16.11 SW CL3000 FS ASTM A105 3/4X3/4" | 1 | ea | 4456 | FITTINGS | 6-7114-351-1 | 1 | P1A109J | 4456
PIPING/7114/4456/351-1 | 4 | CS-AAFSBB0_STD:150~3/4 | 3/4 | - FLANGE SW CL150 SCH 40 RF ASME B16.5 FS ASTM A105 3/4" | 1 | ea | 4456 | FLANGES | 6-7114-351-1 | 1 | P1A109J | 4456
PIPING/7114/4456/351-1 | 5 | CS-AAFSBB0_STD:150~3/4 | 3/4 | - FLANGE SW CL150 SCH 40 RF ASME B16.5 FS ASTM A105 3/4" | 1 | ea | 4456 | FLANGES | 6-7114-351-1 | 1 | P1A109J | 4456
PIPING/7114/4456/351-1 | 6 | CS-AAFSBB0_STD:150~3/4 | 3/4 | - FLANGE SW CL150 SCH 40 RF ASME B16.5 FS ASTM A105 3/4" | 1 | ea | 4456 | FLANGES | 6-7114-351-1 | 1 | P1A109J | 4456
PIPING/7114/4456/351-2 | 1 | A106-AAPA100_STD~3/4 | 3/4 | - PIPE PE SMLS ASME B36.10M STD WT CS ASTM A106 GR B 3/4" | 14.8 | ft | 4456 | PIPE | 6-7114-351-2 | 1 | P1A109J | 4456
PIPING/7114/4456/351-2 | 2 | CS-ABEB330_3000~3/4 | 3/4 | - ELBOW, 90 DEG ASME B16.11 SW CL3000 FS ASTM A105 3/4" | 1 | ea | 4456 | FITTINGS | 6-7114-351-2 | 1 | P1A109J | 4456
PIPING/7114/4456/351-2 | 3 | CS-ABEB330_3000~3/4 | 3/4 | - ELBOW, 90 DEG ASME B16.11 SW CL3000 FS ASTM A105 3/4" | 1 | ea | 4456 | FITTINGS | 6-7114-351-2 | 1 | P1A109J | 4456
PIPING/7114/4456/351-2 | 4 | CS-ABEB330_3000~3/4 | 3/4 | - ELBOW, 90 DEG ASME B16.11 SW CL3000 FS ASTM A105 3/4" | 1 | ea | 4456 | FITTINGS | 6-7114-351-2 | 1 | P1A109J | 4456
PIPING/7114/4456/351-2 | 5 | CS-AAFSBB0_STD:150~3/4 | 3/4 | - FLANGE SW CL150 SCH 40 RF ASME B16.5 FS ASTM A105 3/4" | 1 | ea | 4456 | FLANGES | 6-7114-351-2 | 1 | P1A109J | 4456
PIPING/7114/4456/351-2 | 6 | CS-AAFSBB0_STD:150~3/4 | 3/4 | - FLANGE SW CL150 SCH 40 RF ASME B16.5 FS ASTM A105 3/4" | 1 | ea | 4456 | FLANGES | 6-7114-351-2 | 1 | P1A109J | 4456
PIPING/7114/4456/352-1 | 1 | CS-00NPC0L_XS~3/4 | 3/4 | - NIPPLE POE/TOE NPT 3" LONG XS CS ASTM A106 GR B 3/4" | 1 | ea | 4456 | FITTINGS | 6-7114-352-1 | 1 | P1A109J | 4456
PIPING/7114/4456/352-1 | 2 | CS-AAFSBB0_XS:150~3/4 | 3/4 | - FLANGE SW CL150 SCH 80 RF ASME B16.5 FS ASTM A105 3/4" | 1 | ea | 4456 | FLANGES | 6-7114-352-1 | 1 | P1A109J | 4456
PIPING/7114/4456/352-2 | 1 | CS-00NPC0L_XS~3/4 | 3/4 | - NIPPLE POE/TOE NPT 3" LONG XS CS ASTM A106 GR B 3/4" | 1 | ea | 4456 | FITTINGS | 6-7114-352-2 | 1 | P1A109J | 4456
PIPING/7114/4456/352-2 | 2 | CS-AAFSBB0_XS:150~3/4 | 3/4 | - FLANGE SW CL150 SCH 80 RF ASME B16.5 FS ASTM A105 3/4" | 1 | ea | 4456 | FLANGES | 6-7114-352-2 | 1 | P1A109J | 4456
PIPING/7114/4456/352-3 | 1 | A106-AAPA100_STD~1/2 | 1/2 | - PIPE PE SMLS ASME B36.10M STD WT CS ASTM A106 GR B 1/2" | 3.9 | ft | 4456 | PIPE | 6-7114-352-3 | 1 | P1A109J | 4456
PIPING/7114/4456/352-3 | 2 | A106-AAPA100_STD~3/4 | 3/4 | - PIPE PE SMLS ASME B36.10M STD WT CS ASTM A106 GR B 3/4" | 1.3 | ft | 4456 | PIPE | 6-7114-352-3 | 1 | P1A109J | 4456
PIPING/7114/4456/352-3 | 3 | CS-00RR330_3000~3/4X1/2 | 3/4X1/2 | - REDUCER INSERT SW CL3000 FS ASTM A105 3/4X1/2" | 1 | ea | 4456 | FITTINGS | 6-7114-352-3 | 1 | P1A109J | 4456
PIPING/7114/4456/352-3 | 4 | CS-ABEB330_3000~1/2 | 1/2 | - ELBOW, 90 DEG ASME B16.11 SW CL3000 FS ASTM A105 1/2" | 1 | ea | 4456 | FITTINGS | 6-7114-352-3 | 1 | P1A109J | 4456
PIPING/7114/4456/352-3 | 5 | CS-ABEB330_3000~1/2 | 1/2 | - ELBOW, 90 DEG ASME B16.11 SW CL3000 FS ASTM A105 1/2" | 1 | ea | 4456 | FITTINGS | 6-7114-352-3 | 1 | P1A109J | 4456
PIPING/7114/4456/352-3 | 6 | CS-ABEB330_3000~3/4 | 3/4 | - ELBOW, 90 DEG ASME B16.11 SW CL3000 FS ASTM A105 3/4" | 1 | ea | 4456 | FITTINGS | 6-7114-352-3 | 1 | P1A109J | 4456
PIPING/7114/4456/352-3 | 7 | CS-ABTA330_3000~3/4X1/2 | 3/4X1/2 | - TEE, ASME B16.11 SW CL3000 FS ASTM A105 3/4X1/2" | 1 | ea | 4456 | FITTINGS | 6-7114-352-3 | 1 | P1A109J | 4456
PIPING/7114/4456/352-3 | 8 | CS-AAFSBB0_STD:150~3/4 | 3/4 | - FLANGE SW CL150 SCH 40 RF ASME B16.5 FS ASTM A105 3/4" | 1 | ea | 4456 | FLANGES | 6-7114-352-3 | 1 | P1A109J | 4456
PIPING/7114/4456/352-3 | 9 | CS-AAFSBB0_STD:150~1/2 | 1/2 | - FLANGE SW CL150 SCH 40 RF ASME B16.5 FS ASTM A105 1/2" | 1 | ea | 4456 | FLANGES | 6-7114-352-3 | 1 | P1A109J | 4456
PIPING/7114/4456/352-3 | 10 | CS-AAFSBB0_STD:150~1/2 | 1/2 | - FLANGE SW CL150 SCH 40 RF ASME B16.5 FS ASTM A105 1/2" | 1 | ea | 4456 | FLANGES | 6-7114-352-3 | 1 | P1A109J | 4456
PIPING/7114/4456/353-1 | 1 | A106-AAPA100_STD~3/4 | 3/4 | - PIPE PE SMLS ASME B36.10M STD WT CS ASTM A106 GR B 3/4" | 14.7 | ft | 4456 | PIPE | 6-7114-353-1 | 1 | P1A109J | 4456
PIPING/7114/4456/353-1 | 2 | CS-ABEB330_3000~3/4 | 3/4 | - ELBOW, 90 DEG ASME B16.11 SW CL3000 FS ASTM A105 3/4" | 1 | ea | 4456 | FITTINGS | 6-7114-353-1 | 1 | P1A109J | 4456
PIPING/7114/4456/353-1 | 3 | CS-ABEB330_3000~3/4 | 3/4 | - ELBOW, 90 DEG ASME B16.11 SW CL3000 FS ASTM A105 3/4" | 1 | ea | 4456 | FITTINGS | 6-7114-353-1 | 1 | P1A109J | 4456
PIPING/7114/4456/353-1 | 4 | CS-ABEB330_3000~3/4 | 3/4 | - ELBOW, 90 DEG ASME B16.11 SW CL3000 FS ASTM A105 3/4" | 1 | ea | 4456 | FITTINGS | 6-7114-353-1 | 1 | P1A109J | 4456
PIPING/7114/4456/353-1 | 5 | CS-ABEB330_3000~3/4 | 3/4 | - ELBOW, 90 DEG ASME B16.11 SW CL3000 FS ASTM A105 3/4" | 1 | ea | 4456 | FITTINGS | 6-7114-353-1 | 1 | P1A109J | 4456
PIPING/7114/4456/353-1 | 6 | CS-AAFSBB0_STD:150~3/4 | 3/4 | - FLANGE SW CL150 SCH 40 RF ASME B16.5 FS ASTM A105 3/4" | 1 | ea | 4456 | FLANGES | 6-7114-353-1 | 1 | P1A109J | 4456
PIPING/7114/4456/353-1 | 7 | CS-AAFSBB0_STD:150~3/4 | 3/4 | - FLANGE SW CL150 SCH 40 RF ASME B16.5 FS ASTM A105 3/4" | 1 | ea | 4456 | FLANGES | 6-7114-353-1 | 1 | P1A109J | 4456
PIPING/7114/4456/354-1 | 1 | CS-00NPC0L_XS~3/4 | 3/4 | - NIPPLE POE/TOE NPT 3" LONG XS CS ASTM A106 GR B 3/4" | 1 | ea | 4456 | FITTINGS | 6-7114-354-1 | 1 | P1A109J | 4456
PIPING/7114/4456/354-1 | 2 | CS-AAFSBB0_XS:150~3/4 | 3/4 | - FLANGE SW CL150 SCH 80 RF ASME B16.5 FS ASTM A105 3/4" | 1 | ea | 4456 | FLANGES | 6-7114-354-1 | 1 | P1A109J | 4456
PIPING/7114/4456/354-2 | 1 | CS-00NPC0L_XS~3/4 | 3/4 | - NIPPLE POE/TOE NPT 3" LONG XS CS ASTM A106 GR B 3/4" | 1 | ea | 4456 | FITTINGS | 6-7114-354-2 | 1 | P1A109J | 4456
PIPING/7114/4456/354-2 | 2 | CS-AAFSBB0_XS:150~3/4 | 3/4 | - FLANGE SW CL150 SCH 80 RF ASME B16.5 FS ASTM A105 3/4" | 1 | ea | 4456 | FLANGES | 6-7114-354-2 | 1 | P1A109J | 4456
PIPING/7114/4456/354-3 | 1 | A106-AAPA100_STD~3/4 | 3/4 | - PIPE PE SMLS ASME B36.10M STD WT CS ASTM A106 GR B 3/4" | 1.7 | ft | 4456 | PIPE | 6-7114-354-3 | 1 | P1A109J | 4456
PIPING/7114/4456/354-3 | 2 | CS-ABEB330_3000~3/4 | 3/4 | - ELBOW, 90 DEG ASME B16.11 SW CL3000 FS ASTM A105 3/4" | 1 | ea | 4456 | FITTINGS | 6-7114-354-3 | 1 | P1A109J | 4456
PIPING/7114/4456/354-3 | 3 | CS-ABTA330_3000~3/4X3/4 | 3/4X3/4 | - TEE, ASME B16.11 SW CL3000 FS ASTM A105 3/4X3/4" | 1 | ea | 4456 | FITTINGS | 6-7114-354-3 | 1 | P1A109J | 4456
PIPING/7114/4456/354-3 | 4 | CS-AAFSBB0_STD:150~3/4 | 3/4 | - FLANGE SW CL150 SCH 40 RF ASME B16.5 FS ASTM A105 3/4" | 1 | ea | 4456 | FLANGES | 6-7114-354-3 | 1 | P1A109J | 4456
PIPING/7114/4456/354-3 | 5 | CS-AAFSBB0_STD:150~3/4 | 3/4 | - FLANGE SW CL150 SCH 40 RF ASME B16.5 FS ASTM A105 3/4" | 1 | ea | 4456 | FLANGES | 6-7114-354-3 | 1 | P1A109J | 4456
PIPING/7114/4456/354-3 | 6 | CS-AAFSBB0_STD:150~3/4 | 3/4 | - FLANGE SW CL150 SCH 40 RF ASME B16.5 FS ASTM A105 3/4" | 1 | ea | 4456 | FLANGES | 6-7114-354-3 | 1 | P1A109J | 4456
PIPING/7114/4456/355-1 | 1 | A106-AAPA100_STD~1/2 | 1/2 | - PIPE PE SMLS ASME B36.10M STD WT CS ASTM A106 GR B 1/2" | 3.9 | ft | 4456 | PIPE | 6-7114-355-1 | 1 | P1A109J | 4456
PIPING/7114/4456/355-1 | 2 | A106-AAPA100_STD~3/4 | 3/4 | - PIPE PE SMLS ASME B36.10M STD WT CS ASTM A106 GR B 3/4" | 1.4 | ft | 4456 | PIPE | 6-7114-355-1 | 1 | P1A109J | 4456
PIPING/7114/4456/355-1 | 3 | CS-00RR330_3000~3/4X1/2 | 3/4X1/2 | - REDUCER INSERT SW CL3000 FS ASTM A105 3/4X1/2" | 1 | ea | 4456 | FITTINGS | 6-7114-355-1 | 1 | P1A109J | 4456
PIPING/7114/4456/355-1 | 4 | CS-ABEB330_3000~1/2 | 1/2 | - ELBOW, 90 DEG ASME B16.11 SW CL3000 FS ASTM A105 1/2" | 1 | ea | 4456 | FITTINGS | 6-7114-355-1 | 1 | P1A109J | 4456
PIPING/7114/4456/355-1 | 5 | CS-ABEB330_3000~1/2 | 1/2 | - ELBOW, 90 DEG ASME B16.11 SW CL3000 FS ASTM A105 1/2" | 1 | ea | 4456 | FITTINGS | 6-7114-355-1 | 1 | P1A109J | 4456
PIPING/7114/4456/355-1 | 6 | CS-ABEB330_3000~3/4 | 3/4 | - ELBOW, 90 DEG ASME B16.11 SW CL3000 FS ASTM A105 3/4" | 1 | ea | 4456 | FITTINGS | 6-7114-355-1 | 1 | P1A109J | 4456
PIPING/7114/4456/355-1 | 7 | CS-ABTA330_3000~3/4X1/2 | 3/4X1/2 | - TEE, ASME B16.11 SW CL3000 FS ASTM A105 3/4X1/2" | 1 | ea | 4456 | FITTINGS | 6-7114-355-1 | 1 | P1A109J | 4456
PIPING/7114/4456/355-1 | 8 | CS-AAFSBB0_STD:150~3/4 | 3/4 | - FLANGE SW CL150 SCH 40 RF ASME B16.5 FS ASTM A105 3/4" | 1 | ea | 4456 | FLANGES | 6-7114-355-1 | 1 | P1A109J | 4456
PIPING/7114/4456/355-1 | 9 | CS-AAFSBB0_STD:150~1/2 | 1/2 | - FLANGE SW CL150 SCH 40 RF ASME B16.5 FS ASTM A105 1/2" | 1 | ea | 4456 | FLANGES | 6-7114-355-1 | 1 | P1A109J | 4456
PIPING/7114/4456/355-1 | 10 | CS-AAFSBB0_STD:150~1/2 | 1/2 | - FLANGE SW CL150 SCH 40 RF ASME B16.5 FS ASTM A105 1/2" | 1 | ea | 4456 | FLANGES | 6-7114-355-1 | 1 | P1A109J | 4456
PIPING/7114/4456/356-1 | 1 | A106-AAPA100_STD~1 | 1 | - PIPE PE SMLS ASME B36.10M STD WT CS ASTM A106 GR B 1" | 9.8 | ft | 4456 | PIPE | 6-7114-356-1 | 1 | P1A109J | 4456
PIPING/7114/4456/356-1 | 2 | CS-ABEB330_3000~1 | 1 | - ELBOW, 90 DEG ASME B16.11 SW CL3000 FS ASTM A105 1" | 1 | ea | 4456 | FITTINGS | 6-7114-356-1 | 1 | P1A109J | 4456
PIPING/7114/4456/356-1 | 3 | CS-ABEB330_3000~1 | 1 | - ELBOW, 90 DEG ASME B16.11 SW CL3000 FS ASTM A105 1" | 1 | ea | 4456 | FITTINGS | 6-7114-356-1 | 1 | P1A109J | 4456
PIPING/7114/4456/356-1 | 4 | CS-AAFSBB0_STD:150~1 | 1 | - FLANGE SW CL150 SCH 40 RF ASME B16.5 FS ASTM A105 1" | 1 | ea | 4456 | FLANGES | 6-7114-356-1 | 1 | P1A109J | 4456
PIPING/7114/4456/356-2 | 1 | A106-AAPA100_STD~1 | 1 | - PIPE PE SMLS ASME B36.10M STD WT CS ASTM A106 GR B 1" | 20.4 | ft | 4456 | PIPE | 6-7114-356-2 | 1 | P1A109J | 4456
PIPING/7114/4456/356-2 | 2 | CS-00RR330_3000~2X1 | 2X1 | - REDUCER INSERT SW CL3000 FS ASTM A105 2X1" | 1 | ea | 4456 | FITTINGS | 6-7114-356-2 | 1 | P1A109J | 4456
PIPING/7114/4456/356-2 | 3 | CS-ABEB330_3000~1 | 1 | - ELBOW, 90 DEG ASME B16.11 SW CL3000 FS ASTM A105 1" | 1 | ea | 4456 | FITTINGS | 6-7114-356-2 | 1 | P1A109J | 4456
PIPING/7114/4456/356-2 | 4 | CS-ABEB330_3000~1 | 1 | - ELBOW, 90 DEG ASME B16.11 SW CL3000 FS ASTM A105 1" | 1 | ea | 4456 | FITTINGS | 6-7114-356-2 | 1 | P1A109J | 4456
PIPING/7114/4456/356-2 | 5 | CS-AAFSBB0_STD:150~2 | 2 | - FLANGE SW CL150 SCH 40 RF ASME B16.5 FS ASTM A105 2" | 1 | ea | 4456 | FLANGES | 6-7114-356-2 | 1 | P1A109J | 4456
PIPING/7114/4456/357-1 | 1 | A106-AAPA100_STD~1 | 1 | - PIPE PE SMLS ASME B36.10M STD WT CS ASTM A106 GR B 1" | 1.2 | ft | 4456 | PIPE | 6-7114-357-1 | 1 | P1A109J | 4456
PIPING/7114/4456/357-1 | 2 | A106-AAPA100_STD~1/2 | 1/2 | - PIPE PE SMLS ASME B36.10M STD WT CS ASTM A106 GR B 1/2" | 0.5 | ft | 4456 | PIPE | 6-7114-357-1 | 1 | P1A109J | 4456
PIPING/7114/4456/357-1 | 3 | A106-AAPA100_STD~3/4 | 3/4 | - PIPE PE SMLS ASME B36.10M STD WT CS ASTM A106 GR B 3/4" | 0.9 | ft | 4456 | PIPE | 6-7114-357-1 | 1 | P1A109J | 4456
PIPING/7114/4456/357-1 | 4 | CS-00RR330_3000~1X3/4 | 1X3/4 | - REDUCER INSERT SW CL3000 FS ASTM A105 1X3/4" | 1 | ea | 4456 | FITTINGS | 6-7114-357-1 | 1 | P1A109J | 4456
PIPING/7114/4456/357-1 | 5 | CS-ABTA330_3000~1X1/2 | 1X1/2 | - TEE, ASME B16.11 SW CL3000 FS ASTM A105 1X1/2" | 1 | ea | 4456 | FITTINGS | 6-7114-357-1 | 1 | P1A109J | 4456
PIPING/7114/4456/357-1 | 6 | CS-ABTA330_3000~1X1/2 | 1X1/2 | - TEE, ASME B16.11 SW CL3000 FS ASTM A105 1X1/2" | 1 | ea | 4456 | FITTINGS | 6-7114-357-1 | 1 | P1A109J | 4456
PIPING/7114/4456/357-1 | 7 | CS-ABTA330_3000~3/4X3/4 | 3/4X3/4 | - TEE, ASME B16.11 SW CL3000 FS ASTM A105 3/4X3/4" | 1 | ea | 4456 | FITTINGS | 6-7114-357-1 | 1 | P1A109J | 4456
PIPING/7114/4456/357-1 | 8 | CS-AAFSBB0_STD:150~1 | 1 | - FLANGE SW CL150 SCH 40 RF ASME B16.5 FS ASTM A105 1" | 1 | ea | 4456 | FLANGES | 6-7114-357-1 | 1 | P1A109J | 4456
PIPING/7114/4456/357-1 | 10 | CS-AAFSBB0_STD:150~3/4 | 3/4 | - FLANGE SW CL150 SCH 40 RF ASME B16.5 FS ASTM A105 3/4" | 2 | ea | 4456 | FLANGES | 6-7114-357-1 | 1 | P1A109J | 4456
PIPING/7114/4456/357-1 | 11 | CS-AAFSBB0_STD:150~1/2 | 1/2 | - FLANGE SW CL150 SCH 40 RF ASME B16.5 FS ASTM A105 1/2" | 1 | ea | 4456 | FLANGES | 6-7114-357-1 | 1 | P1A109J | 4456
PIPING/7114/4456/357-1 | 12 | CS-AAFSBB0_STD:150~1/2 | 1/2 | - FLANGE SW CL150 SCH 40 RF ASME B16.5 FS ASTM A105 1/2" | 1 | ea | 4456 | FLANGES | 6-7114-357-1 | 1 | P1A109J | 4456
PIPING/7114/4456/358-1 | 1 | CS-00NPC0L_XS~3/4 | 3/4 | - NIPPLE POE/TOE NPT 3" LONG XS CS ASTM A106 GR B 3/4" | 1 | ea | 4456 | FITTINGS | 6-7114-358-1 | 1 | P1A109J | 4456
PIPING/7114/4456/358-1 | 2 | CS-AAFSBB0_STD:150~3/4 | 3/4 | - FLANGE SW CL150 SCH 40 RF ASME B16.5 FS ASTM A105 3/4" | 1 | ea | 4456 | FLANGES | 6-7114-358-1 | 1 | P1A109J | 4456
PIPING/7114/4456/358-2 | 1 | A106-AAPA100_STD~1/2 | 1/2 | - PIPE PE SMLS ASME B36.10M STD WT CS ASTM A106 GR B 1/2" | 0.3 | ft | 4456 | PIPE | 6-7114-358-2 | 1 | P1A109J | 4456
PIPING/7114/4456/358-2 | 2 | A106-AAPA100_STD~3/4 | 3/4 | - PIPE PE SMLS ASME B36.10M STD WT CS ASTM A106 GR B 3/4" | 0.5 | ft | 4456 | PIPE | 6-7114-358-2 | 1 | P1A109J | 4456
PIPING/7114/4456/358-2 | 3 | CS-00NPC0R_XS~3/4 | 3/4 | - NIPPLE POE/TOE NPT 6" LONG XS CS ASTM A106 GR B 3/4" | 1 | ea | 4456 | FITTINGS | 6-7114-358-2 | 1 | P1A109J | 4456
PIPING/7114/4456/358-2 | 4 | CS-ABTA330_3000~3/4X1/2 | 3/4X1/2 | - TEE, ASME B16.11 SW CL3000 FS ASTM A105 3/4X1/2" | 1 | ea | 4456 | FITTINGS | 6-7114-358-2 | 1 | P1A109J | 4456
PIPING/7114/4456/358-2 | 5 | CS-AAFSBB0_STD:150~3/4 | 3/4 | - FLANGE SW CL150 SCH 40 RF ASME B16.5 FS ASTM A105 3/4" | 1 | ea | 4456 | FLANGES | 6-7114-358-2 | 1 | P1A109J | 4456
PIPING/7114/4456/358-2 | 6 | CS-AAFSBB0_STD:150~1/2 | 1/2 | - FLANGE SW CL150 SCH 40 RF ASME B16.5 FS ASTM A105 1/2" | 1 | ea | 4456 | FLANGES | 6-7114-358-2 | 1 | P1A109J | 4456
PIPING/7114/4456/359-1 | 1 | A106-AAPA100_STD~3/4 | 3/4 | - PIPE PE SMLS ASME B36.10M STD WT CS ASTM A106 GR B 3/4" | 14.9 | ft | 4456 | PIPE | 6-7114-359-1 | 1 | P1A109J | 4456
PIPING/7114/4456/359-1 | 2 | CS-ABEB330_3000~3/4 | 3/4 | - ELBOW, 90 DEG ASME B16.11 SW CL3000 FS ASTM A105 3/4" | 1 | ea | 4456 | FITTINGS | 6-7114-359-1 | 1 | P1A109J | 4456
PIPING/7114/4456/359-1 | 3 | CS-ABEB330_3000~3/4 | 3/4 | - ELBOW, 90 DEG ASME B16.11 SW CL3000 FS ASTM A105 3/4" | 1 | ea | 4456 | FITTINGS | 6-7114-359-1 | 1 | P1A109J | 4456
PIPING/7114/4456/359-1 | 4 | CS-ABEB330_3000~3/4 | 3/4 | - ELBOW, 90 DEG ASME B16.11 SW CL3000 FS ASTM A105 3/4" | 1 | ea | 4456 | FITTINGS | 6-7114-359-1 | 1 | P1A109J | 4456
PIPING/7114/4456/359-1 | 5 | CS-ABEB330_3000~3/4 | 3/4 | - ELBOW, 90 DEG ASME B16.11 SW CL3000 FS ASTM A105 3/4" | 1 | ea | 4456 | FITTINGS | 6-7114-359-1 | 1 | P1A109J | 4456
PIPING/7114/4456/359-1 | 6 | CS-ABEB330_3000~3/4 | 3/4 | - ELBOW, 90 DEG ASME B16.11 SW CL3000 FS ASTM A105 3/4" | 1 | ea | 4456 | FITTINGS | 6-7114-359-1 | 1 | P1A109J | 4456
PIPING/7114/4456/359-1 | 7 | CS-AAFSBB0_STD:150~3/4 | 3/4 | - FLANGE SW CL150 SCH 40 RF ASME B16.5 FS ASTM A105 3/4" | 1 | ea | 4456 | FLANGES | 6-7114-359-1 | 1 | P1A109J | 4456
PIPING/7114/4456/359-1 | 8 | CS-AAFSBB0_STD:150~3/4 | 3/4 | - FLANGE SW CL150 SCH 40 RF ASME B16.5 FS ASTM A105 3/4" | 1 | ea | 4456 | FLANGES | 6-7114-359-1 | 1 | P1A109J | 4456
PIPING/7114/4456/36-1 | 1 | 316W-AAPS200_10S~3 | 3 | - PIPE BE WELDED ASME B36.19M SCH 10S SS ASTM A312 GR TP316/316L 3" | 3.4 | ft | 4456 | PIPE | 6-7114-36-1 | 1 | P1B43BL | 4456
PIPING/7114/4456/36-1 | 2 | 316W-AARE200_10S~3X2 | 3X2 | - REDUCER, ECC ASME B16.9 BW SCH 10S SS ASTM A403 GR WP316/316L 3X2" | 1 | ea | 4456 | FITTINGS | 6-7114-36-1 | 1 | P1B43BL | 4456
PIPING/7114/4456/36-1 | 3 | 316W-AAEA200_10S~3 | 3 | - ELBOW, 90 DEG LR ASME B16.9 BW SCH 10S SS ASTM A403 GR WP316/316L 3" | 1 | ea | 4456 | FITTINGS | 6-7114-36-1 | 1 | P1B43BL | 4456
PIPING/7114/4456/36-1 | 4 | 316W-AAEA200_10S~3 | 3 | - ELBOW, 90 DEG LR ASME B16.9 BW SCH 10S SS ASTM A403 GR WP316/316L 3" | 1 | ea | 4456 | FITTINGS | 6-7114-36-1 | 1 | P1B43BL | 4456
PIPING/7114/4456/36-1 | 5 | 316-AAFWBB0_10S:150~3 | 3 | - FLANGE WN CL150 RF ASME B16.5 SCH 10S FORGED SS ASTM A182 GR F316 / 316L 3" | 1 | ea | 4456 | FLANGES | 6-7114-36-1 | 1 | P1B43BL | 4456
PIPING/7114/4456/36-1 | 6 | 304-AAFWBD0_10S:300~2 | 2 | - FLANGE WN CL300 RF ASME B16.5 SCH 10S FORGED SS ASTM A182 GR F304/304L 2" | 1 | ea | 4456 | FLANGES | 6-7114-36-1 | 1 | P1B43BL | 4456
PIPING/7114/4456/360-1 | 1 | CS-00NPC0L_XS~3/4 | 3/4 | - NIPPLE POE/TOE NPT 3" LONG XS CS ASTM A106 GR B 3/4" | 1 | ea | 4456 | FITTINGS | 6-7114-360-1 | 1 | P1A109J | 4456
PIPING/7114/4456/360-1 | 2 | CS-AAFSBB0_XS:150~3/4 | 3/4 | - FLANGE SW CL150 SCH 80 RF ASME B16.5 FS ASTM A105 3/4" | 1 | ea | 4456 | FLANGES | 6-7114-360-1 | 1 | P1A109J | 4456
PIPING/7114/4456/360-2 | 1 | CS-00NPC0L_XS~3/4 | 3/4 | - NIPPLE POE/TOE NPT 3" LONG XS CS ASTM A106 GR B 3/4" | 1 | ea | 4456 | FITTINGS | 6-7114-360-2 | 1 | P1A109J | 4456
PIPING/7114/4456/360-2 | 2 | CS-AAFSBB0_XS:150~3/4 | 3/4 | - FLANGE SW CL150 SCH 80 RF ASME B16.5 FS ASTM A105 3/4" | 1 | ea | 4456 | FLANGES | 6-7114-360-2 | 1 | P1A109J | 4456
PIPING/7114/4456/360-3 | 1 | A106-AAPA100_STD~3/4 | 3/4 | - PIPE PE SMLS ASME B36.10M STD WT CS ASTM A106 GR B 3/4" | 1.7 | ft | 4456 | PIPE | 6-7114-360-3 | 1 | P1A109J | 4456
PIPING/7114/4456/360-3 | 2 | CS-ABEB330_3000~3/4 | 3/4 | - ELBOW, 90 DEG ASME B16.11 SW CL3000 FS ASTM A105 3/4" | 1 | ea | 4456 | FITTINGS | 6-7114-360-3 | 1 | P1A109J | 4456
PIPING/7114/4456/360-3 | 3 | CS-ABTA330_3000~3/4X3/4 | 3/4X3/4 | - TEE, ASME B16.11 SW CL3000 FS ASTM A105 3/4X3/4" | 1 | ea | 4456 | FITTINGS | 6-7114-360-3 | 1 | P1A109J | 4456
PIPING/7114/4456/360-3 | 4 | CS-AAFSBB0_STD:150~3/4 | 3/4 | - FLANGE SW CL150 SCH 40 RF ASME B16.5 FS ASTM A105 3/4" | 1 | ea | 4456 | FLANGES | 6-7114-360-3 | 1 | P1A109J | 4456
PIPING/7114/4456/360-3 | 5 | CS-AAFSBB0_STD:150~3/4 | 3/4 | - FLANGE SW CL150 SCH 40 RF ASME B16.5 FS ASTM A105 3/4" | 1 | ea | 4456 | FLANGES | 6-7114-360-3 | 1 | P1A109J | 4456
PIPING/7114/4456/360-3 | 6 | CS-AAFSBB0_STD:150~3/4 | 3/4 | - FLANGE SW CL150 SCH 40 RF ASME B16.5 FS ASTM A105 3/4" | 1 | ea | 4456 | FLANGES | 6-7114-360-3 | 1 | P1A109J | 4456
PIPING/7114/4456/361-1 | 1 | A106-AAPA100_STD~1/2 | 1/2 | - PIPE PE SMLS ASME B36.10M STD WT CS ASTM A106 GR B 1/2" | 6.2 | ft | 4456 | PIPE | 6-7114-361-1 | 1 | P1A109J | 4456
PIPING/7114/4456/361-1 | 2 | A106-AAPA100_STD~3/4 | 3/4 | - PIPE PE SMLS ASME B36.10M STD WT CS ASTM A106 GR B 3/4" | 1.4 | ft | 4456 | PIPE | 6-7114-361-1 | 1 | P1A109J | 4456
PIPING/7114/4456/361-1 | 3 | CS-00RR330_3000~3/4X1/2 | 3/4X1/2 | - REDUCER INSERT SW CL3000 FS ASTM A105 3/4X1/2" | 1 | ea | 4456 | FITTINGS | 6-7114-361-1 | 1 | P1A109J | 4456
PIPING/7114/4456/361-1 | 4 | CS-ABEB330_3000~1/2 | 1/2 | - ELBOW, 90 DEG ASME B16.11 SW CL3000 FS ASTM A105 1/2" | 1 | ea | 4456 | FITTINGS | 6-7114-361-1 | 1 | P1A109J | 4456
PIPING/7114/4456/361-1 | 5 | CS-ABEB330_3000~3/4 | 3/4 | - ELBOW, 90 DEG ASME B16.11 SW CL3000 FS ASTM A105 3/4" | 1 | ea | 4456 | FITTINGS | 6-7114-361-1 | 1 | P1A109J | 4456
PIPING/7114/4456/361-1 | 6 | CS-ABEC330_3000~1/2 | 1/2 | - ELBOW, 45 DEG ASME B16.11 SW CL3000 FS ASTM A105 1/2" | 1 | ea | 4456 | FITTINGS | 6-7114-361-1 | 1 | P1A109J | 4456
PIPING/7114/4456/361-1 | 7 | CS-ABTA330_3000~3/4X1/2 | 3/4X1/2 | - TEE, ASME B16.11 SW CL3000 FS ASTM A105 3/4X1/2" | 1 | ea | 4456 | FITTINGS | 6-7114-361-1 | 1 | P1A109J | 4456
PIPING/7114/4456/361-1 | 8 | CS-AAFSBB0_STD:150~3/4 | 3/4 | - FLANGE SW CL150 SCH 40 RF ASME B16.5 FS ASTM A105 3/4" | 1 | ea | 4456 | FLANGES | 6-7114-361-1 | 1 | P1A109J | 4456
PIPING/7114/4456/361-1 | 9 | CS-AAFSBB0_STD:150~1/2 | 1/2 | - FLANGE SW CL150 SCH 40 RF ASME B16.5 FS ASTM A105 1/2" | 1 | ea | 4456 | FLANGES | 6-7114-361-1 | 1 | P1A109J | 4456
PIPING/7114/4456/361-1 | 10 | CS-AAFSBB0_STD:150~1/2 | 1/2 | - FLANGE SW CL150 SCH 40 RF ASME B16.5 FS ASTM A105 1/2" | 1 | ea | 4456 | FLANGES | 6-7114-361-1 | 1 | P1A109J | 4456
PIPING/7114/4456/362-1 | 1 | A106-AAPA100_STD~3/4 | 3/4 | - PIPE PE SMLS ASME B36.10M STD WT CS ASTM A106 GR B 3/4" | 1.7 | ft | 4456 | PIPE | 6-7114-362-1 | 1 | P1A109J | 4456
PIPING/7114/4456/362-1 | 2 | CS-ABEB330_3000~3/4 | 3/4 | - ELBOW, 90 DEG ASME B16.11 SW CL3000 FS ASTM A105 3/4" | 1 | ea | 4456 | FITTINGS | 6-7114-362-1 | 1 | P1A109J | 4456
PIPING/7114/4456/362-1 | 3 | CS-ABTA330_3000~3/4X3/4 | 3/4X3/4 | - TEE, ASME B16.11 SW CL3000 FS ASTM A105 3/4X3/4" | 1 | ea | 4456 | FITTINGS | 6-7114-362-1 | 1 | P1A109J | 4456
PIPING/7114/4456/362-1 | 4 | CS-AAFSBB0_STD:150~3/4 | 3/4 | - FLANGE SW CL150 SCH 40 RF ASME B16.5 FS ASTM A105 3/4" | 1 | ea | 4456 | FLANGES | 6-7114-362-1 | 1 | P1A109J | 4456
PIPING/7114/4456/362-1 | 5 | CS-AAFSBB0_STD:150~3/4 | 3/4 | - FLANGE SW CL150 SCH 40 RF ASME B16.5 FS ASTM A105 3/4" | 1 | ea | 4456 | FLANGES | 6-7114-362-1 | 1 | P1A109J | 4456
PIPING/7114/4456/362-1 | 6 | CS-AAFSBB0_STD:150~3/4 | 3/4 | - FLANGE SW CL150 SCH 40 RF ASME B16.5 FS ASTM A105 3/4" | 1 | ea | 4456 | FLANGES | 6-7114-362-1 | 1 | P1A109J | 4456
PIPING/7114/4456/362-2 | 1 | A106-AAPA100_STD~3/4 | 3/4 | - PIPE PE SMLS ASME B36.10M STD WT CS ASTM A106 GR B 3/4" | 14.8 | ft | 4456 | PIPE | 6-7114-362-2 | 1 | P1A109J | 4456
PIPING/7114/4456/362-2 | 2 | CS-ABEB330_3000~3/4 | 3/4 | - ELBOW, 90 DEG ASME B16.11 SW CL3000 FS ASTM A105 3/4" | 1 | ea | 4456 | FITTINGS | 6-7114-362-2 | 1 | P1A109J | 4456
PIPING/7114/4456/362-2 | 3 | CS-ABEB330_3000~3/4 | 3/4 | - ELBOW, 90 DEG ASME B16.11 SW CL3000 FS ASTM A105 3/4" | 1 | ea | 4456 | FITTINGS | 6-7114-362-2 | 1 | P1A109J | 4456
PIPING/7114/4456/362-2 | 4 | CS-ABEB330_3000~3/4 | 3/4 | - ELBOW, 90 DEG ASME B16.11 SW CL3000 FS ASTM A105 3/4" | 1 | ea | 4456 | FITTINGS | 6-7114-362-2 | 1 | P1A109J | 4456
PIPING/7114/4456/362-2 | 5 | CS-AAFSBB0_STD:150~3/4 | 3/4 | - FLANGE SW CL150 SCH 40 RF ASME B16.5 FS ASTM A105 3/4" | 1 | ea | 4456 | FLANGES | 6-7114-362-2 | 1 | P1A109J | 4456
PIPING/7114/4456/362-2 | 6 | CS-AAFSBB0_STD:150~3/4 | 3/4 | - FLANGE SW CL150 SCH 40 RF ASME B16.5 FS ASTM A105 3/4" | 1 | ea | 4456 | FLANGES | 6-7114-362-2 | 1 | P1A109J | 4456
PIPING/7114/4456/363-1 | 1 | CS-00NPC0L_XS~3/4 | 3/4 | - NIPPLE POE/TOE NPT 3" LONG XS CS ASTM A106 GR B 3/4" | 1 | ea | 4456 | FITTINGS | 6-7114-363-1 | 1 | P1A109J | 4456
PIPING/7114/4456/363-1 | 2 | CS-AAFSBB0_XS:150~3/4 | 3/4 | - FLANGE SW CL150 SCH 80 RF ASME B16.5 FS ASTM A105 3/4" | 1 | ea | 4456 | FLANGES | 6-7114-363-1 | 1 | P1A109J | 4456
PIPING/7114/4456/363-2 | 1 | CS-00NPC0L_XS~3/4 | 3/4 | - NIPPLE POE/TOE NPT 3" LONG XS CS ASTM A106 GR B 3/4" | 1 | ea | 4456 | FITTINGS | 6-7114-363-2 | 1 | P1A109J | 4456
PIPING/7114/4456/363-2 | 2 | CS-AAFSBB0_XS:150~3/4 | 3/4 | - FLANGE SW CL150 SCH 80 RF ASME B16.5 FS ASTM A105 3/4" | 1 | ea | 4456 | FLANGES | 6-7114-363-2 | 1 | P1A109J | 4456
PIPING/7114/4456/363-3 | 1 | A106-AAPA100_STD~1/2 | 1/2 | - PIPE PE SMLS ASME B36.10M STD WT CS ASTM A106 GR B 1/2" | 4 | ft | 4456 | PIPE | 6-7114-363-3 | 1 | P1A109J | 4456
PIPING/7114/4456/363-3 | 2 | A106-AAPA100_STD~3/4 | 3/4 | - PIPE PE SMLS ASME B36.10M STD WT CS ASTM A106 GR B 3/4" | 1.4 | ft | 4456 | PIPE | 6-7114-363-3 | 1 | P1A109J | 4456
PIPING/7114/4456/363-3 | 3 | CS-00RR330_3000~3/4X1/2 | 3/4X1/2 | - REDUCER INSERT SW CL3000 FS ASTM A105 3/4X1/2" | 1 | ea | 4456 | FITTINGS | 6-7114-363-3 | 1 | P1A109J | 4456
PIPING/7114/4456/363-3 | 4 | CS-ABEB330_3000~1/2 | 1/2 | - ELBOW, 90 DEG ASME B16.11 SW CL3000 FS ASTM A105 1/2" | 1 | ea | 4456 | FITTINGS | 6-7114-363-3 | 1 | P1A109J | 4456
PIPING/7114/4456/363-3 | 5 | CS-ABEB330_3000~1/2 | 1/2 | - ELBOW, 90 DEG ASME B16.11 SW CL3000 FS ASTM A105 1/2" | 1 | ea | 4456 | FITTINGS | 6-7114-363-3 | 1 | P1A109J | 4456
PIPING/7114/4456/363-3 | 6 | CS-ABEB330_3000~3/4 | 3/4 | - ELBOW, 90 DEG ASME B16.11 SW CL3000 FS ASTM A105 3/4" | 1 | ea | 4456 | FITTINGS | 6-7114-363-3 | 1 | P1A109J | 4456
PIPING/7114/4456/363-3 | 7 | CS-ABTA330_3000~3/4X1/2 | 3/4X1/2 | - TEE, ASME B16.11 SW CL3000 FS ASTM A105 3/4X1/2" | 1 | ea | 4456 | FITTINGS | 6-7114-363-3 | 1 | P1A109J | 4456
PIPING/7114/4456/363-3 | 8 | CS-AAFSBB0_STD:150~3/4 | 3/4 | - FLANGE SW CL150 SCH 40 RF ASME B16.5 FS ASTM A105 3/4" | 1 | ea | 4456 | FLANGES | 6-7114-363-3 | 1 | P1A109J | 4456
PIPING/7114/4456/363-3 | 9 | CS-AAFSBB0_STD:150~1/2 | 1/2 | - FLANGE SW CL150 SCH 40 RF ASME B16.5 FS ASTM A105 1/2" | 1 | ea | 4456 | FLANGES | 6-7114-363-3 | 1 | P1A109J | 4456
PIPING/7114/4456/363-3 | 10 | CS-AAFSBB0_STD:150~1/2 | 1/2 | - FLANGE SW CL150 SCH 40 RF ASME B16.5 FS ASTM A105 1/2" | 1 | ea | 4456 | FLANGES | 6-7114-363-3 | 1 | P1A109J | 4456
PIPING/7114/4456/364-1 | 1 | 316W-AAPS200_10S~3/4 | 3/4 | - PIPE BE WELDED ASME B36.19M SCH 10S SS ASTM A312 GR TP316/316L 3/4" | 8.2 | ft | 4456 | PIPE | 6-7114-364-1 | 1 | P1B43BL | 4456
PIPING/7114/4456/364-1 | 2 | 316W-AAEA200_10S~3/4 | 3/4 | - ELBOW, 90 DEG LR ASME B16.9 BW SCH 10S SS ASTM A403 GR WP316/316L 3/4" | 1 | ea | 4456 | FITTINGS | 6-7114-364-1 | 1 | P1B43BL | 4456
PIPING/7114/4456/364-1 | 3 | 316W-AAEA200_10S~3/4 | 3/4 | - ELBOW, 90 DEG LR ASME B16.9 BW SCH 10S SS ASTM A403 GR WP316/316L 3/4" | 1 | ea | 4456 | FITTINGS | 6-7114-364-1 | 1 | P1B43BL | 4456
PIPING/7114/4456/364-1 | 4 | 316-AAFWBB0_10S:150~3/4 | 3/4 | - FLANGE WN CL150 RF ASME B16.5 SCH 10S FORGED SS ASTM A182 GR F316 / 316L 3/4" | 1 | ea | 4456 | FLANGES | 6-7114-364-1 | 1 | P1B43BL | 4456
PIPING/7114/4456/364-1 | 5 | 316-AAFWBB0_10S:150~3/4 | 3/4 | - FLANGE WN CL150 RF ASME B16.5 SCH 10S FORGED SS ASTM A182 GR F316 / 316L 3/4" | 1 | ea | 4456 | FLANGES | 6-7114-364-1 | 1 | P1B43BL | 4456
PIPING/7114/4456/364-2 | 1 | 316W-AAPS200_10S~3/4 | 3/4 | - PIPE BE WELDED ASME B36.19M SCH 10S SS ASTM A312 GR TP316/316L 3/4" | 1 | ft | 4456 | PIPE | 6-7114-364-2 | 1 | P1B43BL | 4456
PIPING/7114/4456/364-2 | 2 | 316W-AATA200_10S~3/4X3/4 | 3/4X3/4 | - TEE, ASME B16.9 BW SCH 10S SS ASTM A403 GR WP316/316L 3/4X3/4" | 1 | ea | 4456 | FITTINGS | 6-7114-364-2 | 1 | P1B43BL | 4456
PIPING/7114/4456/364-2 | 3 | 316W-AARC200_10S~3/4X1/2 | 3/4X1/2 | - REDUCER, CONC ASME B16.9 BW SCH 10S SS ASTM A403 GR WP316/316L 3/4X1/2" | 1 | ea | 4456 | FITTINGS | 6-7114-364-2 | 1 | P1B43BL | 4456
PIPING/7114/4456/364-2 | 4 | 316-AAFWBB0_10S:150~3/4 | 3/4 | - FLANGE WN CL150 RF ASME B16.5 SCH 10S FORGED SS ASTM A182 GR F316 / 316L 3/4" | 1 | ea | 4456 | FLANGES | 6-7114-364-2 | 1 | P1B43BL | 4456
PIPING/7114/4456/364-2 | 5 | 316-AAFWBB0_10S:150~3/4 | 3/4 | - FLANGE WN CL150 RF ASME B16.5 SCH 10S FORGED SS ASTM A182 GR F316 / 316L 3/4" | 1 | ea | 4456 | FLANGES | 6-7114-364-2 | 1 | P1B43BL | 4456
PIPING/7114/4456/364-2 | 6 | 316-AAFWBB0_10S:150~1/2 | 1/2 | - FLANGE WN CL150 RF ASME B16.5 SCH 10S FORGED SS ASTM A182 GR F316 / 316L 1/2" | 1 | ea | 4456 | FLANGES | 6-7114-364-2 | 1 | P1B43BL | 4456
PIPING/7114/4456/364-3 | 1 | 316W-AAPS200_10S~3/4 | 3/4 | - PIPE BE WELDED ASME B36.19M SCH 10S SS ASTM A312 GR TP316/316L 3/4" | 1.5 | ft | 4456 | PIPE | 6-7114-364-3 | 1 | P1B43BL | 4456
PIPING/7114/4456/364-3 | 2 | 316W-AAEA200_10S~3/4 | 3/4 | - ELBOW, 90 DEG LR ASME B16.9 BW SCH 10S SS ASTM A403 GR WP316/316L 3/4" | 1 | ea | 4456 | FITTINGS | 6-7114-364-3 | 1 | P1B43BL | 4456
PIPING/7114/4456/364-3 | 3 | 316-AAFWBB0_10S:150~3/4 | 3/4 | - FLANGE WN CL150 RF ASME B16.5 SCH 10S FORGED SS ASTM A182 GR F316 / 316L 3/4" | 1 | ea | 4456 | FLANGES | 6-7114-364-3 | 1 | P1B43BL | 4456
PIPING/7114/4456/364-3 | 4 | 316-AAFWBB0_10S:150~3/4 | 3/4 | - FLANGE WN CL150 RF ASME B16.5 SCH 10S FORGED SS ASTM A182 GR F316 / 316L 3/4" | 1 | ea | 4456 | FLANGES | 6-7114-364-3 | 1 | P1B43BL | 4456
PIPING/7114/4456/364-4 | 1 | 316W-AAPS200_10S~3/4 | 3/4 | - PIPE BE WELDED ASME B36.19M SCH 10S SS ASTM A312 GR TP316/316L 3/4" | 1.8 | ft | 4456 | PIPE | 6-7114-364-4 | 1 | P1B43BL | 4456
PIPING/7114/4456/364-4 | 2 | 316W-AAEA200_10S~3/4 | 3/4 | - ELBOW, 90 DEG LR ASME B16.9 BW SCH 10S SS ASTM A403 GR WP316/316L 3/4" | 1 | ea | 4456 | FITTINGS | 6-7114-364-4 | 1 | P1B43BL | 4456
PIPING/7114/4456/364-4 | 3 | 316-AAFWBB0_10S:150~3/4 | 3/4 | - FLANGE WN CL150 RF ASME B16.5 SCH 10S FORGED SS ASTM A182 GR F316 / 316L 3/4" | 1 | ea | 4456 | FLANGES | 6-7114-364-4 | 1 | P1B43BL | 4456
PIPING/7114/4456/364-4 | 4 | 316-AAFWBB0_10S:150~3/4 | 3/4 | - FLANGE WN CL150 RF ASME B16.5 SCH 10S FORGED SS ASTM A182 GR F316 / 316L 3/4" | 1 | ea | 4456 | FLANGES | 6-7114-364-4 | 1 | P1B43BL | 4456
PIPING/7114/4456/365-1 | 1 | 316W-AAPS200_10S~1 | 1 | - PIPE BE WELDED ASME B36.19M SCH 10S SS ASTM A312 GR TP316/316L 1" | 6.3 | ft | 4456 | PIPE | 6-7114-365-1 | 1 | P1B43BL | 4456
PIPING/7114/4456/365-1 | 2 | 316W-AAEA200_10S~1 | 1 | - ELBOW, 90 DEG LR ASME B16.9 BW SCH 10S SS ASTM A403 GR WP316/316L 1" | 1 | ea | 4456 | FITTINGS | 6-7114-365-1 | 1 | P1B43BL | 4456
PIPING/7114/4456/365-1 | 3 | 316-AAFWBB0_10S:150~1 | 1 | - FLANGE WN CL150 RF ASME B16.5 SCH 10S FORGED SS ASTM A182 GR F316 / 316L 1" | 1 | ea | 4456 | FLANGES | 6-7114-365-1 | 1 | P1B43BL | 4456
PIPING/7114/4456/365-1 | 4 | 316-AAFWBB0_10S:150~1 | 1 | - FLANGE WN CL150 RF ASME B16.5 SCH 10S FORGED SS ASTM A182 GR F316 / 316L 1" | 1 | ea | 4456 | FLANGES | 6-7114-365-1 | 1 | P1B43BL | 4456
PIPING/7114/4456/366-1 | 1 | 316W-AAPS200_10S~3/4 | 3/4 | - PIPE BE WELDED ASME B36.19M SCH 10S SS ASTM A312 GR TP316/316L 3/4" | 3.7 | ft | 4456 | PIPE | 6-7114-366-1 | 1 | P1B43BL | 4456
PIPING/7114/4456/366-1 | 2 | 316W-AAEA200_10S~3/4 | 3/4 | - ELBOW, 90 DEG LR ASME B16.9 BW SCH 10S SS ASTM A403 GR WP316/316L 3/4" | 1 | ea | 4456 | FITTINGS | 6-7114-366-1 | 1 | P1B43BL | 4456
PIPING/7114/4456/366-1 | 3 | 316W-AAEA200_10S~3/4 | 3/4 | - ELBOW, 90 DEG LR ASME B16.9 BW SCH 10S SS ASTM A403 GR WP316/316L 3/4" | 1 | ea | 4456 | FITTINGS | 6-7114-366-1 | 1 | P1B43BL | 4456
PIPING/7114/4456/366-1 | 4 | 316-AAFWBB0_10S:150~3/4 | 3/4 | - FLANGE WN CL150 RF ASME B16.5 SCH 10S FORGED SS ASTM A182 GR F316 / 316L 3/4" | 1 | ea | 4456 | FLANGES | 6-7114-366-1 | 1 | P1B43BL | 4456
PIPING/7114/4456/366-1 | 5 | 316-AAFWBB0_10S:150~3/4 | 3/4 | - FLANGE WN CL150 RF ASME B16.5 SCH 10S FORGED SS ASTM A182 GR F316 / 316L 3/4" | 1 | ea | 4456 | FLANGES | 6-7114-366-1 | 1 | P1B43BL | 4456
PIPING/7114/4456/366-2 | 1 | 316W-AAPS200_10S~1 | 1 | - PIPE BE WELDED ASME B36.19M SCH 10S SS ASTM A312 GR TP316/316L 1" | 12.2 | ft | 4456 | PIPE | 6-7114-366-2 | 1 | P1B43BL | 4456
PIPING/7114/4456/366-2 | 2 | 316W-AATA200_10S~1X1 | 1X1 | - TEE, ASME B16.9 BW SCH 10S SS ASTM A403 GR WP316/316L 1X1" | 1 | ea | 4456 | FITTINGS | 6-7114-366-2 | 1 | P1B43BL | 4456
PIPING/7114/4456/366-2 | 3 | 316W-AATA200_10S~1X3/4 | 1X3/4 | - TEE, ASME B16.9 BW SCH 10S SS ASTM A403 GR WP316/316L 1X3/4" | 1 | ea | 4456 | FITTINGS | 6-7114-366-2 | 1 | P1B43BL | 4456
PIPING/7114/4456/366-2 | 4 | 316W-AARC200_10S~1X1/2 | 1X1/2 | - REDUCER, CONC ASME B16.9 BW SCH 10S SS ASTM A403 GR WP316/316L 1X1/2" | 1 | ea | 4456 | FITTINGS | 6-7114-366-2 | 1 | P1B43BL | 4456
PIPING/7114/4456/366-2 | 5 | 316W-AAEA200_10S~1 | 1 | - ELBOW, 90 DEG LR ASME B16.9 BW SCH 10S SS ASTM A403 GR WP316/316L 1" | 1 | ea | 4456 | FITTINGS | 6-7114-366-2 | 1 | P1B43BL | 4456
PIPING/7114/4456/366-2 | 6 | 316W-AAEC200_10S~1 | 1 | - ELBOW, 45 DEG LR ASME B16.9 BW SCH 10S SS ASTM A403 GR WP316/316L 1" | 1 | ea | 4456 | FITTINGS | 6-7114-366-2 | 1 | P1B43BL | 4456
PIPING/7114/4456/366-2 | 7 | 316-AAFWBB0_10S:150~1 | 1 | - FLANGE WN CL150 RF ASME B16.5 SCH 10S FORGED SS ASTM A182 GR F316 / 316L 1" | 1 | ea | 4456 | FLANGES | 6-7114-366-2 | 1 | P1B43BL | 4456
PIPING/7114/4456/366-2 | 8 | 316-AAFWBB0_10S:150~1 | 1 | - FLANGE WN CL150 RF ASME B16.5 SCH 10S FORGED SS ASTM A182 GR F316 / 316L 1" | 1 | ea | 4456 | FLANGES | 6-7114-366-2 | 1 | P1B43BL | 4456
PIPING/7114/4456/366-2 | 9 | 316-AAFWBB0_10S:150~3/4 | 3/4 | - FLANGE WN CL150 RF ASME B16.5 SCH 10S FORGED SS ASTM A182 GR F316 / 316L 3/4" | 1 | ea | 4456 | FLANGES | 6-7114-366-2 | 1 | P1B43BL | 4456
PIPING/7114/4456/366-2 | 10 | 316-AAFWBB0_10S:150~1/2 | 1/2 | - FLANGE WN CL150 RF ASME B16.5 SCH 10S FORGED SS ASTM A182 GR F316 / 316L 1/2" | 1 | ea | 4456 | FLANGES | 6-7114-366-2 | 1 | P1B43BL | 4456
PIPING/7114/4456/367-1 | 1 | 316W-AAPS200_10S~1 | 1 | - PIPE BE WELDED ASME B36.19M SCH 10S SS ASTM A312 GR TP316/316L 1" | 0.4 | ft | 4456 | PIPE | 6-7114-367-1 | 1 | P1B43BL | 4456
PIPING/7114/4456/367-1 | 2 | 316-AAFWBB0_10S:150~1 | 1 | - FLANGE WN CL150 RF ASME B16.5 SCH 10S FORGED SS ASTM A182 GR F316 / 316L 1" | 1 | ea | 4456 | FLANGES | 6-7114-367-1 | 1 | P1B43BL | 4456
PIPING/7114/4456/367-1 | 3 | 316-AAFWBB0_10S:150~1 | 1 | - FLANGE WN CL150 RF ASME B16.5 SCH 10S FORGED SS ASTM A182 GR F316 / 316L 1" | 1 | ea | 4456 | FLANGES | 6-7114-367-1 | 1 | P1B43BL | 4456
PIPING/7114/4456/367-1 | 4 | 316W-AATA200_10S~1X3/4 | 1X3/4 | - TEE, ASME B16.9 BW SCH 10S SS ASTM A403 GR WP316/316L 1X3/4" | 1 | ea | 4456 | FITTINGS | 6-7114-367-1 | 1 | P1B43BL | 4456
PIPING/7114/4456/368-1 | 1 | 316W-AAPS200_10S~1 | 1 | - PIPE BE WELDED ASME B36.19M SCH 10S SS ASTM A312 GR TP316/316L 1" | 8.7 | ft | 4456 | PIPE | 6-7114-368-1 | 1 | P1B43BL | 4456
PIPING/7114/4456/368-1 | 2 | 316W-AAEA200_10S~1 | 1 | - ELBOW, 90 DEG LR ASME B16.9 BW SCH 10S SS ASTM A403 GR WP316/316L 1" | 1 | ea | 4456 | FITTINGS | 6-7114-368-1 | 1 | P1B43BL | 4456
PIPING/7114/4456/368-1 | 3 | 316-AAFWBB0_10S:150~1 | 1 | - FLANGE WN CL150 RF ASME B16.5 SCH 10S FORGED SS ASTM A182 GR F316 / 316L 1" | 1 | ea | 4456 | FLANGES | 6-7114-368-1 | 1 | P1B43BL | 4456
PIPING/7114/4456/368-1 | 4 | 316-AAFWBB0_10S:150~1 | 1 | - FLANGE WN CL150 RF ASME B16.5 SCH 10S FORGED SS ASTM A182 GR F316 / 316L 1" | 1 | ea | 4456 | FLANGES | 6-7114-368-1 | 1 | P1B43BL | 4456
PIPING/7114/4456/368-2 | 1 | 316W-AAPS200_10S~1 | 1 | - PIPE BE WELDED ASME B36.19M SCH 10S SS ASTM A312 GR TP316/316L 1" | 0.5 | ft | 4456 | PIPE | 6-7114-368-2 | 1 | P1B43BL | 4456
PIPING/7114/4456/368-2 | 2 | 316W-AAEA200_10S~1 | 1 | - ELBOW, 90 DEG LR ASME B16.9 BW SCH 10S SS ASTM A403 GR WP316/316L 1" | 1 | ea | 4456 | FITTINGS | 6-7114-368-2 | 1 | P1B43BL | 4456
PIPING/7114/4456/368-2 | 3 | 316-AAFWBB0_10S:150~1 | 1 | - FLANGE WN CL150 RF ASME B16.5 SCH 10S FORGED SS ASTM A182 GR F316 / 316L 1" | 1 | ea | 4456 | FLANGES | 6-7114-368-2 | 1 | P1B43BL | 4456
PIPING/7114/4456/368-2 | 4 | 316-AAFWBB0_10S:150~1 | 1 | - FLANGE WN CL150 RF ASME B16.5 SCH 10S FORGED SS ASTM A182 GR F316 / 316L 1" | 1 | ea | 4456 | FLANGES | 6-7114-368-2 | 1 | P1B43BL | 4456
PIPING/7114/4456/369-1 | 1 | 316W-AAPS200_10S~1 | 1 | - PIPE BE WELDED ASME B36.19M SCH 10S SS ASTM A312 GR TP316/316L 1" | 18.4 | ft | 4456 | PIPE | 6-7114-369-1 | 1 | P1B43BL | 4456
PIPING/7114/4456/369-1 | 2 | 316W-AAEA200_10S~1 | 1 | - ELBOW, 90 DEG LR ASME B16.9 BW SCH 10S SS ASTM A403 GR WP316/316L 1" | 1 | ea | 4456 | FITTINGS | 6-7114-369-1 | 1 | P1B43BL | 4456
PIPING/7114/4456/369-1 | 3 | 316-AAFWBB0_10S:150~1 | 1 | - FLANGE WN CL150 RF ASME B16.5 SCH 10S FORGED SS ASTM A182 GR F316 / 316L 1" | 1 | ea | 4456 | FLANGES | 6-7114-369-1 | 1 | P1B43BL | 4456
PIPING/7114/4456/369-2 | 1 | 316W-AAPS200_10S~1 | 1 | - PIPE BE WELDED ASME B36.19M SCH 10S SS ASTM A312 GR TP316/316L 1" | 9.1 | ft | 4456 | PIPE | 6-7114-369-2 | 1 | P1B43BL | 4456
PIPING/7114/4456/369-2 | 2 | 316W-AAEA200_10S~1 | 1 | - ELBOW, 90 DEG LR ASME B16.9 BW SCH 10S SS ASTM A403 GR WP316/316L 1" | 1 | ea | 4456 | FITTINGS | 6-7114-369-2 | 1 | P1B43BL | 4456
PIPING/7114/4456/369-2 | 3 | 316W-AAEA200_10S~1 | 1 | - ELBOW, 90 DEG LR ASME B16.9 BW SCH 10S SS ASTM A403 GR WP316/316L 1" | 1 | ea | 4456 | FITTINGS | 6-7114-369-2 | 1 | P1B43BL | 4456
PIPING/7114/4456/369-2 | 4 | 316W-AAEA200_10S~1 | 1 | - ELBOW, 90 DEG LR ASME B16.9 BW SCH 10S SS ASTM A403 GR WP316/316L 1" | 1 | ea | 4456 | FITTINGS | 6-7114-369-2 | 1 | P1B43BL | 4456
PIPING/7114/4456/369-2 | 5 | 316W-AAEA200_10S~1 | 1 | - ELBOW, 90 DEG LR ASME B16.9 BW SCH 10S SS ASTM A403 GR WP316/316L 1" | 1 | ea | 4456 | FITTINGS | 6-7114-369-2 | 1 | P1B43BL | 4456
PIPING/7114/4456/37-1 | 1 | 304W-AAPS200_10S~3 | 3 | - PIPE BE WELDED ASME B36.19M SCH 10S SS ASTM A312 GR TP304/304L 3" | 4.8 | ft | 4456 | PIPE | 6-7114-37-1 | 1 | P1B206AC | 4456
PIPING/7114/4456/37-1 | 2 | 304-NATY530_3000~3X1/2 | 3X1/2 | - THREDOLET MSS SP-97 CL3000 FORGED SS ASTM A182 GR F304/304L 3X1/2" | 1 | ea | 4456 | FITTINGS | 6-7114-37-1 | 1 | P1B206AC | 4456
PIPING/7114/4456/37-1 | 3 | 304W-AAEA200_10S~3 | 3 | - ELBOW, 90 DEG LR ASME B16.9 BW SCH 10S SS ASTM A403 GR WP304/304L WELDED 3" | 1 | ea | 4456 | FITTINGS | 6-7114-37-1 | 1 | P1B206AC | 4456
PIPING/7114/4456/37-1 | 4 | 304W-AAEA200_10S~3 | 3 | - ELBOW, 90 DEG LR ASME B16.9 BW SCH 10S SS ASTM A403 GR WP304/304L WELDED 3" | 1 | ea | 4456 | FITTINGS | 6-7114-37-1 | 1 | P1B206AC | 4456
PIPING/7114/4456/37-1 | 5 | 304-AAFWBB0_10S:150~3 | 3 | - FLANGE WN CL150 RF ASME B16.5 SCH 10S FORGED SS ASTM A182 GR F304/304L 3" | 1 | ea | 4456 | FLANGES | 6-7114-37-1 | 1 | P1B206AC | 4456
PIPING/7114/4456/370-1 | 1 | 316W-AAPS200_10S~1 | 1 | - PIPE BE WELDED ASME B36.19M SCH 10S SS ASTM A312 GR TP316/316L 1" | 7 | ft | 4456 | PIPE | 6-7114-370-1 | 1 | P1B43BL | 4456
PIPING/7114/4456/370-1 | 2 | 316W-AAEA200_10S~1 | 1 | - ELBOW, 90 DEG LR ASME B16.9 BW SCH 10S SS ASTM A403 GR WP316/316L 1" | 1 | ea | 4456 | FITTINGS | 6-7114-370-1 | 1 | P1B43BL | 4456
PIPING/7114/4456/370-1 | 3 | 316W-AAEA200_10S~1 | 1 | - ELBOW, 90 DEG LR ASME B16.9 BW SCH 10S SS ASTM A403 GR WP316/316L 1" | 1 | ea | 4456 | FITTINGS | 6-7114-370-1 | 1 | P1B43BL | 4456
PIPING/7114/4456/370-1 | 4 | 316-AAFWBB0_10S:150~1 | 1 | - FLANGE WN CL150 RF ASME B16.5 SCH 10S FORGED SS ASTM A182 GR F316 / 316L 1" | 1 | ea | 4456 | FLANGES | 6-7114-370-1 | 1 | P1B43BL | 4456
PIPING/7114/4456/370-2 | 1 | 316W-AAPS200_10S~1 | 1 | - PIPE BE WELDED ASME B36.19M SCH 10S SS ASTM A312 GR TP316/316L 1" | 0.4 | ft | 4456 | PIPE | 6-7114-370-2 | 1 | P1B43BL | 4456
PIPING/7114/4456/370-2 | 2 | 316W-AATA200_10S~1X1/2 | 1X1/2 | - TEE, ASME B16.9 BW SCH 10S SS ASTM A403 GR WP316/316L 1X1/2" | 1 | ea | 4456 | FITTINGS | 6-7114-370-2 | 1 | P1B43BL | 4456
PIPING/7114/4456/370-2 | 3 | 316W-AAEA200_10S~1 | 1 | - ELBOW, 90 DEG LR ASME B16.9 BW SCH 10S SS ASTM A403 GR WP316/316L 1" | 1 | ea | 4456 | FITTINGS | 6-7114-370-2 | 1 | P1B43BL | 4456
PIPING/7114/4456/370-2 | 4 | 316-AAFWBB0_10S:150~1 | 1 | - FLANGE WN CL150 RF ASME B16.5 SCH 10S FORGED SS ASTM A182 GR F316 / 316L 1" | 1 | ea | 4456 | FLANGES | 6-7114-370-2 | 1 | P1B43BL | 4456
PIPING/7114/4456/370-2 | 5 | 316-AAFWBB0_10S:150~1 | 1 | - FLANGE WN CL150 RF ASME B16.5 SCH 10S FORGED SS ASTM A182 GR F316 / 316L 1" | 1 | ea | 4456 | FLANGES | 6-7114-370-2 | 1 | P1B43BL | 4456
PIPING/7114/4456/370-2 | 6 | 316-AAFWBB0_10S:150~1/2 | 1/2 | - FLANGE WN CL150 RF ASME B16.5 SCH 10S FORGED SS ASTM A182 GR F316 / 316L 1/2" | 1 | ea | 4456 | FLANGES | 6-7114-370-2 | 1 | P1B43BL | 4456
PIPING/7114/4456/370-3 | 1 | 316-AAFBBB0_150~1/2 | 1/2 | - FLANGE BLIND CL150 RF ASME B16.5 FORGED SS ASTM A182 GR F316 / 316L 1/2" | 1 | ea | 4456 | FLANGES | 6-7114-370-3 | 1 | P1B43BL | 4456
PIPING/7114/4456/371-1 | 1 | 316W-AAPS200_10S~1 | 1 | - PIPE BE WELDED ASME B36.19M SCH 10S SS ASTM A312 GR TP316/316L 1" | 0.4 | ft | 4456 | PIPE | 6-7114-371-1 | 1 | P1B43BL | 4456
PIPING/7114/4456/371-1 | 2 | 316W-AATA200_10S~1X1 | 1X1 | - TEE, ASME B16.9 BW SCH 10S SS ASTM A403 GR WP316/316L 1X1" | 1 | ea | 4456 | FITTINGS | 6-7114-371-1 | 1 | P1B43BL | 4456
PIPING/7114/4456/371-1 | 3 | 316W-AAEA200_10S~1 | 1 | - ELBOW, 90 DEG LR ASME B16.9 BW SCH 10S SS ASTM A403 GR WP316/316L 1" | 1 | ea | 4456 | FITTINGS | 6-7114-371-1 | 1 | P1B43BL | 4456
PIPING/7114/4456/371-1 | 4 | 316-AAFWBB0_10S:150~1 | 1 | - FLANGE WN CL150 RF ASME B16.5 SCH 10S FORGED SS ASTM A182 GR F316 / 316L 1" | 1 | ea | 4456 | FLANGES | 6-7114-371-1 | 1 | P1B43BL | 4456
PIPING/7114/4456/371-1 | 5 | 316-AAFWBB0_10S:150~1 | 1 | - FLANGE WN CL150 RF ASME B16.5 SCH 10S FORGED SS ASTM A182 GR F316 / 316L 1" | 1 | ea | 4456 | FLANGES | 6-7114-371-1 | 1 | P1B43BL | 4456
PIPING/7114/4456/371-1 | 6 | 316-AAFWBB0_10S:150~1 | 1 | - FLANGE WN CL150 RF ASME B16.5 SCH 10S FORGED SS ASTM A182 GR F316 / 316L 1" | 1 | ea | 4456 | FLANGES | 6-7114-371-1 | 1 | P1B43BL | 4456
PIPING/7114/4456/371-2 | 1 | 316W-AAPS200_10S~1 | 1 | - PIPE BE WELDED ASME B36.19M SCH 10S SS ASTM A312 GR TP316/316L 1" | 13.8 | ft | 4456 | PIPE | 6-7114-371-2 | 1 | P1B43BL | 4456
PIPING/7114/4456/371-2 | 2 | 316W-AAEA200_10S~1 | 1 | - ELBOW, 90 DEG LR ASME B16.9 BW SCH 10S SS ASTM A403 GR WP316/316L 1" | 1 | ea | 4456 | FITTINGS | 6-7114-371-2 | 1 | P1B43BL | 4456
PIPING/7114/4456/371-2 | 3 | 316W-AAEA200_10S~1 | 1 | - ELBOW, 90 DEG LR ASME B16.9 BW SCH 10S SS ASTM A403 GR WP316/316L 1" | 1 | ea | 4456 | FITTINGS | 6-7114-371-2 | 1 | P1B43BL | 4456
PIPING/7114/4456/371-2 | 4 | 316-AAFWBB0_10S:150~1 | 1 | - FLANGE WN CL150 RF ASME B16.5 SCH 10S FORGED SS ASTM A182 GR F316 / 316L 1" | 1 | ea | 4456 | FLANGES | 6-7114-371-2 | 1 | P1B43BL | 4456
PIPING/7114/4456/371-2 | 5 | 316-AAFWBB0_10S:150~1 | 1 | - FLANGE WN CL150 RF ASME B16.5 SCH 10S FORGED SS ASTM A182 GR F316 / 316L 1" | 1 | ea | 4456 | FLANGES | 6-7114-371-2 | 1 | P1B43BL | 4456
PIPING/7114/4456/372-1 | 1 | 316W-AATA200_10S~1X1 | 1X1 | - TEE, ASME B16.9 BW SCH 10S SS ASTM A403 GR WP316/316L 1X1" | 1 | ea | 4456 | FITTINGS | 6-7114-372-1 | 1 | P1B43BL | 4456
PIPING/7114/4456/372-1 | 2 | 316W-AARC200_10S~1X3/4 | 1X3/4 | - REDUCER, CONC ASME B16.9 BW SCH 10S SS ASTM A403 GR WP316/316L 1X3/4" | 1 | ea | 4456 | FITTINGS | 6-7114-372-1 | 1 | P1B43BL | 4456
PIPING/7114/4456/372-1 | 3 | 316-AAFWBB0_10S:150~1 | 1 | - FLANGE WN CL150 RF ASME B16.5 SCH 10S FORGED SS ASTM A182 GR F316 / 316L 1" | 1 | ea | 4456 | FLANGES | 6-7114-372-1 | 1 | P1B43BL | 4456
PIPING/7114/4456/372-1 | 4 | 316-AAFWBB0_10S:150~1 | 1 | - FLANGE WN CL150 RF ASME B16.5 SCH 10S FORGED SS ASTM A182 GR F316 / 316L 1" | 1 | ea | 4456 | FLANGES | 6-7114-372-1 | 1 | P1B43BL | 4456
PIPING/7114/4456/372-1 | 5 | 316-AAFWBB0_10S:150~3/4 | 3/4 | - FLANGE WN CL150 RF ASME B16.5 SCH 10S FORGED SS ASTM A182 GR F316 / 316L 3/4" | 1 | ea | 4456 | FLANGES | 6-7114-372-1 | 1 | P1B43BL | 4456
PIPING/7114/4456/372-2 | 1 | 316W-AAPS200_10S~1 | 1 | - PIPE BE WELDED ASME B36.19M SCH 10S SS ASTM A312 GR TP316/316L 1" | 8.4 | ft | 4456 | PIPE | 6-7114-372-2 | 1 | P1B43BL | 4456
PIPING/7114/4456/372-2 | 2 | 316W-AAEA200_10S~1 | 1 | - ELBOW, 90 DEG LR ASME B16.9 BW SCH 10S SS ASTM A403 GR WP316/316L 1" | 1 | ea | 4456 | FITTINGS | 6-7114-372-2 | 1 | P1B43BL | 4456
PIPING/7114/4456/372-2 | 3 | 316W-AAEA200_10S~1 | 1 | - ELBOW, 90 DEG LR ASME B16.9 BW SCH 10S SS ASTM A403 GR WP316/316L 1" | 1 | ea | 4456 | FITTINGS | 6-7114-372-2 | 1 | P1B43BL | 4456
PIPING/7114/4456/372-2 | 4 | 316-AAFWBB0_10S:150~1 | 1 | - FLANGE WN CL150 RF ASME B16.5 SCH 10S FORGED SS ASTM A182 GR F316 / 316L 1" | 1 | ea | 4456 | FLANGES | 6-7114-372-2 | 1 | P1B43BL | 4456
PIPING/7114/4456/372-2 | 5 | 316-AAFWBB0_10S:150~1 | 1 | - FLANGE WN CL150 RF ASME B16.5 SCH 10S FORGED SS ASTM A182 GR F316 / 316L 1" | 1 | ea | 4456 | FLANGES | 6-7114-372-2 | 1 | P1B43BL | 4456
PIPING/7114/4456/373-1 | 1 | 316W-AAPS200_10S~1 | 1 | - PIPE BE WELDED ASME B36.19M SCH 10S SS ASTM A312 GR TP316/316L 1" | 1.3 | ft | 4456 | PIPE | 6-7114-373-1 | 1 | P1B43BL | 4456
PIPING/7114/4456/373-1 | 2 | 316W-AARC200_10S~1X3/4 | 1X3/4 | - REDUCER, CONC ASME B16.9 BW SCH 10S SS ASTM A403 GR WP316/316L 1X3/4" | 1 | ea | 4456 | FITTINGS | 6-7114-373-1 | 1 | P1B43BL | 4456
PIPING/7114/4456/373-1 | 3 | 316W-AAEA200_10S~1 | 1 | - ELBOW, 90 DEG LR ASME B16.9 BW SCH 10S SS ASTM A403 GR WP316/316L 1" | 1 | ea | 4456 | FITTINGS | 6-7114-373-1 | 1 | P1B43BL | 4456
PIPING/7114/4456/373-1 | 4 | 316-AAFWBB0_10S:150~1 | 1 | - FLANGE WN CL150 RF ASME B16.5 SCH 10S FORGED SS ASTM A182 GR F316 / 316L 1" | 1 | ea | 4456 | FLANGES | 6-7114-373-1 | 1 | P1B43BL | 4456
PIPING/7114/4456/373-1 | 5 | 316-AAFWBB0_10S:150~3/4 | 3/4 | - FLANGE WN CL150 RF ASME B16.5 SCH 10S FORGED SS ASTM A182 GR F316 / 316L 3/4" | 1 | ea | 4456 | FLANGES | 6-7114-373-1 | 1 | P1B43BL | 4456
PIPING/7114/4456/373-2 | 1 | 316W-AAPS200_10S~1 | 1 | - PIPE BE WELDED ASME B36.19M SCH 10S SS ASTM A312 GR TP316/316L 1" | 3.1 | ft | 4456 | PIPE | 6-7114-373-2 | 1 | P1B43BL | 4456
PIPING/7114/4456/373-2 | 2 | 316W-AAEA200_10S~1 | 1 | - ELBOW, 90 DEG LR ASME B16.9 BW SCH 10S SS ASTM A403 GR WP316/316L 1" | 1 | ea | 4456 | FITTINGS | 6-7114-373-2 | 1 | P1B43BL | 4456
PIPING/7114/4456/373-2 | 3 | 316W-AAEA200_10S~1 | 1 | - ELBOW, 90 DEG LR ASME B16.9 BW SCH 10S SS ASTM A403 GR WP316/316L 1" | 1 | ea | 4456 | FITTINGS | 6-7114-373-2 | 1 | P1B43BL | 4456
PIPING/7114/4456/373-2 | 4 | 316-AAFWBB0_10S:150~1 | 1 | - FLANGE WN CL150 RF ASME B16.5 SCH 10S FORGED SS ASTM A182 GR F316 / 316L 1" | 1 | ea | 4456 | FLANGES | 6-7114-373-2 | 1 | P1B43BL | 4456
PIPING/7114/4456/373-2 | 5 | 316-AAFWBB0_10S:150~1 | 1 | - FLANGE WN CL150 RF ASME B16.5 SCH 10S FORGED SS ASTM A182 GR F316 / 316L 1" | 1 | ea | 4456 | FLANGES | 6-7114-373-2 | 1 | P1B43BL | 4456
PIPING/7114/4456/374-1 | 1 | 316W-AAPS200_10S~3/4 | 3/4 | - PIPE BE WELDED ASME B36.19M SCH 10S SS ASTM A312 GR TP316/316L 3/4" | 8.8 | ft | 4456 | PIPE | 6-7114-374-1 | 1 | P1B43BL | 4456
PIPING/7114/4456/374-1 | 2 | 316W-AAEA200_10S~3/4 | 3/4 | - ELBOW, 90 DEG LR ASME B16.9 BW SCH 10S SS ASTM A403 GR WP316/316L 3/4" | 1 | ea | 4456 | FITTINGS | 6-7114-374-1 | 1 | P1B43BL | 4456
PIPING/7114/4456/374-1 | 3 | 316W-AAEC200_10S~3/4 | 3/4 | - ELBOW, 45 DEG LR ASME B16.9 BW SCH 10S SS ASTM A403 GR WP316/316L 3/4" | 1 | ea | 4456 | FITTINGS | 6-7114-374-1 | 1 | P1B43BL | 4456
PIPING/7114/4456/374-1 | 4 | 316W-AAEA200_10S~3/4 | 3/4 | - ELBOW, 90 DEG LR ASME B16.9 BW SCH 10S SS ASTM A403 GR WP316/316L 3/4" | 1 | ea | 4456 | FITTINGS | 6-7114-374-1 | 1 | P1B43BL | 4456
PIPING/7114/4456/374-1 | 5 | 316-AAFWBB0_10S:150~3/4 | 3/4 | - FLANGE WN CL150 RF ASME B16.5 SCH 10S FORGED SS ASTM A182 GR F316 / 316L 3/4" | 1 | ea | 4456 | FLANGES | 6-7114-374-1 | 1 | P1B43BL | 4456
PIPING/7114/4456/374-1 | 6 | 316-AAFWBB0_10S:150~3/4 | 3/4 | - FLANGE WN CL150 RF ASME B16.5 SCH 10S FORGED SS ASTM A182 GR F316 / 316L 3/4" | 1 | ea | 4456 | FLANGES | 6-7114-374-1 | 1 | P1B43BL | 4456
PIPING/7114/4456/375-1 | 1 | 316W-AAPS200_10S~3/4 | 3/4 | - PIPE BE WELDED ASME B36.19M SCH 10S SS ASTM A312 GR TP316/316L 3/4" | 0.5 | ft | 4456 | PIPE | 6-7114-375-1 | 1 | P1B43BL | 4456
PIPING/7114/4456/375-1 | 2 | 316W-AATA200_10S~3/4X3/4 | 3/4X3/4 | - TEE, ASME B16.9 BW SCH 10S SS ASTM A403 GR WP316/316L 3/4X3/4" | 1 | ea | 4456 | FITTINGS | 6-7114-375-1 | 1 | P1B43BL | 4456
PIPING/7114/4456/375-1 | 3 | 316W-AARC200_10S~3/4X1/2 | 3/4X1/2 | - REDUCER, CONC ASME B16.9 BW SCH 10S SS ASTM A403 GR WP316/316L 3/4X1/2" | 1 | ea | 4456 | FITTINGS | 6-7114-375-1 | 1 | P1B43BL | 4456
PIPING/7114/4456/375-1 | 4 | 316-AAFWBB0_10S:150~3/4 | 3/4 | - FLANGE WN CL150 RF ASME B16.5 SCH 10S FORGED SS ASTM A182 GR F316 / 316L 3/4" | 1 | ea | 4456 | FLANGES | 6-7114-375-1 | 1 | P1B43BL | 4456
PIPING/7114/4456/375-1 | 5 | 316-AAFWBB0_10S:150~3/4 | 3/4 | - FLANGE WN CL150 RF ASME B16.5 SCH 10S FORGED SS ASTM A182 GR F316 / 316L 3/4" | 1 | ea | 4456 | FLANGES | 6-7114-375-1 | 1 | P1B43BL | 4456
PIPING/7114/4456/375-1 | 6 | 316-AAFWBB0_10S:150~1/2 | 1/2 | - FLANGE WN CL150 RF ASME B16.5 SCH 10S FORGED SS ASTM A182 GR F316 / 316L 1/2" | 1 | ea | 4456 | FLANGES | 6-7114-375-1 | 1 | P1B43BL | 4456
PIPING/7114/4456/376-1 | 1 | 316W-AAPS200_10S~3/4 | 3/4 | - PIPE BE WELDED ASME B36.19M SCH 10S SS ASTM A312 GR TP316/316L 3/4" | 2.6 | ft | 4456 | PIPE | 6-7114-376-1 | 1 | P1B43BL | 4456
PIPING/7114/4456/376-1 | 2 | 316W-AAEA200_10S~3/4 | 3/4 | - ELBOW, 90 DEG LR ASME B16.9 BW SCH 10S SS ASTM A403 GR WP316/316L 3/4" | 1 | ea | 4456 | FITTINGS | 6-7114-376-1 | 1 | P1B43BL | 4456
PIPING/7114/4456/376-1 | 3 | 316-AAFWBB0_10S:150~3/4 | 3/4 | - FLANGE WN CL150 RF ASME B16.5 SCH 10S FORGED SS ASTM A182 GR F316 / 316L 3/4" | 1 | ea | 4456 | FLANGES | 6-7114-376-1 | 1 | P1B43BL | 4456
PIPING/7114/4456/376-1 | 4 | 316-AAFWBB0_10S:150~3/4 | 3/4 | - FLANGE WN CL150 RF ASME B16.5 SCH 10S FORGED SS ASTM A182 GR F316 / 316L 3/4" | 1 | ea | 4456 | FLANGES | 6-7114-376-1 | 1 | P1B43BL | 4456
PIPING/7114/4456/376-2 | 1 | 316W-AAPS200_10S~3/4 | 3/4 | - PIPE BE WELDED ASME B36.19M SCH 10S SS ASTM A312 GR TP316/316L 3/4" | 1.1 | ft | 4456 | PIPE | 6-7114-376-2 | 1 | P1B43BL | 4456
PIPING/7114/4456/376-2 | 2 | 316W-AAEA200_10S~3/4 | 3/4 | - ELBOW, 90 DEG LR ASME B16.9 BW SCH 10S SS ASTM A403 GR WP316/316L 3/4" | 1 | ea | 4456 | FITTINGS | 6-7114-376-2 | 1 | P1B43BL | 4456
PIPING/7114/4456/376-2 | 3 | 316W-AAEA200_10S~3/4 | 3/4 | - ELBOW, 90 DEG LR ASME B16.9 BW SCH 10S SS ASTM A403 GR WP316/316L 3/4" | 1 | ea | 4456 | FITTINGS | 6-7114-376-2 | 1 | P1B43BL | 4456
PIPING/7114/4456/376-2 | 4 | 316-AAFWBB0_10S:150~3/4 | 3/4 | - FLANGE WN CL150 RF ASME B16.5 SCH 10S FORGED SS ASTM A182 GR F316 / 316L 3/4" | 1 | ea | 4456 | FLANGES | 6-7114-376-2 | 1 | P1B43BL | 4456
PIPING/7114/4456/376-2 | 5 | 316-AAFWBB0_10S:150~3/4 | 3/4 | - FLANGE WN CL150 RF ASME B16.5 SCH 10S FORGED SS ASTM A182 GR F316 / 316L 3/4" | 1 | ea | 4456 | FLANGES | 6-7114-376-2 | 1 | P1B43BL | 4456
PIPING/7114/4456/377-1 | 1 | 316-AAFWBB0_10S:150~1/2 | 1/2 | - FLANGE WN CL150 RF ASME B16.5 SCH 10S FORGED SS ASTM A182 GR F316 / 316L 1/2" | 1 | ea | 4456 | FLANGES | 6-7114-377-1 | 1 | P1B43BL | 4456
PIPING/7114/4456/377-1 | 2 | 304-AAFWBD0_10S:300~1/2 | 1/2 | - FLANGE WN CL300 RF ASME B16.5 SCH 10S FORGED SS ASTM A182 GR F304/304L 1/2" | 1 | ea | 4456 | FLANGES | 6-7114-377-1 | 1 | P1B43BL | 4456
PIPING/7114/4456/377-2 | 1 | 316W-AAPS200_10S~1/2 | 1/2 | - PIPE BE WELDED ASME B36.19M SCH 10S SS ASTM A312 GR TP316/316L 1/2" | 8.7 | ft | 4456 | PIPE | 6-7114-377-2 | 1 | P1B43BL | 4456
PIPING/7114/4456/377-2 | 2 | 316W-AAEA200_10S~1/2 | 1/2 | - ELBOW, 90 DEG LR ASME B16.9 BW SCH 10S SS ASTM A403 GR WP316/316L 1/2" | 1 | ea | 4456 | FITTINGS | 6-7114-377-2 | 1 | P1B43BL | 4456
PIPING/7114/4456/377-2 | 3 | 316W-AAEA200_10S~1/2 | 1/2 | - ELBOW, 90 DEG LR ASME B16.9 BW SCH 10S SS ASTM A403 GR WP316/316L 1/2" | 1 | ea | 4456 | FITTINGS | 6-7114-377-2 | 1 | P1B43BL | 4456
PIPING/7114/4456/377-2 | 4 | 316W-AAEA200_10S~1/2 | 1/2 | - ELBOW, 90 DEG LR ASME B16.9 BW SCH 10S SS ASTM A403 GR WP316/316L 1/2" | 1 | ea | 4456 | FITTINGS | 6-7114-377-2 | 1 | P1B43BL | 4456
PIPING/7114/4456/377-2 | 5 | 316W-AAEA200_10S~1/2 | 1/2 | - ELBOW, 90 DEG LR ASME B16.9 BW SCH 10S SS ASTM A403 GR WP316/316L 1/2" | 1 | ea | 4456 | FITTINGS | 6-7114-377-2 | 1 | P1B43BL | 4456
PIPING/7114/4456/377-2 | 6 | 316-AAFWBB0_10S:150~1/2 | 1/2 | - FLANGE WN CL150 RF ASME B16.5 SCH 10S FORGED SS ASTM A182 GR F316 / 316L 1/2" | 1 | ea | 4456 | FLANGES | 6-7114-377-2 | 1 | P1B43BL | 4456
PIPING/7114/4456/377-2 | 7 | 316-AAFWBB0_10S:150~1/2 | 1/2 | - FLANGE WN CL150 RF ASME B16.5 SCH 10S FORGED SS ASTM A182 GR F316 / 316L 1/2" | 1 | ea | 4456 | FLANGES | 6-7114-377-2 | 1 | P1B43BL | 4456
PIPING/7114/4456/378-1 | 1 | 316-AAFWBB0_10S:150~1/2 | 1/2 | - FLANGE WN CL150 RF ASME B16.5 SCH 10S FORGED SS ASTM A182 GR F316 / 316L 1/2" | 1 | ea | 4456 | FLANGES | 6-7114-378-1 | 1 | P1B43BL | 4456
PIPING/7114/4456/378-1 | 2 | 304-AAFWBD0_10S:300~1/2 | 1/2 | - FLANGE WN CL300 RF ASME B16.5 SCH 10S FORGED SS ASTM A182 GR F304/304L 1/2" | 1 | ea | 4456 | FLANGES | 6-7114-378-1 | 1 | P1B43BL | 4456
PIPING/7114/4456/378-2 | 1 | 316W-AAPS200_10S~1/2 | 1/2 | - PIPE BE WELDED ASME B36.19M SCH 10S SS ASTM A312 GR TP316/316L 1/2" | 3.6 | ft | 4456 | PIPE | 6-7114-378-2 | 1 | P1B43BL | 4456
PIPING/7114/4456/378-2 | 2 | 316W-AAEA200_10S~1/2 | 1/2 | - ELBOW, 90 DEG LR ASME B16.9 BW SCH 10S SS ASTM A403 GR WP316/316L 1/2" | 1 | ea | 4456 | FITTINGS | 6-7114-378-2 | 1 | P1B43BL | 4456
PIPING/7114/4456/378-2 | 3 | 316W-AAEA200_10S~1/2 | 1/2 | - ELBOW, 90 DEG LR ASME B16.9 BW SCH 10S SS ASTM A403 GR WP316/316L 1/2" | 1 | ea | 4456 | FITTINGS | 6-7114-378-2 | 1 | P1B43BL | 4456
PIPING/7114/4456/378-2 | 4 | 316-AAFWBB0_10S:150~1/2 | 1/2 | - FLANGE WN CL150 RF ASME B16.5 SCH 10S FORGED SS ASTM A182 GR F316 / 316L 1/2" | 1 | ea | 4456 | FLANGES | 6-7114-378-2 | 1 | P1B43BL | 4456
PIPING/7114/4456/378-3 | 1 | 316W-AAPS200_10S~1/2 | 1/2 | - PIPE BE WELDED ASME B36.19M SCH 10S SS ASTM A312 GR TP316/316L 1/2" | 9 | ft | 4456 | PIPE | 6-7114-378-3 | 1 | P1B43BL | 4456
PIPING/7114/4456/378-3 | 2 | 316W-AAEA200_10S~1/2 | 1/2 | - ELBOW, 90 DEG LR ASME B16.9 BW SCH 10S SS ASTM A403 GR WP316/316L 1/2" | 1 | ea | 4456 | FITTINGS | 6-7114-378-3 | 1 | P1B43BL | 4456
PIPING/7114/4456/378-3 | 3 | 316W-AAEA200_10S~1/2 | 1/2 | - ELBOW, 90 DEG LR ASME B16.9 BW SCH 10S SS ASTM A403 GR WP316/316L 1/2" | 1 | ea | 4456 | FITTINGS | 6-7114-378-3 | 1 | P1B43BL | 4456
PIPING/7114/4456/378-3 | 4 | 316W-AAEA200_10S~1/2 | 1/2 | - ELBOW, 90 DEG LR ASME B16.9 BW SCH 10S SS ASTM A403 GR WP316/316L 1/2" | 1 | ea | 4456 | FITTINGS | 6-7114-378-3 | 1 | P1B43BL | 4456
PIPING/7114/4456/378-3 | 5 | 316-AAFWBB0_10S:150~1/2 | 1/2 | - FLANGE WN CL150 RF ASME B16.5 SCH 10S FORGED SS ASTM A182 GR F316 / 316L 1/2" | 1 | ea | 4456 | FLANGES | 6-7114-378-3 | 1 | P1B43BL | 4456
PIPING/7114/4456/379-1 | 1 | 316W-AAPS200_10S~3/4 | 3/4 | - PIPE BE WELDED ASME B36.19M SCH 10S SS ASTM A312 GR TP316/316L 3/4" | 5.5 | ft | 4456 | PIPE | 6-7114-379-1 | 1 | P1B43BL | 4456
PIPING/7114/4456/379-1 | 2 | 316W-AAEA200_10S~3/4 | 3/4 | - ELBOW, 90 DEG LR ASME B16.9 BW SCH 10S SS ASTM A403 GR WP316/316L 3/4" | 1 | ea | 4456 | FITTINGS | 6-7114-379-1 | 1 | P1B43BL | 4456
PIPING/7114/4456/379-1 | 3 | 316-AAFWBB0_10S:150~3/4 | 3/4 | - FLANGE WN CL150 RF ASME B16.5 SCH 10S FORGED SS ASTM A182 GR F316 / 316L 3/4" | 1 | ea | 4456 | FLANGES | 6-7114-379-1 | 1 | P1B43BL | 4456
PIPING/7114/4456/379-2 | 1 | 316W-AAPS200_10S~3/4 | 3/4 | - PIPE BE WELDED ASME B36.19M SCH 10S SS ASTM A312 GR TP316/316L 3/4" | 20 | ft | 4456 | PIPE | 6-7114-379-2 | 1 | P1B43BL | 4456
PIPING/7114/4456/379-3 | 1 | 316W-AAPS200_10S~3/4 | 3/4 | - PIPE BE WELDED ASME B36.19M SCH 10S SS ASTM A312 GR TP316/316L 3/4" | 12.2 | ft | 4456 | PIPE | 6-7114-379-3 | 1 | P1B43BL | 4456
PIPING/7114/4456/379-3 | 2 | 316W-AATA200_10S~3/4X1/2 | 3/4X1/2 | - TEE, ASME B16.9 BW SCH 10S SS ASTM A403 GR WP316/316L 3/4X1/2" | 1 | ea | 4456 | FITTINGS | 6-7114-379-3 | 1 | P1B43BL | 4456
PIPING/7114/4456/379-3 | 3 | 316W-AAEA200_10S~3/4 | 3/4 | - ELBOW, 90 DEG LR ASME B16.9 BW SCH 10S SS ASTM A403 GR WP316/316L 3/4" | 1 | ea | 4456 | FITTINGS | 6-7114-379-3 | 1 | P1B43BL | 4456
PIPING/7114/4456/379-3 | 4 | 316W-AAEA200_10S~3/4 | 3/4 | - ELBOW, 90 DEG LR ASME B16.9 BW SCH 10S SS ASTM A403 GR WP316/316L 3/4" | 1 | ea | 4456 | FITTINGS | 6-7114-379-3 | 1 | P1B43BL | 4456
PIPING/7114/4456/379-3 | 5 | 316W-AAEA200_10S~3/4 | 3/4 | - ELBOW, 90 DEG LR ASME B16.9 BW SCH 10S SS ASTM A403 GR WP316/316L 3/4" | 1 | ea | 4456 | FITTINGS | 6-7114-379-3 | 1 | P1B43BL | 4456
PIPING/7114/4456/379-3 | 6 | 316W-00NPG0L_40S~1/2 | 1/2 | - 316 Nipple Weld TxB Std 1/2x3" | 1 | ea | 4456 | FITTINGS | 6-7114-379-3 | 1 | P1B43BL | 4456
PIPING/7114/4456/379-3 | 7 | 316-AAFWBB0_10S:150~3/4 | 3/4 | - FLANGE WN CL150 RF ASME B16.5 SCH 10S FORGED SS ASTM A182 GR F316 / 316L 3/4" | 1 | ea | 4456 | FLANGES | 6-7114-379-3 | 1 | P1B43BL | 4456
PIPING/7114/4456/38-1 | 1 | 316W-AAPS200_10S~3/4 | 3/4 | - PIPE BE WELDED ASME B36.19M SCH 10S SS ASTM A312 GR TP316/316L 3/4" | 13.5 | ft | 4456 | PIPE | 6-7114-38-1 | 1 | P1B43BL | 4456
PIPING/7114/4456/38-1 | 2 | 316W-AAEA200_10S~3/4 | 3/4 | - ELBOW, 90 DEG LR ASME B16.9 BW SCH 10S SS ASTM A403 GR WP316/316L 3/4" | 1 | ea | 4456 | FITTINGS | 6-7114-38-1 | 1 | P1B43BL | 4456
PIPING/7114/4456/38-1 | 3 | 316W-AAEA200_10S~3/4 | 3/4 | - ELBOW, 90 DEG LR ASME B16.9 BW SCH 10S SS ASTM A403 GR WP316/316L 3/4" | 1 | ea | 4456 | FITTINGS | 6-7114-38-1 | 1 | P1B43BL | 4456
PIPING/7114/4456/38-1 | 4 | 316W-AAEA200_10S~3/4 | 3/4 | - ELBOW, 90 DEG LR ASME B16.9 BW SCH 10S SS ASTM A403 GR WP316/316L 3/4" | 1 | ea | 4456 | FITTINGS | 6-7114-38-1 | 1 | P1B43BL | 4456
PIPING/7114/4456/38-1 | 5 | 316W-AAEA200_10S~3/4 | 3/4 | - ELBOW, 90 DEG LR ASME B16.9 BW SCH 10S SS ASTM A403 GR WP316/316L 3/4" | 1 | ea | 4456 | FITTINGS | 6-7114-38-1 | 1 | P1B43BL | 4456
PIPING/7114/4456/38-1 | 6 | 316W-AAEA200_10S~3/4 | 3/4 | - ELBOW, 90 DEG LR ASME B16.9 BW SCH 10S SS ASTM A403 GR WP316/316L 3/4" | 1 | ea | 4456 | FITTINGS | 6-7114-38-1 | 1 | P1B43BL | 4456
PIPING/7114/4456/38-1 | 7 | 316W-AAEA200_10S~3/4 | 3/4 | - ELBOW, 90 DEG LR ASME B16.9 BW SCH 10S SS ASTM A403 GR WP316/316L 3/4" | 1 | ea | 4456 | FITTINGS | 6-7114-38-1 | 1 | P1B43BL | 4456
PIPING/7114/4456/38-1 | 8 | 316-AAFWBB0_10S:150~3/4 | 3/4 | - FLANGE WN CL150 RF ASME B16.5 SCH 10S FORGED SS ASTM A182 GR F316 / 316L 3/4" | 1 | ea | 4456 | FLANGES | 6-7114-38-1 | 1 | P1B43BL | 4456
PIPING/7114/4456/38-1 | 9 | 316-AAFHBB0_150~3/4 | 3/4 | - FLANGE SO CL150 RF ASME B16.5 FORGED SS ASTM A182 GR F316 / 316L 3/4" | 1 | ea | 4456 | FLANGES | 6-7114-38-1 | 1 | P1B43BL | 4456
PIPING/7114/4456/38-2 | 1 | 316W-00NPG0L_40S~3/4 | 3/4 | - 316 Nipple Weld TxB Std 3/4x3" | 1 | ea | 4456 | FITTINGS | 6-7114-38-2 | 1 | P1B43BL | 4456
PIPING/7114/4456/38-2 | 2 | 316-AAFWBB0_10S:150~3/4 | 3/4 | - FLANGE WN CL150 RF ASME B16.5 SCH 10S FORGED SS ASTM A182 GR F316 / 316L 3/4" | 1 | ea | 4456 | FLANGES | 6-7114-38-2 | 1 | P1B43BL | 4456
PIPING/7114/4456/380-1 | 1 | 316W-AARC200_10S~1X3/4 | 1X3/4 | - REDUCER, CONC ASME B16.9 BW SCH 10S SS ASTM A403 GR WP316/316L 1X3/4" | 1 | ea | 4456 | FITTINGS | 6-7114-380-1 | 1 | P1B43BL | 4456
PIPING/7114/4456/380-1 | 2 | 316W-00NPG0L_40S~1 | 1 | - 316 Nipple Weld TxB Std 1x3" | 1 | ea | 4456 | FITTINGS | 6-7114-380-1 | 1 | P1B43BL | 4456
PIPING/7114/4456/380-1 | 4 | CS-AAFLBB0_150~3/4 | 3/4 | - FLANGE LAP JNT CL150 ASME B16.5 W/FLANGE STOP FS ASTM A105 3/4" | 1 | ea | 4456 | FLANGES | 6-7114-380-1 | 1 | P1B43BL | 4456
PIPING/7114/4456/380-1 | 5 | 316W-AASMBB0_10S~3/4 | 3/4 | - STUB END BW MSS SP-43 TYPE A SCH 10S SS ASTM A403 GR WP316/316L 3/4 | 1 | ea | 4456 | FITTINGS | 6-7114-380-1 | 1 | P1B43BL | 4456
PIPING/7114/4456/380-2 | 1 | 316W-AAPS200_10S~3/4 | 3/4 | - PIPE BE WELDED ASME B36.19M SCH 10S SS ASTM A312 GR TP316/316L 3/4" | 1.9 | ft | 4456 | PIPE | 6-7114-380-2 | 1 | P1B43BL | 4456
PIPING/7114/4456/380-2 | 2 | 316W-AATA200_10S~3/4X1/2 | 3/4X1/2 | - TEE, ASME B16.9 BW SCH 10S SS ASTM A403 GR WP316/316L 3/4X1/2" | 1 | ea | 4456 | FITTINGS | 6-7114-380-2 | 1 | P1B43BL | 4456
PIPING/7114/4456/380-2 | 3 | 316W-AAEA200_10S~3/4 | 3/4 | - ELBOW, 90 DEG LR ASME B16.9 BW SCH 10S SS ASTM A403 GR WP316/316L 3/4" | 1 | ea | 4456 | FITTINGS | 6-7114-380-2 | 1 | P1B43BL | 4456
PIPING/7114/4456/380-2 | 4 | 316W-AAEA200_10S~3/4 | 3/4 | - ELBOW, 90 DEG LR ASME B16.9 BW SCH 10S SS ASTM A403 GR WP316/316L 3/4" | 1 | ea | 4456 | FITTINGS | 6-7114-380-2 | 1 | P1B43BL | 4456
PIPING/7114/4456/380-2 | 5 | 316-AAFWBB0_10S:150~3/4 | 3/4 | - FLANGE WN CL150 RF ASME B16.5 SCH 10S FORGED SS ASTM A182 GR F316 / 316L 3/4" | 1 | ea | 4456 | FLANGES | 6-7114-380-2 | 1 | P1B43BL | 4456
PIPING/7114/4456/380-2 | 6 | 316-AAFWBB0_10S:150~3/4 | 3/4 | - FLANGE WN CL150 RF ASME B16.5 SCH 10S FORGED SS ASTM A182 GR F316 / 316L 3/4" | 1 | ea | 4456 | FLANGES | 6-7114-380-2 | 1 | P1B43BL | 4456
PIPING/7114/4456/380-2 | 7 | 316-AAFWBB0_10S:150~1/2 | 1/2 | - FLANGE WN CL150 RF ASME B16.5 SCH 10S FORGED SS ASTM A182 GR F316 / 316L 1/2" | 1 | ea | 4456 | FLANGES | 6-7114-380-2 | 1 | P1B43BL | 4456
PIPING/7114/4456/381-1 | 1 | A106-AAPA100_XS~1 | 1 | - PIPE BE SMLS ASME B36.10M XS CS, ASTM A106 1" | 10.3 | ft | 4456 | PIPE | 6-7114-381-1 | 1 | P1A4L | 4456
PIPING/7114/4456/381-1 | 2 | CS-AATA200_XS~1X1 | 1X1 | - TEE, ASME B16.9 BW XS CS ASTM A234 GR WPB 1X1" | 1 | ea | 4456 | FITTINGS | 6-7114-381-1 | 1 | P1A4L | 4456
PIPING/7114/4456/381-1 | 3 | CS-AARC200_XS~1X1/2 | 1X1/2 | - REDUCER, CONC ASME B16.9 BW XS CS ASTM A234 GR WPB 1X1/2" | 1 | ea | 4456 | FITTINGS | 6-7114-381-1 | 1 | P1A4L | 4456
PIPING/7114/4456/381-1 | 4 | CS-AAEA200_XS~1 | 1 | - ELBOW, 90 DEG LR ASME B16.9 BW XS CS ASTM A234 GR WPB 1" | 1 | ea | 4456 | FITTINGS | 6-7114-381-1 | 1 | P1A4L | 4456
PIPING/7114/4456/381-1 | 5 | CS-00NPC0L_XS~1/2 | 1/2 | - NIPPLE POE/TOE NPT 3" LONG XS CS ASTM A106 GR B 1/2" | 1 | ea | 4456 | FITTINGS | 6-7114-381-1 | 1 | P1A4L | 4456
PIPING/7114/4456/381-1 | 6 | CS-AAFHBB0_150~1 | 1 | - FLANGE SO CL150 RF ASME B16.5 FS ASTM A105 1" | 1 | ea | 4456 | FLANGES | 6-7114-381-1 | 1 | P1A4L | 4456
PIPING/7114/4456/382-1 | 1 | A106-AAPA100_XS~1 | 1 | - PIPE BE SMLS ASME B36.10M XS CS, ASTM A106 1" | 2.9 | ft | 4456 | PIPE | 6-7114-382-1 | 1 | P1A4L | 4456
PIPING/7114/4456/382-1 | 2 | CS-AARC200_XS~2X1 | 2X1 | - REDUCER, CONC ASME B16.9 BW XS CS ASTM A234 GR WPB 2X1" | 1 | ea | 4456 | FITTINGS | 6-7114-382-1 | 1 | P1A4L | 4456
PIPING/7114/4456/382-1 | 3 | CS-AARE200_XS~2X1 | 2X1 | - REDUCER, ECC ASME B16.9 BW XS CS ASTM A234 GR WPB 2X1" | 1 | ea | 4456 | FITTINGS | 6-7114-382-1 | 1 | P1A4L | 4456
PIPING/7114/4456/382-1 | 4 | CS-NATE530_3000~2X3/4 | 2X3/4 | - ELBOLET MSS SP-97 NPT CL3000 FS ASTM A105 2X3/4" | 1 | ea | 4456 | FITTINGS | 6-7114-382-1 | 1 | P1A4L | 4456
PIPING/7114/4456/382-1 | 5 | CS-AAEA200_XS~2 | 2 | - ELBOW, 90 DEG LR ASME B16.9 BW XS CS ASTM A234 GR WPB 2" | 1 | ea | 4456 | FITTINGS | 6-7114-382-1 | 1 | P1A4L | 4456
PIPING/7114/4456/382-1 | 6 | CS-AATA200_XS~1X1 | 1X1 | - TEE, ASME B16.9 BW XS CS ASTM A234 GR WPB 1X1" | 1 | ea | 4456 | FITTINGS | 6-7114-382-1 | 1 | P1A4L | 4456
PIPING/7114/4456/382-1 | 7 | CS-AARC200_XS~1X1/2 | 1X1/2 | - REDUCER, CONC ASME B16.9 BW XS CS ASTM A234 GR WPB 1X1/2" | 1 | ea | 4456 | FITTINGS | 6-7114-382-1 | 1 | P1A4L | 4456
PIPING/7114/4456/382-1 | 8 | CS-AAEA200_XS~1 | 1 | - ELBOW, 90 DEG LR ASME B16.9 BW XS CS ASTM A234 GR WPB 1" | 1 | ea | 4456 | FITTINGS | 6-7114-382-1 | 1 | P1A4L | 4456
PIPING/7114/4456/382-1 | 9 | CS-AAEC200_XS~1 | 1 | - ELBOW, 45 DEG LR ASME B16.9 BW XS CS ASTM A234 GR WPB 1" | 1 | ea | 4456 | FITTINGS | 6-7114-382-1 | 1 | P1A4L | 4456
PIPING/7114/4456/382-1 | 10 | CS-AAFHBB0_150~1 | 1 | - FLANGE SO CL150 RF ASME B16.5 FS ASTM A105 1" | 1 | ea | 4456 | FLANGES | 6-7114-382-1 | 1 | P1A4L | 4456
PIPING/7114/4456/382-1 | 11 | CS-AAFWBB0_XS:150~1/2 | 1/2 | - FLANGE WN CL150 RF ASME B16.5 XS FS ASTM A105 1/2" | 1 | ea | 4456 | FLANGES | 6-7114-382-1 | 1 | P1A4L | 4456
PIPING/7114/4456/383-1 | 1 | A106-AAPA100_XS~1 | 1 | - PIPE BE SMLS ASME B36.10M XS CS, ASTM A106 1" | 5.4 | ft | 4456 | PIPE | 6-7114-383-1 | 1 | P1A4L | 4456
PIPING/7114/4456/383-1 | 2 | CS-AAEA200_XS~1 | 1 | - ELBOW, 90 DEG LR ASME B16.9 BW XS CS ASTM A234 GR WPB 1" | 1 | ea | 4456 | FITTINGS | 6-7114-383-1 | 1 | P1A4L | 4456
PIPING/7114/4456/383-1 | 3 | CS-AAEA200_XS~1 | 1 | - ELBOW, 90 DEG LR ASME B16.9 BW XS CS ASTM A234 GR WPB 1" | 1 | ea | 4456 | FITTINGS | 6-7114-383-1 | 1 | P1A4L | 4456
PIPING/7114/4456/383-1 | 4 | CS-AAFHBB0_150~1 | 1 | - FLANGE SO CL150 RF ASME B16.5 FS ASTM A105 1" | 1 | ea | 4456 | FLANGES | 6-7114-383-1 | 1 | P1A4L | 4456
PIPING/7114/4456/384-1 | 1 | A106-AAPA100_STD~3/4 | 3/4 | - PIPE PE SMLS ASME B36.10M STD WT CS ASTM A106 GR B 3/4" | 17.5 | ft | 4456 | PIPE | 6-7114-384-1 | 1 | P1A109J | 4456
PIPING/7114/4456/384-1 | 2 | CS-ABEB330_3000~3/4 | 3/4 | - ELBOW, 90 DEG ASME B16.11 SW CL3000 FS ASTM A105 3/4" | 1 | ea | 4456 | FITTINGS | 6-7114-384-1 | 1 | P1A109J | 4456
PIPING/7114/4456/384-1 | 3 | CS-ABEB330_3000~3/4 | 3/4 | - ELBOW, 90 DEG ASME B16.11 SW CL3000 FS ASTM A105 3/4" | 1 | ea | 4456 | FITTINGS | 6-7114-384-1 | 1 | P1A109J | 4456
PIPING/7114/4456/384-1 | 4 | CS-ABEB330_3000~3/4 | 3/4 | - ELBOW, 90 DEG ASME B16.11 SW CL3000 FS ASTM A105 3/4" | 1 | ea | 4456 | FITTINGS | 6-7114-384-1 | 1 | P1A109J | 4456
PIPING/7114/4456/384-1 | 5 | CS-ABEB330_3000~3/4 | 3/4 | - ELBOW, 90 DEG ASME B16.11 SW CL3000 FS ASTM A105 3/4" | 1 | ea | 4456 | FITTINGS | 6-7114-384-1 | 1 | P1A109J | 4456
PIPING/7114/4456/384-1 | 6 | CS-ABEB330_3000~3/4 | 3/4 | - ELBOW, 90 DEG ASME B16.11 SW CL3000 FS ASTM A105 3/4" | 1 | ea | 4456 | FITTINGS | 6-7114-384-1 | 1 | P1A109J | 4456
PIPING/7114/4456/384-1 | 7 | CS-AAFSBB0_STD:150~3/4 | 3/4 | - FLANGE SW CL150 SCH 40 RF ASME B16.5 FS ASTM A105 3/4" | 1 | ea | 4456 | FLANGES | 6-7114-384-1 | 1 | P1A109J | 4456
PIPING/7114/4456/384-2 | 1 | A106-AAPA100_STD~3/4 | 3/4 | - PIPE PE SMLS ASME B36.10M STD WT CS ASTM A106 GR B 3/4" | 6.2 | ft | 4456 | PIPE | 6-7114-384-2 | 1 | P1A109J | 4456
PIPING/7114/4456/384-2 | 2 | CS-ABEB330_3000~3/4 | 3/4 | - ELBOW, 90 DEG ASME B16.11 SW CL3000 FS ASTM A105 3/4" | 1 | ea | 4456 | FITTINGS | 6-7114-384-2 | 1 | P1A109J | 4456
PIPING/7114/4456/384-2 | 3 | CS-ABEB330_3000~3/4 | 3/4 | - ELBOW, 90 DEG ASME B16.11 SW CL3000 FS ASTM A105 3/4" | 1 | ea | 4456 | FITTINGS | 6-7114-384-2 | 1 | P1A109J | 4456
PIPING/7114/4456/384-2 | 4 | CS-AAFSBB0_STD:150~3/4 | 3/4 | - FLANGE SW CL150 SCH 40 RF ASME B16.5 FS ASTM A105 3/4" | 1 | ea | 4456 | FLANGES | 6-7114-384-2 | 1 | P1A109J | 4456
PIPING/7114/4456/385-1 | 1 | CS-00NPC0L_XS~3/4 | 3/4 | - NIPPLE POE/TOE NPT 3" LONG XS CS ASTM A106 GR B 3/4" | 1 | ea | 4456 | FITTINGS | 6-7114-385-1 | 1 | P1A109J | 4456
PIPING/7114/4456/385-1 | 2 | CS-AAFSBB0_STD:150~3/4 | 3/4 | - FLANGE SW CL150 SCH 40 RF ASME B16.5 FS ASTM A105 3/4" | 1 | ea | 4456 | FLANGES | 6-7114-385-1 | 1 | P1A109J | 4456
PIPING/7114/4456/385-2 | 1 | A106-AAPA100_STD~3/4 | 3/4 | - PIPE PE SMLS ASME B36.10M STD WT CS ASTM A106 GR B 3/4" | 4.1 | ft | 4456 | PIPE | 6-7114-385-2 | 1 | P1A109J | 4456
PIPING/7114/4456/385-2 | 2 | CS-ABEB330_3000~3/4 | 3/4 | - ELBOW, 90 DEG ASME B16.11 SW CL3000 FS ASTM A105 3/4" | 1 | ea | 4456 | FITTINGS | 6-7114-385-2 | 1 | P1A109J | 4456
PIPING/7114/4456/385-2 | 3 | CS-ABEB330_3000~3/4 | 3/4 | - ELBOW, 90 DEG ASME B16.11 SW CL3000 FS ASTM A105 3/4" | 1 | ea | 4456 | FITTINGS | 6-7114-385-2 | 1 | P1A109J | 4456
PIPING/7114/4456/385-2 | 4 | CS-AAFSBB0_STD:150~3/4 | 3/4 | - FLANGE SW CL150 SCH 40 RF ASME B16.5 FS ASTM A105 3/4" | 1 | ea | 4456 | FLANGES | 6-7114-385-2 | 1 | P1A109J | 4456
PIPING/7114/4456/385-2 | 5 | CS-AAFSBB0_STD:150~3/4 | 3/4 | - FLANGE SW CL150 SCH 40 RF ASME B16.5 FS ASTM A105 3/4" | 1 | ea | 4456 | FLANGES | 6-7114-385-2 | 1 | P1A109J | 4456
PIPING/7114/4456/385-3 | 1 | A106-AAPA100_STD~3/4 | 3/4 | - PIPE PE SMLS ASME B36.10M STD WT CS ASTM A106 GR B 3/4" | 0.5 | ft | 4456 | PIPE | 6-7114-385-3 | 1 | P1A109J | 4456
PIPING/7114/4456/385-3 | 2 | CS-00NPB0L_XS~1/2 | 1/2 | - NIPPLE PBE 3" LONG XS CS ASTM A106 GR B 1/2" | 1 | ea | 4456 | FITTINGS | 6-7114-385-3 | 1 | P1A109J | 4456
PIPING/7114/4456/385-3 | 3 | CS-ABTA330_3000~3/4X1/2 | 3/4X1/2 | - TEE, ASME B16.11 SW CL3000 FS ASTM A105 3/4X1/2" | 1 | ea | 4456 | FITTINGS | 6-7114-385-3 | 1 | P1A109J | 4456
PIPING/7114/4456/385-3 | 4 | CS-AAFSBB0_STD:150~3/4 | 3/4 | - FLANGE SW CL150 SCH 40 RF ASME B16.5 FS ASTM A105 3/4" | 1 | ea | 4456 | FLANGES | 6-7114-385-3 | 1 | P1A109J | 4456
PIPING/7114/4456/385-3 | 6 | CS-AAFSBB0_XS:150~1/2 | 1/2 | - FLANGE SW CL150 SCH 80 RF ASME B16.5 FS ASTM A105 1/2" | 1 | ea | 4456 | FLANGES | 6-7114-385-3 | 1 | P1A109J | 4456
PIPING/7114/4456/385-3 | 7 | CS-AAFSBB0_STD:150~3/4 | 3/4 | - FLANGE SW CL150 SCH 40 RF ASME B16.5 FS ASTM A105 3/4" | 1 | ea | 4456 | FLANGES | 6-7114-385-3 | 1 | P1A109J | 4456
PIPING/7114/4456/386-1 | 1 | A106-AAPA100_STD~1/2 | 1/2 | - PIPE PE SMLS ASME B36.10M STD WT CS ASTM A106 GR B 1/2" | 24.5 | ft | 4456 | PIPE | 6-7114-386-1 | 1 | P1A109J | 4456
PIPING/7114/4456/386-1 | 3 | CS-ABEB330_3000~1/2 | 1/2 | - ELBOW, 90 DEG ASME B16.11 SW CL3000 FS ASTM A105 1/2" | 1 | ea | 4456 | FITTINGS | 6-7114-386-1 | 1 | P1A109J | 4456
PIPING/7114/4456/386-1 | 4 | CS-AAFSBB0_STD:150~1/2 | 1/2 | - FLANGE SW CL150 SCH 40 RF ASME B16.5 FS ASTM A105 1/2" | 1 | ea | 4456 | FLANGES | 6-7114-386-1 | 1 | P1A109J | 4456
PIPING/7114/4456/386-1 | 5 | CS-ABCF530_3000~1/2 | 1/2 | - CPLG FULL ASME B16.11 NPT CL3000 FS ASTM A105 1/2" | 1 | ea | 4456 | FITTINGS | 6-7114-386-1 | 1 | P1A109J | 4456
PIPING/7114/4456/386-2 | 1 | A106-AAPA100_STD~1/2 | 1/2 | - PIPE PE SMLS ASME B36.10M STD WT CS ASTM A106 GR B 1/2" | 11.3 | ft | 4456 | PIPE | 6-7114-386-2 | 1 | P1A109J | 4456
PIPING/7114/4456/386-2 | 2 | CS-ABEB330_3000~1/2 | 1/2 | - ELBOW, 90 DEG ASME B16.11 SW CL3000 FS ASTM A105 1/2" | 1 | ea | 4456 | FITTINGS | 6-7114-386-2 | 1 | P1A109J | 4456
PIPING/7114/4456/386-2 | 3 | CS-ABEB330_3000~1/2 | 1/2 | - ELBOW, 90 DEG ASME B16.11 SW CL3000 FS ASTM A105 1/2" | 1 | ea | 4456 | FITTINGS | 6-7114-386-2 | 1 | P1A109J | 4456
PIPING/7114/4456/386-2 | 4 | CS-ABEB330_3000~1/2 | 1/2 | - ELBOW, 90 DEG ASME B16.11 SW CL3000 FS ASTM A105 1/2" | 1 | ea | 4456 | FITTINGS | 6-7114-386-2 | 1 | P1A109J | 4456
PIPING/7114/4456/387-1 | 1 | A106-AAPA100_STD~3/4 | 3/4 | - PIPE PE SMLS ASME B36.10M STD WT CS ASTM A106 GR B 3/4" | 20.3 | ft | 4456 | PIPE | 6-7114-387-1 | 1 | P1A109J | 4456
PIPING/7114/4456/387-1 | 2 | CS-ABEB330_3000~3/4 | 3/4 | - ELBOW, 90 DEG ASME B16.11 SW CL3000 FS ASTM A105 3/4" | 1 | ea | 4456 | FITTINGS | 6-7114-387-1 | 1 | P1A109J | 4456
PIPING/7114/4456/387-1 | 3 | CS-ABEB330_3000~3/4 | 3/4 | - ELBOW, 90 DEG ASME B16.11 SW CL3000 FS ASTM A105 3/4" | 1 | ea | 4456 | FITTINGS | 6-7114-387-1 | 1 | P1A109J | 4456
PIPING/7114/4456/387-1 | 4 | CS-ABEB330_3000~3/4 | 3/4 | - ELBOW, 90 DEG ASME B16.11 SW CL3000 FS ASTM A105 3/4" | 1 | ea | 4456 | FITTINGS | 6-7114-387-1 | 1 | P1A109J | 4456
PIPING/7114/4456/387-1 | 5 | CS-ABEB330_3000~3/4 | 3/4 | - ELBOW, 90 DEG ASME B16.11 SW CL3000 FS ASTM A105 3/4" | 1 | ea | 4456 | FITTINGS | 6-7114-387-1 | 1 | P1A109J | 4456
PIPING/7114/4456/387-1 | 6 | CS-ABEB330_3000~3/4 | 3/4 | - ELBOW, 90 DEG ASME B16.11 SW CL3000 FS ASTM A105 3/4" | 1 | ea | 4456 | FITTINGS | 6-7114-387-1 | 1 | P1A109J | 4456
PIPING/7114/4456/387-1 | 7 | CS-ABEB330_3000~3/4 | 3/4 | - ELBOW, 90 DEG ASME B16.11 SW CL3000 FS ASTM A105 3/4" | 1 | ea | 4456 | FITTINGS | 6-7114-387-1 | 1 | P1A109J | 4456
PIPING/7114/4456/387-1 | 8 | CS-ABEB330_3000~3/4 | 3/4 | - ELBOW, 90 DEG ASME B16.11 SW CL3000 FS ASTM A105 3/4" | 1 | ea | 4456 | FITTINGS | 6-7114-387-1 | 1 | P1A109J | 4456
PIPING/7114/4456/387-1 | 9 | CS-AAFSBB0_STD:150~3/4 | 3/4 | - FLANGE SW CL150 SCH 40 RF ASME B16.5 FS ASTM A105 3/4" | 1 | ea | 4456 | FLANGES | 6-7114-387-1 | 1 | P1A109J | 4456
PIPING/7114/4456/387-1 | 10 | CS-AAFSBB0_STD:150~3/4 | 3/4 | - FLANGE SW CL150 SCH 40 RF ASME B16.5 FS ASTM A105 3/4" | 1 | ea | 4456 | FLANGES | 6-7114-387-1 | 1 | P1A109J | 4456
PIPING/7114/4456/388-1 | 1 | A106-AAPA100_STD~3/4 | 3/4 | - PIPE PE SMLS ASME B36.10M STD WT CS ASTM A106 GR B 3/4" | 3.7 | ft | 4456 | PIPE | 6-7114-388-1 | 1 | P1A109J | 4456
PIPING/7114/4456/388-1 | 2 | CS-ABEB330_3000~3/4 | 3/4 | - ELBOW, 90 DEG ASME B16.11 SW CL3000 FS ASTM A105 3/4" | 1 | ea | 4456 | FITTINGS | 6-7114-388-1 | 1 | P1A109J | 4456
PIPING/7114/4456/388-1 | 3 | CS-ABEB330_3000~3/4 | 3/4 | - ELBOW, 90 DEG ASME B16.11 SW CL3000 FS ASTM A105 3/4" | 1 | ea | 4456 | FITTINGS | 6-7114-388-1 | 1 | P1A109J | 4456
PIPING/7114/4456/388-1 | 4 | CS-AAFSBB0_STD:150~3/4 | 3/4 | - FLANGE SW CL150 SCH 40 RF ASME B16.5 FS ASTM A105 3/4" | 1 | ea | 4456 | FLANGES | 6-7114-388-1 | 1 | P1A109J | 4456
PIPING/7114/4456/388-1 | 5 | CS-AAFSBB0_STD:150~3/4 | 3/4 | - FLANGE SW CL150 SCH 40 RF ASME B16.5 FS ASTM A105 3/4" | 1 | ea | 4456 | FLANGES | 6-7114-388-1 | 1 | P1A109J | 4456
PIPING/7114/4456/388-2 | 1 | A106-AAPA100_STD~3/4 | 3/4 | - PIPE PE SMLS ASME B36.10M STD WT CS ASTM A106 GR B 3/4" | 0.5 | ft | 4456 | PIPE | 6-7114-388-2 | 1 | P1A109J | 4456
PIPING/7114/4456/388-2 | 2 | CS-00NPB0L_XS~1/2 | 1/2 | - NIPPLE PBE 3" LONG XS CS ASTM A106 GR B 1/2" | 1 | ea | 4456 | FITTINGS | 6-7114-388-2 | 1 | P1A109J | 4456
PIPING/7114/4456/388-2 | 3 | CS-ABTA330_3000~3/4X1/2 | 3/4X1/2 | - TEE, ASME B16.11 SW CL3000 FS ASTM A105 3/4X1/2" | 1 | ea | 4456 | FITTINGS | 6-7114-388-2 | 1 | P1A109J | 4456
PIPING/7114/4456/388-2 | 4 | CS-AAFSBB0_STD:150~3/4 | 3/4 | - FLANGE SW CL150 SCH 40 RF ASME B16.5 FS ASTM A105 3/4" | 1 | ea | 4456 | FLANGES | 6-7114-388-2 | 1 | P1A109J | 4456
PIPING/7114/4456/388-2 | 5 | CS-AAFSBB0_STD:150~3/4 | 3/4 | - FLANGE SW CL150 SCH 40 RF ASME B16.5 FS ASTM A105 3/4" | 1 | ea | 4456 | FLANGES | 6-7114-388-2 | 1 | P1A109J | 4456
PIPING/7114/4456/388-2 | 6 | CS-AAFSBB0_XS:150~1/2 | 1/2 | - FLANGE SW CL150 SCH 80 RF ASME B16.5 FS ASTM A105 1/2" | 1 | ea | 4456 | FLANGES | 6-7114-388-2 | 1 | P1A109J | 4456
PIPING/7114/4456/389-1 | 1 | A106-AAPA100_STD~1 | 1 | - PIPE PE SMLS ASME B36.10M STD WT CS ASTM A106 GR B 1" | 10.4 | ft | 4456 | PIPE | 6-7114-389-1 | 1 | P1A109J | 4456
PIPING/7114/4456/389-1 | 2 | CS-ABEB330_3000~1 | 1 | - ELBOW, 90 DEG ASME B16.11 SW CL3000 FS ASTM A105 1" | 1 | ea | 4456 | FITTINGS | 6-7114-389-1 | 1 | P1A109J | 4456
PIPING/7114/4456/389-1 | 3 | CS-ABEB330_3000~1 | 1 | - ELBOW, 90 DEG ASME B16.11 SW CL3000 FS ASTM A105 1" | 1 | ea | 4456 | FITTINGS | 6-7114-389-1 | 1 | P1A109J | 4456
PIPING/7114/4456/389-1 | 4 | CS-AAFSBB0_STD:150~1 | 1 | - FLANGE SW CL150 SCH 40 RF ASME B16.5 FS ASTM A105 1" | 1 | ea | 4456 | FLANGES | 6-7114-389-1 | 1 | P1A109J | 4456
PIPING/7114/4456/389-2 | 1 | A106-AAPA100_STD~1 | 1 | - PIPE PE SMLS ASME B36.10M STD WT CS ASTM A106 GR B 1" | 24.3 | ft | 4456 | PIPE | 6-7114-389-2 | 1 | P1A109J | 4456
PIPING/7114/4456/389-2 | 2 | CS-ABEB330_3000~1 | 1 | - ELBOW, 90 DEG ASME B16.11 SW CL3000 FS ASTM A105 1" | 1 | ea | 4456 | FITTINGS | 6-7114-389-2 | 1 | P1A109J | 4456
PIPING/7114/4456/389-2 | 3 | CS-ABCF330_3000~1 | 1 | - CPLG FULL ASME B16.11 SW CL3000 FS ASTM A105 1" | 1 | ea | 4456 | FITTINGS | 6-7114-389-2 | 1 | P1A109J | 4456
PIPING/7114/4456/389-2 | 4 | CS-ABEB330_3000~1 | 1 | - ELBOW, 90 DEG ASME B16.11 SW CL3000 FS ASTM A105 1" | 1 | ea | 4456 | FITTINGS | 6-7114-389-2 | 1 | P1A109J | 4456
PIPING/7114/4456/39-1 | 1 | 304W-AAPS200_10S~4 | 4 | - PIPE BE WELDED ASME B36.19M SCH 10S SS ASTM A312 GR TP304/304L 4" | 1.3 | ft | 4456 | PIPE | 6-7114-39-1 | 1 | P1B206AC | 4456
PIPING/7114/4456/39-1 | 2 | 304W-AAPS200_10S~3 | 3 | - PIPE BE WELDED ASME B36.19M SCH 10S SS ASTM A312 GR TP304/304L 3" | 3 | ft | 4456 | PIPE | 6-7114-39-1 | 1 | P1B206AC | 4456
PIPING/7114/4456/39-1 | 3 | 304W-AARE200_10S~4X3 | 4X3 | - REDUCER, ECC ASME B16.9 BW SCH 10S SS ASTM A403 GR WP304/304L WELDED 4X3" | 1 | ea | 4456 | FITTINGS | 6-7114-39-1 | 1 | P1B206AC | 4456
PIPING/7114/4456/39-1 | 4 | 304W-AATA200_10S~4X3 | 4X3 | - TEE, ASME B16.9 BW SCH 10S SS ASTM A403 GR WP304/304L WELDED 4X3" | 1 | ea | 4456 | FITTINGS | 6-7114-39-1 | 1 | P1B206AC | 4456
PIPING/7114/4456/39-1 | 5 | 304W-AATA200_10S~4X3 | 4X3 | - TEE, ASME B16.9 BW SCH 10S SS ASTM A403 GR WP304/304L WELDED 4X3" | 1 | ea | 4456 | FITTINGS | 6-7114-39-1 | 1 | P1B206AC | 4456
PIPING/7114/4456/39-1 | 6 | 304W-AATA200_10S~4X3 | 4X3 | - TEE, ASME B16.9 BW SCH 10S SS ASTM A403 GR WP304/304L WELDED 4X3" | 1 | ea | 4456 | FITTINGS | 6-7114-39-1 | 1 | P1B206AC | 4456
PIPING/7114/4456/39-1 | 7 | 304W-AAEA200_10S~4 | 4 | - 304 BW-W 90deg Ell LR 10S 4" | 1 | ea | 4456 | FITTINGS | 6-7114-39-1 | 1 | P1B206AC | 4456
PIPING/7114/4456/39-1 | 8 | 304W-AAEA200_10S~3 | 3 | - ELBOW, 90 DEG LR ASME B16.9 BW SCH 10S SS ASTM A403 GR WP304/304L WELDED 3" | 1 | ea | 4456 | FITTINGS | 6-7114-39-1 | 1 | P1B206AC | 4456
PIPING/7114/4456/39-1 | 9 | 304-AAFWBB0_10S:150~3 | 3 | - FLANGE WN CL150 RF ASME B16.5 SCH 10S FORGED SS ASTM A182 GR F304/304L 3" | 1 | ea | 4456 | FLANGES | 6-7114-39-1 | 1 | P1B206AC | 4456
PIPING/7114/4456/390-1 | 1 | A106-AAPA100_STD~1 | 1 | - PIPE PE SMLS ASME B36.10M STD WT CS ASTM A106 GR B 1" | 12.1 | ft | 4456 | PIPE | 6-7114-390-1 | 1 | P1A109J | 4456
PIPING/7114/4456/390-1 | 2 | CS-ABEB330_3000~1 | 1 | - ELBOW, 90 DEG ASME B16.11 SW CL3000 FS ASTM A105 1" | 1 | ea | 4456 | FITTINGS | 6-7114-390-1 | 1 | P1A109J | 4456
PIPING/7114/4456/390-1 | 3 | CS-ABEB330_3000~1 | 1 | - ELBOW, 90 DEG ASME B16.11 SW CL3000 FS ASTM A105 1" | 1 | ea | 4456 | FITTINGS | 6-7114-390-1 | 1 | P1A109J | 4456
PIPING/7114/4456/390-1 | 4 | CS-ABEC330_3000~1 | 1 | - ELBOW, 45 DEG ASME B16.11 SW CL3000 FS ASTM A105 1" | 1 | ea | 4456 | FITTINGS | 6-7114-390-1 | 1 | P1A109J | 4456
PIPING/7114/4456/390-1 | 5 | CS-ABEC330_3000~1 | 1 | - ELBOW, 45 DEG ASME B16.11 SW CL3000 FS ASTM A105 1" | 1 | ea | 4456 | FITTINGS | 6-7114-390-1 | 1 | P1A109J | 4456
PIPING/7114/4456/390-1 | 6 | CS-AAFSBB0_STD:150~1 | 1 | - FLANGE SW CL150 SCH 40 RF ASME B16.5 FS ASTM A105 1" | 1 | ea | 4456 | FLANGES | 6-7114-390-1 | 1 | P1A109J | 4456
PIPING/7114/4456/391-1 | 1 | A106-AAPA100_STD~1 | 1 | - PIPE PE SMLS ASME B36.10M STD WT CS ASTM A106 GR B 1" | 16.9 | ft | 4456 | PIPE | 6-7114-391-1 | 1 | P1A109J | 4456
PIPING/7114/4456/391-1 | 2 | CS-ABEB330_3000~1 | 1 | - ELBOW, 90 DEG ASME B16.11 SW CL3000 FS ASTM A105 1" | 1 | ea | 4456 | FITTINGS | 6-7114-391-1 | 1 | P1A109J | 4456
PIPING/7114/4456/391-1 | 3 | CS-ABEB330_3000~1 | 1 | - ELBOW, 90 DEG ASME B16.11 SW CL3000 FS ASTM A105 1" | 1 | ea | 4456 | FITTINGS | 6-7114-391-1 | 1 | P1A109J | 4456
PIPING/7114/4456/391-1 | 4 | CS-AAFSBB0_STD:150~1 | 1 | - FLANGE SW CL150 SCH 40 RF ASME B16.5 FS ASTM A105 1" | 1 | ea | 4456 | FLANGES | 6-7114-391-1 | 1 | P1A109J | 4456
PIPING/7114/4456/391-2 | 1 | A106-AAPA100_STD~1 | 1 | - PIPE PE SMLS ASME B36.10M STD WT CS ASTM A106 GR B 1" | 8.1 | ft | 4456 | PIPE | 6-7114-391-2 | 1 | P1A109J | 4456
PIPING/7114/4456/391-2 | 2 | CS-AAFSBB0_STD:150~1 | 1 | - FLANGE SW CL150 SCH 40 RF ASME B16.5 FS ASTM A105 1" | 1 | ea | 4456 | FLANGES | 6-7114-391-2 | 1 | P1A109J | 4456
PIPING/7114/4456/392-1 | 1 | A106-AAPA100_STD~1 | 1 | - PIPE PE SMLS ASME B36.10M STD WT CS ASTM A106 GR B 1" | 1.5 | ft | 4456 | PIPE | 6-7114-392-1 | 1 | P1A109J | 4456
PIPING/7114/4456/392-1 | 2 | A106-AAPA100_STD~1/2 | 1/2 | - PIPE PE SMLS ASME B36.10M STD WT CS ASTM A106 GR B 1/2" | 0.4 | ft | 4456 | PIPE | 6-7114-392-1 | 1 | P1A109J | 4456
PIPING/7114/4456/392-1 | 3 | CS-00RR330_3000~1X1/2 | 1X1/2 | - REDUCER INSERT SW CL3000 FS ASTM A105 1X1/2" | 1 | ea | 4456 | FITTINGS | 6-7114-392-1 | 1 | P1A109J | 4456
PIPING/7114/4456/392-1 | 4 | CS-ABTA330_3000~1X1 | 1X1 | - TEE, ASME B16.11 SW CL3000 FS ASTM A105 1X1" | 1 | ea | 4456 | FITTINGS | 6-7114-392-1 | 1 | P1A109J | 4456
PIPING/7114/4456/392-1 | 5 | CS-ABTA330_3000~1X1/2 | 1X1/2 | - TEE, ASME B16.11 SW CL3000 FS ASTM A105 1X1/2" | 1 | ea | 4456 | FITTINGS | 6-7114-392-1 | 1 | P1A109J | 4456
PIPING/7114/4456/392-1 | 6 | CS-ABTA330_3000~1X1/2 | 1X1/2 | - TEE, ASME B16.11 SW CL3000 FS ASTM A105 1X1/2" | 1 | ea | 4456 | FITTINGS | 6-7114-392-1 | 1 | P1A109J | 4456
PIPING/7114/4456/392-1 | 7 | CS-AAFSBB0_STD:150~1 | 1 | - FLANGE SW CL150 SCH 40 RF ASME B16.5 FS ASTM A105 1" | 1 | ea | 4456 | FLANGES | 6-7114-392-1 | 1 | P1A109J | 4456
PIPING/7114/4456/392-1 | 8 | CS-AAFSBB0_STD:150~1 | 1 | - FLANGE SW CL150 SCH 40 RF ASME B16.5 FS ASTM A105 1" | 1 | ea | 4456 | FLANGES | 6-7114-392-1 | 1 | P1A109J | 4456
PIPING/7114/4456/392-1 | 9 | CS-AAFSBB0_STD:150~1/2 | 1/2 | - FLANGE SW CL150 SCH 40 RF ASME B16.5 FS ASTM A105 1/2" | 1 | ea | 4456 | FLANGES | 6-7114-392-1 | 1 | P1A109J | 4456
PIPING/7114/4456/392-2 | 1 | CS-00NPC0L_XS~1/4 | 1/4 | - NIPPLE POE/TOE NPT 3" LONG XS CS ASTM A106 GR B 1/4" | 1 | ea | 4456 | FITTINGS | 6-7114-392-2 | 1 | P1A109J | 4456
PIPING/7114/4456/392-2 | 2 | CS-00RR330_3000~1X1/4 | 1X1/4 | - REDUCER INSERT SW CL3000 FS ASTM A105 1X1/4" | 1 | ea | 4456 | FITTINGS | 6-7114-392-2 | 1 | P1A109J | 4456
PIPING/7114/4456/392-2 | 3 | CS-AAFSBB0_STD:150~1 | 1 | - FLANGE SW CL150 SCH 40 RF ASME B16.5 FS ASTM A105 1" | 1 | ea | 4456 | FLANGES | 6-7114-392-2 | 1 | P1A109J | 4456
PIPING/7114/4456/393-1 | 1 | A106-AAPA100_STD~1 | 1 | - PIPE PE SMLS ASME B36.10M STD WT CS ASTM A106 GR B 1" | 6.8 | ft | 4456 | PIPE | 6-7114-393-1 | 1 | P1A109J | 4456
PIPING/7114/4456/393-1 | 2 | A106-AAPA100_STD~1/2 | 1/2 | - PIPE PE SMLS ASME B36.10M STD WT CS ASTM A106 GR B 1/2" | 0.3 | ft | 4456 | PIPE | 6-7114-393-1 | 1 | P1A109J | 4456
PIPING/7114/4456/393-1 | 3 | CS-00NPC0L_XS~1/4 | 1/4 | - NIPPLE POE/TOE NPT 3" LONG XS CS ASTM A106 GR B 1/4" | 1 | ea | 4456 | FITTINGS | 6-7114-393-1 | 1 | P1A109J | 4456
PIPING/7114/4456/393-1 | 4 | CS-00RR330_3000~1X1/2 | 1X1/2 | - REDUCER INSERT SW CL3000 FS ASTM A105 1X1/2" | 1 | ea | 4456 | FITTINGS | 6-7114-393-1 | 1 | P1A109J | 4456
PIPING/7114/4456/393-1 | 5 | CS-00RR330_3000~1X1/4 | 1X1/4 | - REDUCER INSERT SW CL3000 FS ASTM A105 1X1/4" | 1 | ea | 4456 | FITTINGS | 6-7114-393-1 | 1 | P1A109J | 4456
PIPING/7114/4456/393-1 | 6 | CS-ABCF330_3000~1 | 1 | - CPLG FULL ASME B16.11 SW CL3000 FS ASTM A105 1" | 1 | ea | 4456 | FITTINGS | 6-7114-393-1 | 1 | P1A109J | 4456
PIPING/7114/4456/393-1 | 7 | CS-ABTA330_3000~1X1 | 1X1 | - TEE, ASME B16.11 SW CL3000 FS ASTM A105 1X1" | 1 | ea | 4456 | FITTINGS | 6-7114-393-1 | 1 | P1A109J | 4456
PIPING/7114/4456/393-1 | 8 | CS-AAFSBB0_STD:150~1/2 | 1/2 | - FLANGE SW CL150 SCH 40 RF ASME B16.5 FS ASTM A105 1/2" | 1 | ea | 4456 | FLANGES | 6-7114-393-1 | 1 | P1A109J | 4456
PIPING/7114/4456/394-1 | 1 | CS-00NPC0L_XS~1/2 | 1/2 | - NIPPLE POE/TOE NPT 3" LONG XS CS ASTM A106 GR B 1/2" | 1 | ea | 4456 | FITTINGS | 6-7114-394-1 | 1 | P1A109J | 4456
PIPING/7114/4456/394-1 | 3 | CS-AAFSBB0_XS:150~1/2 | 1/2 | - FLANGE SW CL150 SCH 80 RF ASME B16.5 FS ASTM A105 1/2" | 1 | ea | 4456 | FLANGES | 6-7114-394-1 | 1 | P1A109J | 4456
PIPING/7114/4456/394-2 | 1 | CS-00NPC0L_XS~1/2 | 1/2 | - NIPPLE POE/TOE NPT 3" LONG XS CS ASTM A106 GR B 1/2" | 1 | ea | 4456 | FITTINGS | 6-7114-394-2 | 1 | P1A109J | 4456
PIPING/7114/4456/394-2 | 2 | CS-AAFSBB0_XS:150~1/2 | 1/2 | - FLANGE SW CL150 SCH 80 RF ASME B16.5 FS ASTM A105 1/2" | 1 | ea | 4456 | FLANGES | 6-7114-394-2 | 1 | P1A109J | 4456
PIPING/7114/4456/394-3 | 1 | CS-00NPC0L_XS~1/2 | 1/2 | - NIPPLE POE/TOE NPT 3" LONG XS CS ASTM A106 GR B 1/2" | 1 | ea | 4456 | FITTINGS | 6-7114-394-3 | 1 | P1A109J | 4456
PIPING/7114/4456/394-3 | 2 | CS-AAFSBB0_XS:150~1/2 | 1/2 | - FLANGE SW CL150 SCH 80 RF ASME B16.5 FS ASTM A105 1/2" | 1 | ea | 4456 | FLANGES | 6-7114-394-3 | 1 | P1A109J | 4456
PIPING/7114/4456/394-4 | 1 | A106-AAPA100_STD~1 | 1 | - PIPE PE SMLS ASME B36.10M STD WT CS ASTM A106 GR B 1" | 12.9 | ft | 4456 | PIPE | 6-7114-394-4 | 1 | P1A109J | 4456
PIPING/7114/4456/394-4 | 3 | CS-00RR330_3000~1X1/2 | 1X1/2 | - REDUCER INSERT SW CL3000 FS ASTM A105 1X1/2" | 1 | ea | 4456 | FITTINGS | 6-7114-394-4 | 1 | P1A109J | 4456
PIPING/7114/4456/394-4 | 4 | CS-ABEB330_3000~1 | 1 | - ELBOW, 90 DEG ASME B16.11 SW CL3000 FS ASTM A105 1" | 1 | ea | 4456 | FITTINGS | 6-7114-394-4 | 1 | P1A109J | 4456
PIPING/7114/4456/394-4 | 5 | CS-ABEB330_3000~1 | 1 | - ELBOW, 90 DEG ASME B16.11 SW CL3000 FS ASTM A105 1" | 1 | ea | 4456 | FITTINGS | 6-7114-394-4 | 1 | P1A109J | 4456
PIPING/7114/4456/394-4 | 6 | CS-ABEB330_3000~1 | 1 | - ELBOW, 90 DEG ASME B16.11 SW CL3000 FS ASTM A105 1" | 1 | ea | 4456 | FITTINGS | 6-7114-394-4 | 1 | P1A109J | 4456
PIPING/7114/4456/394-4 | 7 | CS-AAFSBB0_XS:150~1/2 | 1/2 | - FLANGE SW CL150 SCH 80 RF ASME B16.5 FS ASTM A105 1/2" | 1 | ea | 4456 | FLANGES | 6-7114-394-4 | 1 | P1A109J | 4456
PIPING/7114/4456/394-4 | 8 | CS-00NPC0L_XS~1/2 | 1/2 | - NIPPLE POE/TOE NPT 3" LONG XS CS ASTM A106 GR B 1/2" | 1 | ea | 4456 | FITTINGS | 6-7114-394-4 | 1 | P1A109J | 4456
PIPING/7114/4456/395 | 1 | A106-AAPA100_STD~3/4 | 3/4 | - PIPE PE SMLS ASME B36.10M STD WT CS ASTM A106 GR B 3/4" | 14.9 | ft | 4456 | PIPE | 6-7114-395-1 | 1 | P1A109J | 4456
PIPING/7114/4456/395 | 2 | CS-ABEB330_3000~3/4 | 3/4 | - ELBOW, 90 DEG ASME B16.11 SW CL3000 FS ASTM A105 3/4" | 1 | ea | 4456 | FITTINGS | 6-7114-395-1 | 1 | P1A109J | 4456
PIPING/7114/4456/395 | 3 | CS-ABEB330_3000~3/4 | 3/4 | - ELBOW, 90 DEG ASME B16.11 SW CL3000 FS ASTM A105 3/4" | 1 | ea | 4456 | FITTINGS | 6-7114-395-1 | 1 | P1A109J | 4456
PIPING/7114/4456/395 | 4 | CS-ABEB330_3000~3/4 | 3/4 | - ELBOW, 90 DEG ASME B16.11 SW CL3000 FS ASTM A105 3/4" | 1 | ea | 4456 | FITTINGS | 6-7114-395-1 | 1 | P1A109J | 4456
PIPING/7114/4456/395 | 5 | CS-ABEB330_3000~3/4 | 3/4 | - ELBOW, 90 DEG ASME B16.11 SW CL3000 FS ASTM A105 3/4" | 1 | ea | 4456 | FITTINGS | 6-7114-395-1 | 1 | P1A109J | 4456
PIPING/7114/4456/395 | 6 | CS-AAFSBB0_STD:150~3/4 | 3/4 | - FLANGE SW CL150 SCH 40 RF ASME B16.5 FS ASTM A105 3/4" | 1 | ea | 4456 | FLANGES | 6-7114-395-1 | 1 | P1A109J | 4456
PIPING/7114/4456/395 | 7 | CS-AAFSBB0_STD:150~3/4 | 3/4 | - FLANGE SW CL150 SCH 40 RF ASME B16.5 FS ASTM A105 3/4" | 1 | ea | 4456 | FLANGES | 6-7114-395-1 | 1 | P1A109J | 4456
PIPING/7114/4456/396-1 | 1 | A106-AAPA100_STD~1/2 | 1/2 | - PIPE PE SMLS ASME B36.10M STD WT CS ASTM A106 GR B 1/2" | 0.8 | ft | 4456 | PIPE | 6-7114-396-1 | 1 | P1A109J | 4456
PIPING/7114/4456/396-1 | 2 | CS-AAFSBB0_STD:150~1/2 | 1/2 | - FLANGE SW CL150 SCH 40 RF ASME B16.5 FS ASTM A105 1/2" | 1 | ea | 4456 | FLANGES | 6-7114-396-1 | 1 | P1A109J | 4456
PIPING/7114/4456/396-1 | 3 | CS-AAFSBB0_STD:150~1/2 | 1/2 | - FLANGE SW CL150 SCH 40 RF ASME B16.5 FS ASTM A105 1/2" | 1 | ea | 4456 | FLANGES | 6-7114-396-1 | 1 | P1A109J | 4456
PIPING/7114/4456/396-2 | 1 | CS-00NPB0L_XS~1/2 | 1/2 | - NIPPLE PBE 3" LONG XS CS ASTM A106 GR B 1/2" | 1 | ea | 4456 | FITTINGS | 6-7114-396-2 | 1 | P1A109J | 4456
PIPING/7114/4456/396-2 | 2 | CS-00NPC0L_XS~3/4 | 3/4 | - NIPPLE POE/TOE NPT 3" LONG XS CS ASTM A106 GR B 3/4" | 1 | ea | 4456 | FITTINGS | 6-7114-396-2 | 1 | P1A109J | 4456
PIPING/7114/4456/396-2 | 3 | CS-00RR330_3000~3/4X1/2 | 3/4X1/2 | - REDUCER INSERT SW CL3000 FS ASTM A105 3/4X1/2" | 1 | ea | 4456 | FITTINGS | 6-7114-396-2 | 1 | P1A109J | 4456
PIPING/7114/4456/396-2 | 4 | CS-AAFSBB0_XS:150~1/2 | 1/2 | - FLANGE SW CL150 SCH 80 RF ASME B16.5 FS ASTM A105 1/2" | 1 | ea | 4456 | FLANGES | 6-7114-396-2 | 1 | P1A109J | 4456
PIPING/7114/4456/396-3 | 1 | CS-00NPC0L_XS~3/4 | 3/4 | - NIPPLE POE/TOE NPT 3" LONG XS CS ASTM A106 GR B 3/4" | 1 | ea | 4456 | FITTINGS | 6-7114-396-3 | 1 | P1A109J | 4456
PIPING/7114/4456/396-3 | 2 | CS-AAFSBB0_XS:150~3/4 | 3/4 | - FLANGE SW CL150 SCH 80 RF ASME B16.5 FS ASTM A105 3/4" | 1 | ea | 4456 | FLANGES | 6-7114-396-3 | 1 | P1A109J | 4456
PIPING/7114/4456/396-4 | 1 | A106-AAPA100_STD~3/4 | 3/4 | - PIPE PE SMLS ASME B36.10M STD WT CS ASTM A106 GR B 3/4" | 1.6 | ft | 4456 | PIPE | 6-7114-396-4 | 1 | P1A109J | 4456
PIPING/7114/4456/396-4 | 2 | CS-ABEB330_3000~3/4 | 3/4 | - ELBOW, 90 DEG ASME B16.11 SW CL3000 FS ASTM A105 3/4" | 1 | ea | 4456 | FITTINGS | 6-7114-396-4 | 1 | P1A109J | 4456
PIPING/7114/4456/396-4 | 3 | CS-ABEB330_3000~3/4 | 3/4 | - ELBOW, 90 DEG ASME B16.11 SW CL3000 FS ASTM A105 3/4" | 1 | ea | 4456 | FITTINGS | 6-7114-396-4 | 1 | P1A109J | 4456
PIPING/7114/4456/396-4 | 4 | CS-AAFSBB0_STD:150~3/4 | 3/4 | - FLANGE SW CL150 SCH 40 RF ASME B16.5 FS ASTM A105 3/4" | 1 | ea | 4456 | FLANGES | 6-7114-396-4 | 1 | P1A109J | 4456
PIPING/7114/4456/396-4 | 5 | CS-AAFSBB0_STD:150~3/4 | 3/4 | - FLANGE SW CL150 SCH 40 RF ASME B16.5 FS ASTM A105 3/4" | 1 | ea | 4456 | FLANGES | 6-7114-396-4 | 1 | P1A109J | 4456
PIPING/7114/4456/397-1 | 1 | A106-AAPA100_STD~1/2 | 1/2 | - PIPE PE SMLS ASME B36.10M STD WT CS ASTM A106 GR B 1/2" | 0.9 | ft | 4456 | PIPE | 6-7114-397-1 | 1 | P1A109J | 4456
PIPING/7114/4456/397-1 | 2 | CS-00RR330_3000~3/4X1/2 | 3/4X1/2 | - REDUCER INSERT SW CL3000 FS ASTM A105 3/4X1/2" | 1 | ea | 4456 | FITTINGS | 6-7114-397-1 | 1 | P1A109J | 4456
PIPING/7114/4456/397-1 | 3 | CS-AAFSBB0_STD:150~3/4 | 3/4 | - FLANGE SW CL150 SCH 40 RF ASME B16.5 FS ASTM A105 3/4" | 1 | ea | 4456 | FLANGES | 6-7114-397-1 | 1 | P1A109J | 4456
PIPING/7114/4456/397-1 | 4 | CS-AAFSBB0_STD:150~1/2 | 1/2 | - FLANGE SW CL150 SCH 40 RF ASME B16.5 FS ASTM A105 1/2" | 1 | ea | 4456 | FLANGES | 6-7114-397-1 | 1 | P1A109J | 4456
PIPING/7114/4456/397-2 | 1 | CS-00NPC0L_XS~3/4 | 3/4 | - NIPPLE POE/TOE NPT 3" LONG XS CS ASTM A106 GR B 3/4" | 1 | ea | 4456 | FITTINGS | 6-7114-397-2 | 1 | P1A109J | 4456
PIPING/7114/4456/397-2 | 2 | CS-AAFSBB0_STD:150~3/4 | 3/4 | - FLANGE SW CL150 SCH 40 RF ASME B16.5 FS ASTM A105 3/4" | 1 | ea | 4456 | FLANGES | 6-7114-397-2 | 1 | P1A109J | 4456
PIPING/7114/4456/397-3 | 1 | A106-AAPA100_STD~3/4 | 3/4 | - PIPE PE SMLS ASME B36.10M STD WT CS ASTM A106 GR B 3/4" | 1 | ft | 4456 | PIPE | 6-7114-397-3 | 1 | P1A109J | 4456
PIPING/7114/4456/397-3 | 2 | CS-ABEB330_3000~3/4 | 3/4 | - ELBOW, 90 DEG ASME B16.11 SW CL3000 FS ASTM A105 3/4" | 1 | ea | 4456 | FITTINGS | 6-7114-397-3 | 1 | P1A109J | 4456
PIPING/7114/4456/397-3 | 3 | CS-AAFSBB0_STD:150~3/4 | 3/4 | - FLANGE SW CL150 SCH 40 RF ASME B16.5 FS ASTM A105 3/4" | 1 | ea | 4456 | FLANGES | 6-7114-397-3 | 1 | P1A109J | 4456
PIPING/7114/4456/397-3 | 4 | CS-AAFSBB0_STD:150~3/4 | 3/4 | - FLANGE SW CL150 SCH 40 RF ASME B16.5 FS ASTM A105 3/4" | 1 | ea | 4456 | FLANGES | 6-7114-397-3 | 1 | P1A109J | 4456
PIPING/7114/4456/397-4 | 1 | A106-AAPA100_STD~3/4 | 3/4 | - PIPE PE SMLS ASME B36.10M STD WT CS ASTM A106 GR B 3/4" | 10.8 | ft | 4456 | PIPE | 6-7114-397-4 | 1 | P1A109J | 4456
PIPING/7114/4456/397-4 | 2 | CS-ABEB330_3000~3/4 | 3/4 | - ELBOW, 90 DEG ASME B16.11 SW CL3000 FS ASTM A105 3/4" | 1 | ea | 4456 | FITTINGS | 6-7114-397-4 | 1 | P1A109J | 4456
PIPING/7114/4456/397-4 | 4 | CS-AAFSBB0_STD:150~3/4 | 3/4 | - FLANGE SW CL150 SCH 40 RF ASME B16.5 FS ASTM A105 3/4" | 1 | ea | 4456 | FLANGES | 6-7114-397-4 | 1 | P1A109J | 4456
PIPING/7114/4456/397-5 | 1 | A106-AAPA100_STD~3/4 | 3/4 | - PIPE PE SMLS ASME B36.10M STD WT CS ASTM A106 GR B 3/4" | 4.5 | ft | 4456 | PIPE | 6-7114-397-5 | 1 | P1A109J | 4456
PIPING/7114/4456/397-5 | 2 | CS-ABEB330_3000~3/4 | 3/4 | - ELBOW, 90 DEG ASME B16.11 SW CL3000 FS ASTM A105 3/4" | 1 | ea | 4456 | FITTINGS | 6-7114-397-5 | 1 | P1A109J | 4456
PIPING/7114/4456/397-5 | 3 | CS-ABEB330_3000~3/4 | 3/4 | - ELBOW, 90 DEG ASME B16.11 SW CL3000 FS ASTM A105 3/4" | 1 | ea | 4456 | FITTINGS | 6-7114-397-5 | 1 | P1A109J | 4456
PIPING/7114/4456/397-5 | 4 | CS-AAFSBB0_STD:150~3/4 | 3/4 | - FLANGE SW CL150 SCH 40 RF ASME B16.5 FS ASTM A105 3/4" | 1 | ea | 4456 | FLANGES | 6-7114-397-5 | 1 | P1A109J | 4456
PIPING/7114/4456/397-6 | 1 | CS-00NPC0L_XS~3/4 | 3/4 | - NIPPLE POE/TOE NPT 3" LONG XS CS ASTM A106 GR B 3/4" | 1 | ea | 4456 | FITTINGS | 6-7114-397-6 | 1 | P1A109J | 4456
PIPING/7114/4456/397-6 | 2 | CS-AAFSBB0_STD:150~3/4 | 3/4 | - FLANGE SW CL150 SCH 40 RF ASME B16.5 FS ASTM A105 3/4" | 1 | ea | 4456 | FLANGES | 6-7114-397-6 | 1 | P1A109J | 4456
PIPING/7114/4456/398-1 | 1 | A106-AAPA100_STD~3/4 | 3/4 | - PIPE PE SMLS ASME B36.10M STD WT CS ASTM A106 GR B 3/4" | 5.1 | ft | 4456 | PIPE | 6-7114-398-1 | 1 | P1A109J | 4456
PIPING/7114/4456/398-1 | 2 | CS-ABEB330_3000~3/4 | 3/4 | - ELBOW, 90 DEG ASME B16.11 SW CL3000 FS ASTM A105 3/4" | 1 | ea | 4456 | FITTINGS | 6-7114-398-1 | 1 | P1A109J | 4456
PIPING/7114/4456/398-1 | 3 | CS-ABEB330_3000~3/4 | 3/4 | - ELBOW, 90 DEG ASME B16.11 SW CL3000 FS ASTM A105 3/4" | 1 | ea | 4456 | FITTINGS | 6-7114-398-1 | 1 | P1A109J | 4456
PIPING/7114/4456/398-1 | 4 | CS-ABEB330_3000~3/4 | 3/4 | - ELBOW, 90 DEG ASME B16.11 SW CL3000 FS ASTM A105 3/4" | 1 | ea | 4456 | FITTINGS | 6-7114-398-1 | 1 | P1A109J | 4456
PIPING/7114/4456/398-1 | 5 | CS-AAFSBB0_STD:150~3/4 | 3/4 | - FLANGE SW CL150 SCH 40 RF ASME B16.5 FS ASTM A105 3/4" | 1 | ea | 4456 | FLANGES | 6-7114-398-1 | 1 | P1A109J | 4456
PIPING/7114/4456/398-2 | 1 | A106-AAPA100_STD~3/4 | 3/4 | - PIPE PE SMLS ASME B36.10M STD WT CS ASTM A106 GR B 3/4" | 10.7 | ft | 4456 | PIPE | 6-7114-398-2 | 1 | P1A109J | 4456
PIPING/7114/4456/398-2 | 2 | CS-ABEB330_3000~3/4 | 3/4 | - ELBOW, 90 DEG ASME B16.11 SW CL3000 FS ASTM A105 3/4" | 1 | ea | 4456 | FITTINGS | 6-7114-398-2 | 1 | P1A109J | 4456
PIPING/7114/4456/398-2 | 3 | CS-AAFSBB0_STD:150~3/4 | 3/4 | - FLANGE SW CL150 SCH 40 RF ASME B16.5 FS ASTM A105 3/4" | 1 | ea | 4456 | FLANGES | 6-7114-398-2 | 1 | P1A109J | 4456
PIPING/7114/4456/399-1 | 1 | A106-AAPA100_STD~1/2 | 1/2 | - PIPE PE SMLS ASME B36.10M STD WT CS ASTM A106 GR B 1/2" | 0.9 | ft | 4456 | PIPE | 6-7114-399-1 | 1 | P1A109J | 4456
PIPING/7114/4456/399-1 | 2 | CS-00RR330_3000~3/4X1/2 | 3/4X1/2 | - REDUCER INSERT SW CL3000 FS ASTM A105 3/4X1/2" | 1 | ea | 4456 | FITTINGS | 6-7114-399-1 | 1 | P1A109J | 4456
PIPING/7114/4456/399-1 | 3 | CS-AAFSBB0_STD:150~3/4 | 3/4 | - FLANGE SW CL150 SCH 40 RF ASME B16.5 FS ASTM A105 3/4" | 1 | ea | 4456 | FLANGES | 6-7114-399-1 | 1 | P1A109J | 4456
PIPING/7114/4456/399-1 | 4 | CS-AAFSBB0_STD:150~1/2 | 1/2 | - FLANGE SW CL150 SCH 40 RF ASME B16.5 FS ASTM A105 1/2" | 1 | ea | 4456 | FLANGES | 6-7114-399-1 | 1 | P1A109J | 4456
PIPING/7114/4456/399-2 | 1 | CS-00NPC0L_XS~3/4 | 3/4 | - NIPPLE POE/TOE NPT 3" LONG XS CS ASTM A106 GR B 3/4" | 1 | ea | 4456 | FITTINGS | 6-7114-399-2 | 1 | P1A109J | 4456
PIPING/7114/4456/399-2 | 2 | CS-AAFSBB0_XS:150~3/4 | 3/4 | - FLANGE SW CL150 SCH 80 RF ASME B16.5 FS ASTM A105 3/4" | 1 | ea | 4456 | FLANGES | 6-7114-399-2 | 1 | P1A109J | 4456
PIPING/7114/4456/399-3 | 1 | CS-00NPC0L_XS~3/4 | 3/4 | - NIPPLE POE/TOE NPT 3" LONG XS CS ASTM A106 GR B 3/4" | 1 | ea | 4456 | FITTINGS | 6-7114-399-3 | 1 | P1A109J | 4456
PIPING/7114/4456/399-3 | 2 | CS-AAFSBB0_XS:150~3/4 | 3/4 | - FLANGE SW CL150 SCH 80 RF ASME B16.5 FS ASTM A105 3/4" | 1 | ea | 4456 | FLANGES | 6-7114-399-3 | 1 | P1A109J | 4456
PIPING/7114/4456/399-4 | 1 | A106-AAPA100_STD~3/4 | 3/4 | - PIPE PE SMLS ASME B36.10M STD WT CS ASTM A106 GR B 3/4" | 1 | ft | 4456 | PIPE | 6-7114-399-4 | 1 | P1A109J | 4456
PIPING/7114/4456/399-4 | 2 | CS-ABEB330_3000~3/4 | 3/4 | - ELBOW, 90 DEG ASME B16.11 SW CL3000 FS ASTM A105 3/4" | 1 | ea | 4456 | FITTINGS | 6-7114-399-4 | 1 | P1A109J | 4456
PIPING/7114/4456/399-4 | 3 | CS-AAFSBB0_STD:150~3/4 | 3/4 | - FLANGE SW CL150 SCH 40 RF ASME B16.5 FS ASTM A105 3/4" | 1 | ea | 4456 | FLANGES | 6-7114-399-4 | 1 | P1A109J | 4456
PIPING/7114/4456/399-4 | 4 | CS-AAFSBB0_STD:150~3/4 | 3/4 | - FLANGE SW CL150 SCH 40 RF ASME B16.5 FS ASTM A105 3/4" | 1 | ea | 4456 | FLANGES | 6-7114-399-4 | 1 | P1A109J | 4456
PIPING/7114/4456/4-1 | 1 | 316W-AAPS200_10S~3 | 3 | - PIPE BE WELDED ASME B36.19M SCH 10S SS ASTM A312 GR TP316/316L 3" | 5.8 | ft | 4456 | PIPE | 6-7114-4-1 | 1 | P1B43BL | 4456
PIPING/7114/4456/4-1 | 2 | 316W-AAEA200_10S~3 | 3 | - ELBOW, 90 DEG LR ASME B16.9 BW SCH 10S SS ASTM A403 GR WP316/316L 3" | 1 | ea | 4456 | FITTINGS | 6-7114-4-1 | 1 | P1B43BL | 4456
PIPING/7114/4456/4-1 | 3 | 316W-AAEA200_10S~3 | 3 | - ELBOW, 90 DEG LR ASME B16.9 BW SCH 10S SS ASTM A403 GR WP316/316L 3" | 1 | ea | 4456 | FITTINGS | 6-7114-4-1 | 1 | P1B43BL | 4456
PIPING/7114/4456/4-1 | 4 | 316-AAFWBB0_10S:150~3 | 3 | - FLANGE WN CL150 RF ASME B16.5 SCH 10S FORGED SS ASTM A182 GR F316 / 316L 3" | 1 | ea | 4456 | FLANGES | 6-7114-4-1 | 1 | P1B43BL | 4456
PIPING/7114/4456/4-1 | 5 | 316-AAFWBB0_10S:150~3 | 3 | - FLANGE WN CL150 RF ASME B16.5 SCH 10S FORGED SS ASTM A182 GR F316 / 316L 3" | 1 | ea | 4456 | FLANGES | 6-7114-4-1 | 1 | P1B43BL | 4456
PIPING/7114/4456/4-2 | 1 | 316W-AAPS200_10S~3 | 3 | - PIPE BE WELDED ASME B36.19M SCH 10S SS ASTM A312 GR TP316/316L 3" | 0.4 | ft | 4456 | PIPE | 6-7114-4-2 | 1 | P1B43BL | 4456
PIPING/7114/4456/4-2 | 2 | 316-AAFWBB0_10S:150~3 | 3 | - FLANGE WN CL150 RF ASME B16.5 SCH 10S FORGED SS ASTM A182 GR F316 / 316L 3" | 1 | ea | 4456 | FLANGES | 6-7114-4-2 | 1 | P1B43BL | 4456
PIPING/7114/4456/4-2 | 3 | 316-AAFWBB0_10S:150~3 | 3 | - FLANGE WN CL150 RF ASME B16.5 SCH 10S FORGED SS ASTM A182 GR F316 / 316L 3" | 1 | ea | 4456 | FLANGES | 6-7114-4-2 | 1 | P1B43BL | 4456
PIPING/7114/4456/4-3 | 1 | 316W-AAPS200_10S~3 | 3 | - PIPE BE WELDED ASME B36.19M SCH 10S SS ASTM A312 GR TP316/316L 3" | 0.8 | ft | 4456 | PIPE | 6-7114-4-3 | 1 | P1B43BL | 4456
PIPING/7114/4456/4-3 | 2 | 316W-AARE200_10S~3X2 | 3X2 | - REDUCER, ECC ASME B16.9 BW SCH 10S SS ASTM A403 GR WP316/316L 3X2" | 1 | ea | 4456 | FITTINGS | 6-7114-4-3 | 1 | P1B43BL | 4456
PIPING/7114/4456/4-3 | 3 | 316W-AAEA200_10S~3 | 3 | - ELBOW, 90 DEG LR ASME B16.9 BW SCH 10S SS ASTM A403 GR WP316/316L 3" | 1 | ea | 4456 | FITTINGS | 6-7114-4-3 | 1 | P1B43BL | 4456
PIPING/7114/4456/4-3 | 4 | 316-AAFWBB0_10S:150~3 | 3 | - FLANGE WN CL150 RF ASME B16.5 SCH 10S FORGED SS ASTM A182 GR F316 / 316L 3" | 1 | ea | 4456 | FLANGES | 6-7114-4-3 | 1 | P1B43BL | 4456
PIPING/7114/4456/4-3 | 5 | 316-AAFWBB0_10S:150~2 | 2 | - FLANGE WN CL150 RF ASME B16.5 SCH 10S FORGED SS ASTM A182 GR F316 / 316L 2" | 1 | ea | 4456 | FLANGES | 6-7114-4-3 | 1 | P1B43BL | 4456
PIPING/7114/4456/40-1 | 1 | 304W-AAPS200_10S~4 | 4 | - PIPE BE WELDED ASME B36.19M SCH 10S SS ASTM A312 GR TP304/304L 4" | 14.6 | ft | 4456 | PIPE | 6-7114-40-1 | 1 | P1B206AC | 4456
PIPING/7114/4456/40-1 | 2 | 304W-AAEA200_10S~4 | 4 | - 304 BW-W 90deg Ell LR 10S 4" | 1 | ea | 4456 | FITTINGS | 6-7114-40-1 | 1 | P1B206AC | 4456
PIPING/7114/4456/40-2 | 1 | 304W-AAPS200_10S~4 | 4 | - PIPE BE WELDED ASME B36.19M SCH 10S SS ASTM A312 GR TP304/304L 4" | 10.4 | ft | 4456 | PIPE | 6-7114-40-2 | 1 | P1B206AC | 4456
PIPING/7114/4456/40-2 | 2 | 304W-AAEA200_10S~4 | 4 | - 304 BW-W 90deg Ell LR 10S 4" | 1 | ea | 4456 | FITTINGS | 6-7114-40-2 | 1 | P1B206AC | 4456
PIPING/7114/4456/40-2 | 3 | 304W-AAEA200_10S~4 | 4 | - 304 BW-W 90deg Ell LR 10S 4" | 1 | ea | 4456 | FITTINGS | 6-7114-40-2 | 1 | P1B206AC | 4456
PIPING/7114/4456/400-1 | 1 | A106-AAPA100_STD~1/2 | 1/2 | - PIPE PE SMLS ASME B36.10M STD WT CS ASTM A106 GR B 1/2" | 2.1 | ft | 4456 | PIPE | 6-7114-400-1 | 1 | P1A42M | 4456
PIPING/7114/4456/400-1 | 2 | CS-00NPC0J_XS~1/2 | 1/2 | - NIPPLE POE/TOE NPT 2" LONG XS CS ASTM A106 1/2" | 1 | ea | 4456 | FITTINGS | 6-7114-400-1 | 1 | P1A42M | 4456
PIPING/7114/4456/400-1 | 3 | CS-ABEB330_3000~1/2 | 1/2 | - ELBOW, 90 DEG ASME B16.11 SW CL3000 FS ASTM A105 1/2" | 1 | ea | 4456 | FITTINGS | 6-7114-400-1 | 1 | P1A42M | 4456
PIPING/7114/4456/400-1 | 4 | CS-ABEB330_3000~1/2 | 1/2 | - ELBOW, 90 DEG ASME B16.11 SW CL3000 FS ASTM A105 1/2" | 1 | ea | 4456 | FITTINGS | 6-7114-400-1 | 1 | P1A42M | 4456
PIPING/7114/4456/400-1 | 5 | CS-ABEB330_3000~1/2 | 1/2 | - ELBOW, 90 DEG ASME B16.11 SW CL3000 FS ASTM A105 1/2" | 1 | ea | 4456 | FITTINGS | 6-7114-400-1 | 1 | P1A42M | 4456
PIPING/7114/4456/400-1 | 6 | CS-ABTA330_3000~1/2X1/2 | 1/2X1/2 | - TEE, ASME B16.11 SW CL3000 FS ASTM A105 1/2X1/2" | 1 | ea | 4456 | FITTINGS | 6-7114-400-1 | 1 | P1A42M | 4456
PIPING/7114/4456/400-1 | 7 | CS-AAFSBB0_STD:150~1/2 | 1/2 | - FLANGE SW CL150 SCH 40 RF ASME B16.5 FS ASTM A105 1/2" | 1 | ea | 4456 | FLANGES | 6-7114-400-1 | 1 | P1A42M | 4456
PIPING/7114/4456/400-2 | 1 | A106-AAPA100_STD~1/2 | 1/2 | - PIPE PE SMLS ASME B36.10M STD WT CS ASTM A106 GR B 1/2" | 21.1 | ft | 4456 | PIPE | 6-7114-400-2 | 1 | P1A42M | 4456
PIPING/7114/4456/400-2 | 2 | CS-ABCF330_3000~1/2 | 1/2 | - FS SW Coupling 3M 1/2" | 1 | ea | 4456 | FITTINGS | 6-7114-400-2 | 1 | P1A42M | 4456
PIPING/7114/4456/401 | 1 | A106-AAPA100_STD~1/2 | 1/2 | - PIPE PE SMLS ASME B36.10M STD WT CS ASTM A106 GR B 1/2" | 10.2 | ft | 4456 | PIPE | 6-7114-401-2 | 1 | P1A42M | 4456
PIPING/7114/4456/401 | 2 | CS-ABEB330_3000~1/2 | 1/2 | - ELBOW, 90 DEG ASME B16.11 SW CL3000 FS ASTM A105 1/2" | 1 | ea | 4456 | FITTINGS | 6-7114-401-2 | 1 | P1A42M | 4456
PIPING/7114/4456/401 | 3 | CS-ABEB330_3000~1/2 | 1/2 | - ELBOW, 90 DEG ASME B16.11 SW CL3000 FS ASTM A105 1/2" | 1 | ea | 4456 | FITTINGS | 6-7114-401-2 | 1 | P1A42M | 4456
PIPING/7114/4456/401 | 4 | CS-ABEB330_3000~1/2 | 1/2 | - ELBOW, 90 DEG ASME B16.11 SW CL3000 FS ASTM A105 1/2" | 1 | ea | 4456 | FITTINGS | 6-7114-401-2 | 1 | P1A42M | 4456
PIPING/7114/4456/401 | 5 | CS-ABEB330_3000~1/2 | 1/2 | - ELBOW, 90 DEG ASME B16.11 SW CL3000 FS ASTM A105 1/2" | 1 | ea | 4456 | FITTINGS | 6-7114-401-2 | 1 | P1A42M | 4456
PIPING/7114/4456/401 | 6 | CS-AAFSBB0_STD:150~1/2 | 1/2 | - FLANGE SW CL150 SCH 40 RF ASME B16.5 FS ASTM A105 1/2" | 1 | ea | 4456 | FLANGES | 6-7114-401-2 | 1 | P1A42M | 4456
PIPING/7114/4456/401-1 | 1 | A106-AAPA100_STD~1/2 | 1/2 | - PIPE PE SMLS ASME B36.10M STD WT CS ASTM A106 GR B 1/2" | 1.7 | ft | 4456 | PIPE | 6-7114-401-1 | 1 | P1A42M | 4456
PIPING/7114/4456/401-1 | 2 | CS-00NPC0J_XS~1/2 | 1/2 | - NIPPLE POE/TOE NPT 2" LONG XS CS ASTM A106 1/2" | 1 | ea | 4456 | FITTINGS | 6-7114-401-1 | 1 | P1A42M | 4456
PIPING/7114/4456/401-1 | 3 | CS-ABEB330_3000~1/2 | 1/2 | - ELBOW, 90 DEG ASME B16.11 SW CL3000 FS ASTM A105 1/2" | 1 | ea | 4456 | FITTINGS | 6-7114-401-1 | 1 | P1A42M | 4456
PIPING/7114/4456/401-1 | 4 | CS-ABTA330_3000~1/2X1/2 | 1/2X1/2 | - TEE, ASME B16.11 SW CL3000 FS ASTM A105 1/2X1/2" | 1 | ea | 4456 | FITTINGS | 6-7114-401-1 | 1 | P1A42M | 4456
PIPING/7114/4456/401-1 | 5 | CS-AAFSBB0_STD:150~1/2 | 1/2 | - FLANGE SW CL150 SCH 40 RF ASME B16.5 FS ASTM A105 1/2" | 1 | ea | 4456 | FLANGES | 6-7114-401-1 | 1 | P1A42M | 4456
PIPING/7114/4456/402-1 | 1 | 304W-AAPS200_10S~3 | 3 | - PIPE BE WELDED ASME B36.19M SCH 10S SS ASTM A312 GR TP304/304L 3" | 1.9 | ft | 4456 | PIPE | 6-7114-402-1 | 1 | P1B206AC | 4456
PIPING/7114/4456/402-1 | 2 | 304W-AAEA200_10S~3 | 3 | - ELBOW, 90 DEG LR ASME B16.9 BW SCH 10S SS ASTM A403 GR WP304/304L WELDED 3" | 1 | ea | 4456 | FITTINGS | 6-7114-402-1 | 1 | P1B206AC | 4456
PIPING/7114/4456/402-1 | 3 | 304-AAFWBB0_10S:150~3 | 3 | - FLANGE WN CL150 RF ASME B16.5 SCH 10S FORGED SS ASTM A182 GR F304/304L 3" | 1 | ea | 4456 | FLANGES | 6-7114-402-1 | 1 | P1B206AC | 4456
PIPING/7114/4456/402-1 | 4 | 304-AAFWBB0_10S:150~3 | 3 | - FLANGE WN CL150 RF ASME B16.5 SCH 10S FORGED SS ASTM A182 GR F304/304L 3" | 1 | ea | 4456 | FLANGES | 6-7114-402-1 | 1 | P1B206AC | 4456
PIPING/7114/4456/403-1 | 1 | 316W-00NPG0L_40S~1 | 1 | - 316 Nipple Weld TxB Std 1x3" | 1 | ea | 4456 | FITTINGS | 6-7114-403-1 | 1 | P1B43BL | 4456
PIPING/7114/4456/403-1 | 2 | 316W-AAEA200_10S~1 | 1 | - ELBOW, 90 DEG LR ASME B16.9 BW SCH 10S SS ASTM A403 GR WP316/316L 1" | 1 | ea | 4456 | FITTINGS | 6-7114-403-1 | 1 | P1B43BL | 4456
PIPING/7114/4456/403-1 | 3 | 316-AAFWBB0_10S:150~1 | 1 | - FLANGE WN CL150 RF ASME B16.5 SCH 10S FORGED SS ASTM A182 GR F316 / 316L 1" | 1 | ea | 4456 | FLANGES | 6-7114-403-1 | 1 | P1B43BL | 4456
PIPING/7114/4456/403-2 | 1 | 316W-AAPS200_10S~1 | 1 | - PIPE BE WELDED ASME B36.19M SCH 10S SS ASTM A312 GR TP316/316L 1" | 0.4 | ft | 4456 | PIPE | 6-7114-403-2 | 1 | P1B43BL | 4456
PIPING/7114/4456/403-2 | 2 | 316W-AATA200_10S~1X1 | 1X1 | - TEE, ASME B16.9 BW SCH 10S SS ASTM A403 GR WP316/316L 1X1" | 1 | ea | 4456 | FITTINGS | 6-7114-403-2 | 1 | P1B43BL | 4456
PIPING/7114/4456/403-2 | 3 | 316W-AAEA200_10S~1 | 1 | - ELBOW, 90 DEG LR ASME B16.9 BW SCH 10S SS ASTM A403 GR WP316/316L 1" | 1 | ea | 4456 | FITTINGS | 6-7114-403-2 | 1 | P1B43BL | 4456
PIPING/7114/4456/403-2 | 4 | 316-AAFWBB0_10S:150~1 | 1 | - FLANGE WN CL150 RF ASME B16.5 SCH 10S FORGED SS ASTM A182 GR F316 / 316L 1" | 1 | ea | 4456 | FLANGES | 6-7114-403-2 | 1 | P1B43BL | 4456
PIPING/7114/4456/403-2 | 5 | 316-AAFWBB0_10S:150~1 | 1 | - FLANGE WN CL150 RF ASME B16.5 SCH 10S FORGED SS ASTM A182 GR F316 / 316L 1" | 1 | ea | 4456 | FLANGES | 6-7114-403-2 | 1 | P1B43BL | 4456
PIPING/7114/4456/403-2 | 6 | 316-AAFWBB0_10S:150~1 | 1 | - FLANGE WN CL150 RF ASME B16.5 SCH 10S FORGED SS ASTM A182 GR F316 / 316L 1" | 1 | ea | 4456 | FLANGES | 6-7114-403-2 | 1 | P1B43BL | 4456
PIPING/7114/4456/403-3 | 1 | 316W-AAPS200_10S~1 | 1 | - PIPE BE WELDED ASME B36.19M SCH 10S SS ASTM A312 GR TP316/316L 1" | 23.7 | ft | 4456 | PIPE | 6-7114-403-3 | 1 | P1B43BL | 4456
PIPING/7114/4456/403-3 | 2 | 316W-AATA200_10S~1X1 | 1X1 | - TEE, ASME B16.9 BW SCH 10S SS ASTM A403 GR WP316/316L 1X1" | 1 | ea | 4456 | FITTINGS | 6-7114-403-3 | 1 | P1B43BL | 4456
PIPING/7114/4456/403-3 | 3 | 316W-AAEA200_10S~1 | 1 | - ELBOW, 90 DEG LR ASME B16.9 BW SCH 10S SS ASTM A403 GR WP316/316L 1" | 1 | ea | 4456 | FITTINGS | 6-7114-403-3 | 1 | P1B43BL | 4456
PIPING/7114/4456/403-3 | 4 | 316W-AAEA200_10S~1 | 1 | - ELBOW, 90 DEG LR ASME B16.9 BW SCH 10S SS ASTM A403 GR WP316/316L 1" | 1 | ea | 4456 | FITTINGS | 6-7114-403-3 | 1 | P1B43BL | 4456
PIPING/7114/4456/403-3 | 5 | 316W-AAEA200_10S~1 | 1 | - ELBOW, 90 DEG LR ASME B16.9 BW SCH 10S SS ASTM A403 GR WP316/316L 1" | 1 | ea | 4456 | FITTINGS | 6-7114-403-3 | 1 | P1B43BL | 4456
PIPING/7114/4456/403-3 | 6 | 316W-AAEA200_10S~1 | 1 | - ELBOW, 90 DEG LR ASME B16.9 BW SCH 10S SS ASTM A403 GR WP316/316L 1" | 1 | ea | 4456 | FITTINGS | 6-7114-403-3 | 1 | P1B43BL | 4456
PIPING/7114/4456/403-3 | 7 | 316W-00NPG0L_40S~1 | 1 | - 316 Nipple Weld TxB Std 1x3" | 1 | ea | 4456 | FITTINGS | 6-7114-403-3 | 1 | P1B43BL | 4456
PIPING/7114/4456/403-3 | 8 | 316-AAFWBB0_10S:150~1 | 1 | - FLANGE WN CL150 RF ASME B16.5 SCH 10S FORGED SS ASTM A182 GR F316 / 316L 1" | 1 | ea | 4456 | FLANGES | 6-7114-403-3 | 1 | P1B43BL | 4456
PIPING/7114/4456/403-3 | 9 | 316-AAFWBB0_10S:150~1 | 1 | - FLANGE WN CL150 RF ASME B16.5 SCH 10S FORGED SS ASTM A182 GR F316 / 316L 1" | 1 | ea | 4456 | FLANGES | 6-7114-403-3 | 1 | P1B43BL | 4456
PIPING/7114/4456/403-4 | 1 | 316W-AAPS200_10S~1 | 1 | - PIPE BE WELDED ASME B36.19M SCH 10S SS ASTM A312 GR TP316/316L 1" | 6 | ft | 4456 | PIPE | 6-7114-403-4 | 1 | P1B43BL | 4456
PIPING/7114/4456/403-4 | 2 | 316W-AAEA200_10S~1 | 1 | - ELBOW, 90 DEG LR ASME B16.9 BW SCH 10S SS ASTM A403 GR WP316/316L 1" | 1 | ea | 4456 | FITTINGS | 6-7114-403-4 | 1 | P1B43BL | 4456
PIPING/7114/4456/403-4 | 3 | 316-AAFWBB0_10S:150~1 | 1 | - FLANGE WN CL150 RF ASME B16.5 SCH 10S FORGED SS ASTM A182 GR F316 / 316L 1" | 1 | ea | 4456 | FLANGES | 6-7114-403-4 | 1 | P1B43BL | 4456
PIPING/7114/4456/403-4 | 4 | 316-AAFWBB0_10S:150~1 | 1 | - FLANGE WN CL150 RF ASME B16.5 SCH 10S FORGED SS ASTM A182 GR F316 / 316L 1" | 1 | ea | 4456 | FLANGES | 6-7114-403-4 | 1 | P1B43BL | 4456
PIPING/7114/4456/404-1 | 1 | 316W-AAPS200_10S~2 | 2 | - PIPE BE WELDED ASME B36.19M SCH 10S SS ASTM A312 GR TP316/316L 2" | 6.2 | ft | 4456 | PIPE | 6-7114-404-1 | 1 | P1B43BL | 4456
PIPING/7114/4456/404-1 | 2 | 316W-AAEA200_10S~2 | 2 | - ELBOW, 90 DEG LR ASME B16.9 BW SCH 10S SS ASTM A403 GR WP316/316L 2" | 1 | ea | 4456 | FITTINGS | 6-7114-404-1 | 1 | P1B43BL | 4456
PIPING/7114/4456/404-1 | 3 | 316-AAFWBB0_10S:150~2 | 2 | - FLANGE WN CL150 RF ASME B16.5 SCH 10S FORGED SS ASTM A182 GR F316 / 316L 2" | 1 | ea | 4456 | FLANGES | 6-7114-404-1 | 1 | P1B43BL | 4456
PIPING/7114/4456/405 | 1 | 316W-AAPS200_10S~1 | 1 | - PIPE BE WELDED ASME B36.19M SCH 10S SS ASTM A312 GR TP316/316L 1" | 17.8 | ft | 4456 | PIPE | 6-7114-405-2 | 1 | P1B43BL | 4456
PIPING/7114/4456/405 | 2 | 316W-AAPS200_10S~1 | 1 | - PIPE BE WELDED ASME B36.19M SCH 10S SS ASTM A312 GR TP316/316L 1" | 20 | ft | 4456 | PIPE | 6-7114-405-3 | 1 | P1B43BL | 4456
PIPING/7114/4456/405 | 3 | 316W-AAPS200_10S~1 | 1 | - PIPE BE WELDED ASME B36.19M SCH 10S SS ASTM A312 GR TP316/316L 1" | 20 | ft | 4456 | PIPE | 6-7114-405-4 | 1 | P1B43BL | 4456
PIPING/7114/4456/405 | 4 | 316W-AAPS200_10S~1 | 1 | - PIPE BE WELDED ASME B36.19M SCH 10S SS ASTM A312 GR TP316/316L 1" | 20 | ft | 4456 | PIPE | 6-7114-405-5 | 1 | P1B43BL | 4456
PIPING/7114/4456/405 | 5 | 316W-AAEA200_10S~1 | 1 | - ELBOW, 90 DEG LR ASME B16.9 BW SCH 10S SS ASTM A403 GR WP316/316L 1" | 1 | ea | 4456 | FITTINGS | 6-7114-405-2 | 1 | P1B43BL | 4456
PIPING/7114/4456/405 | 6 | 316W-AAEA200_10S~1 | 1 | - ELBOW, 90 DEG LR ASME B16.9 BW SCH 10S SS ASTM A403 GR WP316/316L 1" | 1 | ea | 4456 | FITTINGS | 6-7114-405-2 | 1 | P1B43BL | 4456
PIPING/7114/4456/405-1 | 1 | 316W-AAPS200_10S~1 | 1 | - PIPE BE WELDED ASME B36.19M SCH 10S SS ASTM A312 GR TP316/316L 1" | 12.7 | ft | 4456 | PIPE | 6-7114-405-1 | 1 | P1B43BL | 4456
PIPING/7114/4456/405-1 | 2 | 316W-AAEA200_10S~1 | 1 | - ELBOW, 90 DEG LR ASME B16.9 BW SCH 10S SS ASTM A403 GR WP316/316L 1" | 1 | ea | 4456 | FITTINGS | 6-7114-405-1 | 1 | P1B43BL | 4456
PIPING/7114/4456/405-1 | 3 | 316-AAFWBB0_10S:150~1 | 1 | - FLANGE WN CL150 RF ASME B16.5 SCH 10S FORGED SS ASTM A182 GR F316 / 316L 1" | 1 | ea | 4456 | FLANGES | 6-7114-405-1 | 1 | P1B43BL | 4456
PIPING/7114/4456/406-1 | 1 | 316W-AAPS200_10S~1 | 1 | - PIPE BE WELDED ASME B36.19M SCH 10S SS ASTM A312 GR TP316/316L 1" | 7.3 | ft | 4456 | PIPE | 6-7114-406-1 | 1 | P1B43BL | 4456
PIPING/7114/4456/406-1 | 2 | 316W-AATA200_10S~1X1 | 1X1 | - TEE, ASME B16.9 BW SCH 10S SS ASTM A403 GR WP316/316L 1X1" | 1 | ea | 4456 | FITTINGS | 6-7114-406-1 | 1 | P1B43BL | 4456
PIPING/7114/4456/406-1 | 3 | 316W-00NPG0L_40S~1 | 1 | - 316 Nipple Weld TxB Std 1x3" | 1 | ea | 4456 | FITTINGS | 6-7114-406-1 | 1 | P1B43BL | 4456
PIPING/7114/4456/406-1 | 4 | 316W-AAEA200_10S~1 | 1 | - ELBOW, 90 DEG LR ASME B16.9 BW SCH 10S SS ASTM A403 GR WP316/316L 1" | 1 | ea | 4456 | FITTINGS | 6-7114-406-1 | 1 | P1B43BL | 4456
PIPING/7114/4456/406-1 | 5 | 316W-AAEA200_10S~1 | 1 | - ELBOW, 90 DEG LR ASME B16.9 BW SCH 10S SS ASTM A403 GR WP316/316L 1" | 1 | ea | 4456 | FITTINGS | 6-7114-406-1 | 1 | P1B43BL | 4456
PIPING/7114/4456/406-1 | 6 | 316W-AAEA200_10S~1 | 1 | - ELBOW, 90 DEG LR ASME B16.9 BW SCH 10S SS ASTM A403 GR WP316/316L 1" | 1 | ea | 4456 | FITTINGS | 6-7114-406-1 | 1 | P1B43BL | 4456
PIPING/7114/4456/406-2 | 1 | 316W-AAPS200_10S~1 | 1 | - PIPE BE WELDED ASME B36.19M SCH 10S SS ASTM A312 GR TP316/316L 1" | 11.9 | ft | 4456 | PIPE | 6-7114-406-2 | 1 | P1B43BL | 4456
PIPING/7114/4456/406-2 | 2 | 316W-AATA200_10S~1X1 | 1X1 | - TEE, ASME B16.9 BW SCH 10S SS ASTM A403 GR WP316/316L 1X1" | 1 | ea | 4456 | FITTINGS | 6-7114-406-2 | 1 | P1B43BL | 4456
PIPING/7114/4456/406-2 | 3 | 316W-AARC200_10S~1X1/2 | 1X1/2 | - REDUCER, CONC ASME B16.9 BW SCH 10S SS ASTM A403 GR WP316/316L 1X1/2" | 1 | ea | 4456 | FITTINGS | 6-7114-406-2 | 1 | P1B43BL | 4456
PIPING/7114/4456/406-2 | 4 | 316W-AAEA200_10S~1 | 1 | - ELBOW, 90 DEG LR ASME B16.9 BW SCH 10S SS ASTM A403 GR WP316/316L 1" | 1 | ea | 4456 | FITTINGS | 6-7114-406-2 | 1 | P1B43BL | 4456
PIPING/7114/4456/406-2 | 5 | 316-AAFWBB0_10S:150~1 | 1 | - FLANGE WN CL150 RF ASME B16.5 SCH 10S FORGED SS ASTM A182 GR F316 / 316L 1" | 1 | ea | 4456 | FLANGES | 6-7114-406-2 | 1 | P1B43BL | 4456
PIPING/7114/4456/406-2 | 6 | 316-AAFWBB0_10S:150~1/2 | 1/2 | - FLANGE WN CL150 RF ASME B16.5 SCH 10S FORGED SS ASTM A182 GR F316 / 316L 1/2" | 1 | ea | 4456 | FLANGES | 6-7114-406-2 | 1 | P1B43BL | 4456
PIPING/7114/4456/407-1 | 1 | A106-AAPA100_XS~2 | 2 | - PIPE BE SMLS ASME B36.10M XS CS ASTM A106 2" | 5.3 | ft | 4456 | PIPE | 6-7114-407-1 | 1 | P1A4L | 4456
PIPING/7114/4456/407-1 | 2 | CS-AATA200_XS~2X2 | 2X2 | - TEE, ASME B16.9 BW XS CS ASTM A234 GR WPB 2X2" | 1 | ea | 4456 | FITTINGS | 6-7114-407-1 | 1 | P1A4L | 4456
PIPING/7114/4456/407-1 | 3 | CS-AARE200_XS~2X1 | 2X1 | - REDUCER, ECC ASME B16.9 BW XS CS ASTM A234 GR WPB 2X1" | 1 | ea | 4456 | FITTINGS | 6-7114-407-1 | 1 | P1A4L | 4456
PIPING/7114/4456/407-1 | 4 | CS-AARE200_XS~2X1 | 2X1 | - REDUCER, ECC ASME B16.9 BW XS CS ASTM A234 GR WPB 2X1" | 1 | ea | 4456 | FITTINGS | 6-7114-407-1 | 1 | P1A4L | 4456
PIPING/7114/4456/407-1 | 5 | CS-AAFHBB0_150~2 | 2 | - FLANGE SO CL150 RF ASME B16.5 FS ASTM A105 2" | 1 | ea | 4456 | FLANGES | 6-7114-407-1 | 1 | P1A4L | 4456
PIPING/7114/4456/407-1 | 6 | CS-AAFWBB0_XS:150~1 | 1 | - FLANGE WN CL150 RF ASME B16.5 XS FS ASTM A105 1" | 1 | ea | 4456 | FLANGES | 6-7114-407-1 | 1 | P1A4L | 4456
PIPING/7114/4456/407-1 | 7 | CS-AAFWBB0_XS:150~1 | 1 | - FLANGE WN CL150 RF ASME B16.5 XS FS ASTM A105 1" | 1 | ea | 4456 | FLANGES | 6-7114-407-1 | 1 | P1A4L | 4456
PIPING/7114/4456/408-1 | 1 | A106-AAPA100_XS~1 | 1 | - PIPE BE SMLS ASME B36.10M XS CS, ASTM A106 1" | 3.8 | ft | 4456 | PIPE | 6-7114-408-1 | 1 | P1A4L | 4456
PIPING/7114/4456/408-1 | 2 | CS-AATA200_XS~1X1 | 1X1 | - TEE, ASME B16.9 BW XS CS ASTM A234 GR WPB 1X1" | 1 | ea | 4456 | FITTINGS | 6-7114-408-1 | 1 | P1A4L | 4456
PIPING/7114/4456/408-1 | 3 | CS-AAEA200_XS~1 | 1 | - ELBOW, 90 DEG LR ASME B16.9 BW XS CS ASTM A234 GR WPB 1" | 1 | ea | 4456 | FITTINGS | 6-7114-408-1 | 1 | P1A4L | 4456
PIPING/7114/4456/408-1 | 4 | CS-AAEA200_XS~1 | 1 | - ELBOW, 90 DEG LR ASME B16.9 BW XS CS ASTM A234 GR WPB 1" | 1 | ea | 4456 | FITTINGS | 6-7114-408-1 | 1 | P1A4L | 4456
PIPING/7114/4456/408-1 | 5 | CS-AAFWBB0_XS:150~1 | 1 | - FLANGE WN CL150 RF ASME B16.5 XS FS ASTM A105 1" | 1 | ea | 4456 | FLANGES | 6-7114-408-1 | 1 | P1A4L | 4456
PIPING/7114/4456/408-1 | 6 | CS-AAFWBB0_XS:150~1 | 1 | - FLANGE WN CL150 RF ASME B16.5 XS FS ASTM A105 1" | 1 | ea | 4456 | FLANGES | 6-7114-408-1 | 1 | P1A4L | 4456
PIPING/7114/4456/409-1 | 1 | A106-AAPA100_XS~1 | 1 | - PIPE BE SMLS ASME B36.10M XS CS, ASTM A106 1" | 4.2 | ft | 4456 | PIPE | 6-7114-409-1 | 1 | P1A4L | 4456
PIPING/7114/4456/409-1 | 2 | CS-AAEA200_XS~1 | 1 | - ELBOW, 90 DEG LR ASME B16.9 BW XS CS ASTM A234 GR WPB 1" | 1 | ea | 4456 | FITTINGS | 6-7114-409-1 | 1 | P1A4L | 4456
PIPING/7114/4456/409-1 | 3 | CS-AAEA200_XS~1 | 1 | - ELBOW, 90 DEG LR ASME B16.9 BW XS CS ASTM A234 GR WPB 1" | 1 | ea | 4456 | FITTINGS | 6-7114-409-1 | 1 | P1A4L | 4456
PIPING/7114/4456/409-1 | 4 | CS-AAEA200_XS~1 | 1 | - ELBOW, 90 DEG LR ASME B16.9 BW XS CS ASTM A234 GR WPB 1" | 1 | ea | 4456 | FITTINGS | 6-7114-409-1 | 1 | P1A4L | 4456
PIPING/7114/4456/409-1 | 5 | CS-AAEA200_XS~1 | 1 | - ELBOW, 90 DEG LR ASME B16.9 BW XS CS ASTM A234 GR WPB 1" | 1 | ea | 4456 | FITTINGS | 6-7114-409-1 | 1 | P1A4L | 4456
PIPING/7114/4456/409-1 | 6 | CS-AAFHBB0_150~1 | 1 | - FLANGE SO CL150 RF ASME B16.5 FS ASTM A105 1" | 1 | ea | 4456 | FLANGES | 6-7114-409-1 | 1 | P1A4L | 4456
PIPING/7114/4456/41-1 | 1 | 304W-AAPS200_10S~4 | 4 | - PIPE BE WELDED ASME B36.19M SCH 10S SS ASTM A312 GR TP304/304L 4" | 18.5 | ft | 4456 | PIPE | 6-7114-41-1 | 1 | P1B206AC | 4456
PIPING/7114/4456/41-1 | 2 | 304W-AAEA200_10S~4 | 4 | - 304 BW-W 90deg Ell LR 10S 4" | 1 | ea | 4456 | FITTINGS | 6-7114-41-1 | 1 | P1B206AC | 4456
PIPING/7114/4456/41-1 | 3 | 304W-AAEA200_10S~4 | 4 | - 304 BW-W 90deg Ell LR 10S 4" | 1 | ea | 4456 | FITTINGS | 6-7114-41-1 | 1 | P1B206AC | 4456
PIPING/7114/4456/41-1 | 4 | 304W-AAEA200_10S~4 | 4 | - 304 BW-W 90deg Ell LR 10S 4" | 1 | ea | 4456 | FITTINGS | 6-7114-41-1 | 1 | P1B206AC | 4456
PIPING/7114/4456/41-1 | 5 | 304-AAFWBB0_10S:150~4 | 4 | - FLANGE WN CL150 RF ASME B16.5 SCH 10S FORGED SS ASTM A182 GR F304/304L 4" | 1 | ea | 4456 | FLANGES | 6-7114-41-1 | 1 | P1B206AC | 4456
PIPING/7114/4456/410-1 | 1 | A106-AAPA100_XS~1 | 1 | - PIPE BE SMLS ASME B36.10M XS CS, ASTM A106 1" | 10.1 | ft | 4456 | PIPE | 6-7114-410-1 | 1 | P1A4L | 4456
PIPING/7114/4456/410-1 | 2 | CS-AAEA200_XS~1 | 1 | - ELBOW, 90 DEG LR ASME B16.9 BW XS CS ASTM A234 GR WPB 1" | 1 | ea | 4456 | FITTINGS | 6-7114-410-1 | 1 | P1A4L | 4456
PIPING/7114/4456/410-1 | 3 | CS-AAFHBB0_150~1 | 1 | - FLANGE SO CL150 RF ASME B16.5 FS ASTM A105 1" | 1 | ea | 4456 | FLANGES | 6-7114-410-1 | 1 | P1A4L | 4456
PIPING/7114/4456/410-2 | 1 | A106-AAPA100_XS~1 | 1 | - PIPE BE SMLS ASME B36.10M XS CS, ASTM A106 1" | 14.8 | ft | 4456 | PIPE | 6-7114-410-2 | 1 | P1A4L | 4456
PIPING/7114/4456/410-2 | 2 | CS-AATA200_XS~1X1/2 | 1X1/2 | - TEE, ASME B16.9 BW XS CS ASTM A234 GR WPB 1X1/2" | 1 | ea | 4456 | FITTINGS | 6-7114-410-2 | 1 | P1A4L | 4456
PIPING/7114/4456/410-2 | 3 | CS-AAEA200_XS~1 | 1 | - ELBOW, 90 DEG LR ASME B16.9 BW XS CS ASTM A234 GR WPB 1" | 1 | ea | 4456 | FITTINGS | 6-7114-410-2 | 1 | P1A4L | 4456
PIPING/7114/4456/410-2 | 4 | CS-AAEA200_XS~1 | 1 | - ELBOW, 90 DEG LR ASME B16.9 BW XS CS ASTM A234 GR WPB 1" | 1 | ea | 4456 | FITTINGS | 6-7114-410-2 | 1 | P1A4L | 4456
PIPING/7114/4456/410-2 | 5 | CS-AAEA200_XS~1 | 1 | - ELBOW, 90 DEG LR ASME B16.9 BW XS CS ASTM A234 GR WPB 1" | 1 | ea | 4456 | FITTINGS | 6-7114-410-2 | 1 | P1A4L | 4456
PIPING/7114/4456/410-2 | 6 | CS-00NPC0J_XS~1/2 | 1/2 | - NIPPLE POE/TOE NPT 2" LONG XS CS ASTM A106 1/2" | 1 | ea | 4456 | FITTINGS | 6-7114-410-2 | 1 | P1A4L | 4456
PIPING/7114/4456/410-2 | 7 | CS-AAFHBB0_150~1 | 1 | - FLANGE SO CL150 RF ASME B16.5 FS ASTM A105 1" | 1 | ea | 4456 | FLANGES | 6-7114-410-2 | 1 | P1A4L | 4456
PIPING/7114/4456/411-1 | 1 | A106-AAPA100_XS~1 | 1 | - PIPE BE SMLS ASME B36.10M XS CS, ASTM A106 1" | 0.6 | ft | 4456 | PIPE | 6-7114-411-1 | 1 | P1A4L | 4456
PIPING/7114/4456/411-1 | 2 | CS-AAFHBB0_150~1 | 1 | - FLANGE SO CL150 RF ASME B16.5 FS ASTM A105 1" | 1 | ea | 4456 | FLANGES | 6-7114-411-1 | 1 | P1A4L | 4456
PIPING/7114/4456/411-1 | 3 | CS-AAFHBB0_150~1 | 1 | - FLANGE SO CL150 RF ASME B16.5 FS ASTM A105 1" | 1 | ea | 4456 | FLANGES | 6-7114-411-1 | 1 | P1A4L | 4456
PIPING/7114/4456/411-2 | 1 | A106-AAPA100_XS~1 | 1 | - PIPE BE SMLS ASME B36.10M XS CS, ASTM A106 1" | 0.8 | ft | 4456 | PIPE | 6-7114-411-2 | 1 | P1A4L | 4456
PIPING/7114/4456/411-2 | 2 | CS-AARC200_XS~1 1/2X1 | 1 1/2X1 | - REDUCER, CONC ASME B16.9 BW XS CS ASTM A234 GR WPB 1 1/2X1" | 1 | ea | 4456 | FITTINGS | 6-7114-411-2 | 1 | P1A4L | 4456
PIPING/7114/4456/411-2 | 3 | CS-AATA200_XS~1X1 | 1X1 | - TEE, ASME B16.9 BW XS CS ASTM A234 GR WPB 1X1" | 1 | ea | 4456 | FITTINGS | 6-7114-411-2 | 1 | P1A4L | 4456
PIPING/7114/4456/411-2 | 4 | CS-AAEA200_XS~1 | 1 | - ELBOW, 90 DEG LR ASME B16.9 BW XS CS ASTM A234 GR WPB 1" | 1 | ea | 4456 | FITTINGS | 6-7114-411-2 | 1 | P1A4L | 4456
PIPING/7114/4456/411-2 | 5 | CS-AAFWBB0_XS:150~1 1/2 | 1 1/2 | - FLANGE WN CL150 RF ASME B16.5 XS FS ASTM A105 1 1/2" | 1 | ea | 4456 | FLANGES | 6-7114-411-2 | 1 | P1A4L | 4456
PIPING/7114/4456/411-2 | 6 | CS-AAFWBB0_XS:150~1 | 1 | - FLANGE WN CL150 RF ASME B16.5 XS FS ASTM A105 1" | 1 | ea | 4456 | FLANGES | 6-7114-411-2 | 1 | P1A4L | 4456
PIPING/7114/4456/411-2 | 7 | CS-AAFWBB0_XS:150~1 | 1 | - FLANGE WN CL150 RF ASME B16.5 XS FS ASTM A105 1" | 1 | ea | 4456 | FLANGES | 6-7114-411-2 | 1 | P1A4L | 4456
PIPING/7114/4456/412-1 | 1 | A106-AAPA100_XS~1 | 1 | - PIPE BE SMLS ASME B36.10M XS CS, ASTM A106 1" | 18.8 | ft | 4456 | PIPE | 6-7114-412-1 | 1 | P1A4L | 4456
PIPING/7114/4456/412-1 | 2 | CS-AAEA200_XS~1 | 1 | - ELBOW, 90 DEG LR ASME B16.9 BW XS CS ASTM A234 GR WPB 1" | 1 | ea | 4456 | FITTINGS | 6-7114-412-1 | 1 | P1A4L | 4456
PIPING/7114/4456/412-1 | 3 | CS-AAEA200_XS~1 | 1 | - ELBOW, 90 DEG LR ASME B16.9 BW XS CS ASTM A234 GR WPB 1" | 1 | ea | 4456 | FITTINGS | 6-7114-412-1 | 1 | P1A4L | 4456
PIPING/7114/4456/412-1 | 4 | CS-AAEA200_XS~1 | 1 | - ELBOW, 90 DEG LR ASME B16.9 BW XS CS ASTM A234 GR WPB 1" | 1 | ea | 4456 | FITTINGS | 6-7114-412-1 | 1 | P1A4L | 4456
PIPING/7114/4456/412-1 | 6 | CS-AAFHBB0_150~1 | 1 | - FLANGE SO CL150 RF ASME B16.5 FS ASTM A105 1" | 1 | ea | 4456 | FLANGES | 6-7114-412-1 | 1 | P1A4L | 4456
PIPING/7114/4456/412-2 | 1 | A106-AAPA100_XS~1 | 1 | - PIPE BE SMLS ASME B36.10M XS CS, ASTM A106 1" | 7.3 | ft | 4456 | PIPE | 6-7114-412-2 | 1 | P1A4L | 4456
PIPING/7114/4456/412-2 | 2 | CS-AAEA200_XS~1 | 1 | - ELBOW, 90 DEG LR ASME B16.9 BW XS CS ASTM A234 GR WPB 1" | 1 | ea | 4456 | FITTINGS | 6-7114-412-2 | 1 | P1A4L | 4456
PIPING/7114/4456/412-2 | 3 | CS-AAEA200_XS~1 | 1 | - ELBOW, 90 DEG LR ASME B16.9 BW XS CS ASTM A234 GR WPB 1" | 1 | ea | 4456 | FITTINGS | 6-7114-412-2 | 1 | P1A4L | 4456
PIPING/7114/4456/413-1 | 1 | A106-AAPA100_XS~1 | 1 | - PIPE BE SMLS ASME B36.10M XS CS, ASTM A106 1" | 1.5 | ft | 4456 | PIPE | 6-7114-413-1 | 1 | P1A4L | 4456
PIPING/7114/4456/413-1 | 2 | CS-AAEA200_XS~1 | 1 | - ELBOW, 90 DEG LR ASME B16.9 BW XS CS ASTM A234 GR WPB 1" | 1 | ea | 4456 | FITTINGS | 6-7114-413-1 | 1 | P1A4L | 4456
PIPING/7114/4456/413-1 | 3 | CS-AAFHBB0_150~1 | 1 | - FLANGE SO CL150 RF ASME B16.5 FS ASTM A105 1" | 1 | ea | 4456 | FLANGES | 6-7114-413-1 | 1 | P1A4L | 4456
PIPING/7114/4456/413-2 | 1 | A106-AAPA100_XS~1 1/2 | 1 1/2 | - PIPE BE SMLS ASME B36.10M XS CS, ASTM A106 1 1/2" | 0.3 | ft | 4456 | PIPE | 6-7114-413-2 | 1 | P1A4L | 4456
PIPING/7114/4456/413-2 | 2 | A106-AAPA100_XS~1 | 1 | - PIPE BE SMLS ASME B36.10M XS CS, ASTM A106 1" | 0.7 | ft | 4456 | PIPE | 6-7114-413-2 | 1 | P1A4L | 4456
PIPING/7114/4456/413-2 | 3 | A106-AAPA100_XS~1/2 | 1/2 | - PIPE BE SMLS ASME B36.10M XS CS, ASTM A106 1/2" | 0.3 | ft | 4456 | PIPE | 6-7114-413-2 | 1 | P1A4L | 4456
PIPING/7114/4456/413-2 | 4 | CS-AARE200_XS~1 1/2X1 | 1 1/2X1 | - REDUCER, ECC ASME B16.9 BW XS CS ASTM A234 GR WPB 1 1/2X1" | 1 | ea | 4456 | FITTINGS | 6-7114-413-2 | 1 | P1A4L | 4456
PIPING/7114/4456/413-2 | 5 | CS-AATA200_XS~1X1 | 1X1 | - TEE, ASME B16.9 BW XS CS ASTM A234 GR WPB 1X1" | 1 | ea | 4456 | FITTINGS | 6-7114-413-2 | 1 | P1A4L | 4456
PIPING/7114/4456/413-2 | 6 | CS-AARC200_XS~1X1/2 | 1X1/2 | - REDUCER, CONC ASME B16.9 BW XS CS ASTM A234 GR WPB 1X1/2" | 1 | ea | 4456 | FITTINGS | 6-7114-413-2 | 1 | P1A4L | 4456
PIPING/7114/4456/413-2 | 7 | CS-AAEA200_XS~1 | 1 | - ELBOW, 90 DEG LR ASME B16.9 BW XS CS ASTM A234 GR WPB 1" | 1 | ea | 4456 | FITTINGS | 6-7114-413-2 | 1 | P1A4L | 4456
PIPING/7114/4456/413-2 | 8 | CS-AAFHBB0_150~1 1/2 | 1 1/2 | - FLANGE SO CL150 RF ASME B16.5 FS ASTM A105 1 1/2" | 1 | ea | 4456 | FLANGES | 6-7114-413-2 | 1 | P1A4L | 4456
PIPING/7114/4456/413-2 | 9 | CS-AAFHBB0_150~1 | 1 | - FLANGE SO CL150 RF ASME B16.5 FS ASTM A105 1" | 1 | ea | 4456 | FLANGES | 6-7114-413-2 | 1 | P1A4L | 4456
PIPING/7114/4456/413-2 | 10 | CS-AAFHBB0_150~1/2 | 1/2 | - FLANGE SO CL150 RF ASME B16.5 FS ASTM A105 1/2" | 1 | ea | 4456 | FLANGES | 6-7114-413-2 | 1 | P1A4L | 4456
PIPING/7114/4456/414-1 | 1 | A106-AAPA100_XS~1 1/2 | 1 1/2 | - PIPE BE SMLS ASME B36.10M XS CS, ASTM A106 1 1/2" | 6.8 | ft | 4456 | PIPE | 6-7114-414-1 | 1 | P1A4L | 4456
PIPING/7114/4456/414-1 | 2 | CS-AATA200_XS~1 1/2X1/2 | 1 1/2X1/2 | - TEE, ASME B16.9 BW XS CS ASTM A234 GR WPB 1 1/2X1/2" | 1 | ea | 4456 | FITTINGS | 6-7114-414-1 | 1 | P1A4L | 4456
PIPING/7114/4456/414-1 | 3 | CS-AAEA200_XS~1 1/2 | 1 1/2 | - ELBOW, 90 DEG LR ASME B16.9 BW XS CS ASTM A234 GR WPB 1 1/2" | 1 | ea | 4456 | FITTINGS | 6-7114-414-1 | 1 | P1A4L | 4456
PIPING/7114/4456/414-1 | 4 | CS-AAEA200_XS~1 1/2 | 1 1/2 | - ELBOW, 90 DEG LR ASME B16.9 BW XS CS ASTM A234 GR WPB 1 1/2" | 1 | ea | 4456 | FITTINGS | 6-7114-414-1 | 1 | P1A4L | 4456
PIPING/7114/4456/414-1 | 5 | CS-AAEA200_XS~1 1/2 | 1 1/2 | - ELBOW, 90 DEG LR ASME B16.9 BW XS CS ASTM A234 GR WPB 1 1/2" | 1 | ea | 4456 | FITTINGS | 6-7114-414-1 | 1 | P1A4L | 4456
PIPING/7114/4456/414-1 | 6 | CS-AAFHBB0_150~1 1/2 | 1 1/2 | - FLANGE SO CL150 RF ASME B16.5 FS ASTM A105 1 1/2" | 1 | ea | 4456 | FLANGES | 6-7114-414-1 | 1 | P1A4L | 4456
PIPING/7114/4456/414-1 | 7 | CS-AAFWBB0_XS:150~1 1/2 | 1 1/2 | - FLANGE WN CL150 RF ASME B16.5 XS FS ASTM A105 1 1/2" | 1 | ea | 4456 | FLANGES | 6-7114-414-1 | 1 | P1A4L | 4456
PIPING/7114/4456/414-1 | 8 | CS-AAFWBB0_XS:150~1/2 | 1/2 | - FLANGE WN CL150 RF ASME B16.5 XS FS ASTM A105 1/2" | 1 | ea | 4456 | FLANGES | 6-7114-414-1 | 1 | P1A4L | 4456
PIPING/7114/4456/414-2 | 1 | A106-AAPA100_XS~1 1/2 | 1 1/2 | - PIPE BE SMLS ASME B36.10M XS CS, ASTM A106 1 1/2" | 0.4 | ft | 4456 | PIPE | 6-7114-414-2 | 1 | P1A4L | 4456
PIPING/7114/4456/414-2 | 2 | CS-AATA200_XS~2X2 | 2X2 | - TEE, ASME B16.9 BW XS CS ASTM A234 GR WPB 2X2" | 1 | ea | 4456 | FITTINGS | 6-7114-414-2 | 1 | P1A4L | 4456
PIPING/7114/4456/414-2 | 3 | CS-AARC200_XS~2X1 1/2 | 2X1 1/2 | - REDUCER, CONC ASME B16.9 BW XS CS ASTM A234 GR WPB 2X1 1/2" | 1 | ea | 4456 | FITTINGS | 6-7114-414-2 | 1 | P1A4L | 4456
PIPING/7114/4456/414-2 | 4 | CS-AAEA200_XS~1 1/2 | 1 1/2 | - ELBOW, 90 DEG LR ASME B16.9 BW XS CS ASTM A234 GR WPB 1 1/2" | 1 | ea | 4456 | FITTINGS | 6-7114-414-2 | 1 | P1A4L | 4456
PIPING/7114/4456/414-2 | 5 | CS-AAFWBB0_XS:150~2 | 2 | - FLANGE WN CL150 RF ASME B16.5 XS FS ASTM A105 2" | 1 | ea | 4456 | FLANGES | 6-7114-414-2 | 1 | P1A4L | 4456
PIPING/7114/4456/414-2 | 6 | CS-AAFWBB0_XS:150~2 | 2 | - FLANGE WN CL150 RF ASME B16.5 XS FS ASTM A105 2" | 1 | ea | 4456 | FLANGES | 6-7114-414-2 | 1 | P1A4L | 4456
PIPING/7114/4456/414-2 | 7 | CS-AAFWBB0_XS:150~1 1/2 | 1 1/2 | - FLANGE WN CL150 RF ASME B16.5 XS FS ASTM A105 1 1/2" | 1 | ea | 4456 | FLANGES | 6-7114-414-2 | 1 | P1A4L | 4456
PIPING/7114/4456/415-1 | 1 | A53W-AAPS200_STD~4 | 4 | - PIPE BE WELDED ASME B36.10M STD WT CS ASTM A53 GR B 4" | 1 | ft | 4456 | PIPE | 6-7114-415-1 | 1 | P1A4L | 4456
PIPING/7114/4456/415-1 | 2 | CS-AARE200_STD~4X3 | 4X3 | - REDUCER, ECC ASME B16.9 BW STD WT CS ASTM A234 GR WPB 4X3" | 1 | ea | 4456 | FITTINGS | 6-7114-415-1 | 1 | P1A4L | 4456
PIPING/7114/4456/415-1 | 3 | CS-AAEA200_STD~4 | 4 | - ELBOW, 90 DEG LR ASME B16.9 BW STD WT CS ASTM A234 GR WPB 4" | 1 | ea | 4456 | FITTINGS | 6-7114-415-1 | 1 | P1A4L | 4456
PIPING/7114/4456/415-1 | 4 | CS-AAFWBB0_STD:150~4 | 4 | - FLANGE WN CL150 RF ASME B16.5 STD WT FS ASTM A105 4" | 1 | ea | 4456 | FLANGES | 6-7114-415-1 | 1 | P1A4L | 4456
PIPING/7114/4456/415-1 | 5 | CS-AAFWBB0_STD:150~3 | 3 | - FLANGE WN CL150 RF ASME B16.5 STD WT FS ASTM A105 3" | 1 | ea | 4456 | FLANGES | 6-7114-415-1 | 1 | P1A4L | 4456
PIPING/7114/4456/415-2 | 1 | CS-AARE200_STD~4X3 | 4X3 | - REDUCER, ECC ASME B16.9 BW STD WT CS ASTM A234 GR WPB 4X3" | 1 | ea | 4456 | FITTINGS | 6-7114-415-2 | 1 | P1A4L | 4456
PIPING/7114/4456/415-2 | 2 | CS-AAEA200_STD~4 | 4 | - ELBOW, 90 DEG LR ASME B16.9 BW STD WT CS ASTM A234 GR WPB 4" | 1 | ea | 4456 | FITTINGS | 6-7114-415-2 | 1 | P1A4L | 4456
PIPING/7114/4456/415-2 | 3 | CS-AAFWBB0_STD:150~4 | 4 | - FLANGE WN CL150 RF ASME B16.5 STD WT FS ASTM A105 4" | 1 | ea | 4456 | FLANGES | 6-7114-415-2 | 1 | P1A4L | 4456
PIPING/7114/4456/415-2 | 4 | CS-AAFWBB0_STD:150~3 | 3 | - FLANGE WN CL150 RF ASME B16.5 STD WT FS ASTM A105 3" | 1 | ea | 4456 | FLANGES | 6-7114-415-2 | 1 | P1A4L | 4456
PIPING/7114/4456/415-3 | 1 | A53W-AAPS200_STD~4 | 4 | - PIPE BE WELDED ASME B36.10M STD WT CS ASTM A53 GR B 4" | 1 | ft | 4456 | PIPE | 6-7114-415-3 | 1 | P1A4L | 4456
PIPING/7114/4456/415-3 | 2 | CS-AAEA200_STD~4 | 4 | - ELBOW, 90 DEG LR ASME B16.9 BW STD WT CS ASTM A234 GR WPB 4" | 1 | ea | 4456 | FITTINGS | 6-7114-415-3 | 1 | P1A4L | 4456
PIPING/7114/4456/415-3 | 3 | CS-AAEA200_STD~4 | 4 | - ELBOW, 90 DEG LR ASME B16.9 BW STD WT CS ASTM A234 GR WPB 4" | 1 | ea | 4456 | FITTINGS | 6-7114-415-3 | 1 | P1A4L | 4456
PIPING/7114/4456/415-3 | 4 | CS-AAFHBB0_150~4 | 4 | - FLANGE SO CL150 RF ASME B16.5 FS ASTM A105 4" | 1 | ea | 4456 | FLANGES | 6-7114-415-3 | 1 | P1A4L | 4456
PIPING/7114/4456/415-3 | 5 | CS-AAFWBB0_STD:150~4 | 4 | - FLANGE WN CL150 RF ASME B16.5 STD WT FS ASTM A105 4" | 1 | ea | 4456 | FLANGES | 6-7114-415-3 | 1 | P1A4L | 4456
PIPING/7114/4456/416-1 | 1 | A53W-AAPS200_STD~4 | 4 | - PIPE BE WELDED ASME B36.10M STD WT CS ASTM A53 GR B 4" | 1.9 | ft | 4456 | PIPE | 6-7114-416-1 | 1 | P1A4L | 4456
PIPING/7114/4456/416-1 | 2 | CS-NATW2X0_STDXXS~4X1 | 4X1 | - WELDOLET MSS SP-97 XS - BW STD WT x XS FS ASTM A105 4X1" | 1 | ea | 4456 | FITTINGS | 6-7114-416-1 | 1 | P1A4L | 4456
PIPING/7114/4456/416-1 | 3 | CS-AAEA200_STD~4 | 4 | - ELBOW, 90 DEG LR ASME B16.9 BW STD WT CS ASTM A234 GR WPB 4" | 1 | ea | 4456 | FITTINGS | 6-7114-416-1 | 1 | P1A4L | 4456
PIPING/7114/4456/416-1 | 4 | CS-AAEA200_STD~4 | 4 | - ELBOW, 90 DEG LR ASME B16.9 BW STD WT CS ASTM A234 GR WPB 4" | 1 | ea | 4456 | FITTINGS | 6-7114-416-1 | 1 | P1A4L | 4456
PIPING/7114/4456/416-1 | 5 | CS-AAFWBB0_STD:150~4 | 4 | - FLANGE WN CL150 RF ASME B16.5 STD WT FS ASTM A105 4" | 1 | ea | 4456 | FLANGES | 6-7114-416-1 | 1 | P1A4L | 4456
PIPING/7114/4456/416-1 | 6 | CS-AAFWBB0_STD:150~4 | 4 | - FLANGE WN CL150 RF ASME B16.5 STD WT FS ASTM A105 4" | 1 | ea | 4456 | FLANGES | 6-7114-416-1 | 1 | P1A4L | 4456
PIPING/7114/4456/416-1 | 7 | CS-AAFWBB0_XS:150~1 | 1 | - FLANGE WN CL150 RF ASME B16.5 XS FS ASTM A105 1" | 1 | ea | 4456 | FLANGES | 6-7114-416-1 | 1 | P1A4L | 4456
PIPING/7114/4456/416-2 | 1 | A53W-AAPS200_STD~4 | 4 | - PIPE BE WELDED ASME B36.10M STD WT CS ASTM A53 GR B 4" | 0.9 | ft | 4456 | PIPE | 6-7114-416-2 | 1 | P1A4L | 4456
PIPING/7114/4456/416-2 | 2 | CS-AAEA200_STD~4 | 4 | - ELBOW, 90 DEG LR ASME B16.9 BW STD WT CS ASTM A234 GR WPB 4" | 1 | ea | 4456 | FITTINGS | 6-7114-416-2 | 1 | P1A4L | 4456
PIPING/7114/4456/416-2 | 3 | CS-AAEA200_STD~4 | 4 | - ELBOW, 90 DEG LR ASME B16.9 BW STD WT CS ASTM A234 GR WPB 4" | 1 | ea | 4456 | FITTINGS | 6-7114-416-2 | 1 | P1A4L | 4456
PIPING/7114/4456/416-2 | 4 | CS-AAFWBB0_STD:150~4 | 4 | - FLANGE WN CL150 RF ASME B16.5 STD WT FS ASTM A105 4" | 1 | ea | 4456 | FLANGES | 6-7114-416-2 | 1 | P1A4L | 4456
PIPING/7114/4456/416-2 | 5 | CS-AAFHBB0_150~4 | 4 | - FLANGE SO CL150 RF ASME B16.5 FS ASTM A105 4" | 1 | ea | 4456 | FLANGES | 6-7114-416-2 | 1 | P1A4L | 4456
PIPING/7114/4456/417-1 | 1 | A106-AAPA100_XS~1 | 1 | - PIPE BE SMLS ASME B36.10M XS CS, ASTM A106 1" | 13 | ft | 4456 | PIPE | 6-7114-417-1 | 1 | P1A4L | 4456
PIPING/7114/4456/417-1 | 2 | CS-AATA200_XS~1X1 | 1X1 | - TEE, ASME B16.9 BW XS CS ASTM A234 GR WPB 1X1" | 1 | ea | 4456 | FITTINGS | 6-7114-417-1 | 1 | P1A4L | 4456
PIPING/7114/4456/417-1 | 3 | CS-AAEA200_XS~1 | 1 | - ELBOW, 90 DEG LR ASME B16.9 BW XS CS ASTM A234 GR WPB 1" | 1 | ea | 4456 | FITTINGS | 6-7114-417-1 | 1 | P1A4L | 4456
PIPING/7114/4456/417-1 | 4 | CS-AAEA200_XS~1 | 1 | - ELBOW, 90 DEG LR ASME B16.9 BW XS CS ASTM A234 GR WPB 1" | 1 | ea | 4456 | FITTINGS | 6-7114-417-1 | 1 | P1A4L | 4456
PIPING/7114/4456/417-1 | 5 | CS-AAEA200_XS~1 | 1 | - ELBOW, 90 DEG LR ASME B16.9 BW XS CS ASTM A234 GR WPB 1" | 1 | ea | 4456 | FITTINGS | 6-7114-417-1 | 1 | P1A4L | 4456
PIPING/7114/4456/417-1 | 6 | CS-AAFWBB0_XS:150~1 | 1 | - FLANGE WN CL150 RF ASME B16.5 XS FS ASTM A105 1" | 1 | ea | 4456 | FLANGES | 6-7114-417-1 | 1 | P1A4L | 4456
PIPING/7114/4456/417-1 | 7 | CS-AAFWBB0_XS:150~1 | 1 | - FLANGE WN CL150 RF ASME B16.5 XS FS ASTM A105 1" | 1 | ea | 4456 | FLANGES | 6-7114-417-1 | 1 | P1A4L | 4456
PIPING/7114/4456/417-1 | 8 | CS-AAFHBB0_150~1 | 1 | - FLANGE SO CL150 RF ASME B16.5 FS ASTM A105 1" | 1 | ea | 4456 | FLANGES | 6-7114-417-1 | 1 | P1A4L | 4456
PIPING/7114/4456/418-1 | 1 | A106-AAPA100_XS~1 1/2 | 1 1/2 | - PIPE BE SMLS ASME B36.10M XS CS, ASTM A106 1 1/2" | 15.5 | ft | 4456 | PIPE | 6-7114-418-1 | 1 | P1A4L | 4456
PIPING/7114/4456/418-1 | 2 | CS-AATA200_XS~1 1/2X1/2 | 1 1/2X1/2 | - TEE, ASME B16.9 BW XS CS ASTM A234 GR WPB 1 1/2X1/2" | 1 | ea | 4456 | FITTINGS | 6-7114-418-1 | 1 | P1A4L | 4456
PIPING/7114/4456/418-1 | 3 | CS-AAEA200_XS~1 1/2 | 1 1/2 | - ELBOW, 90 DEG LR ASME B16.9 BW XS CS ASTM A234 GR WPB 1 1/2" | 1 | ea | 4456 | FITTINGS | 6-7114-418-1 | 1 | P1A4L | 4456
PIPING/7114/4456/418-1 | 4 | CS-AAEA200_XS~1 1/2 | 1 1/2 | - ELBOW, 90 DEG LR ASME B16.9 BW XS CS ASTM A234 GR WPB 1 1/2" | 1 | ea | 4456 | FITTINGS | 6-7114-418-1 | 1 | P1A4L | 4456
PIPING/7114/4456/418-1 | 5 | CS-AAEA200_XS~1 1/2 | 1 1/2 | - ELBOW, 90 DEG LR ASME B16.9 BW XS CS ASTM A234 GR WPB 1 1/2" | 1 | ea | 4456 | FITTINGS | 6-7114-418-1 | 1 | P1A4L | 4456
PIPING/7114/4456/418-1 | 6 | CS-AAEA200_XS~1 1/2 | 1 1/2 | - ELBOW, 90 DEG LR ASME B16.9 BW XS CS ASTM A234 GR WPB 1 1/2" | 1 | ea | 4456 | FITTINGS | 6-7114-418-1 | 1 | P1A4L | 4456
PIPING/7114/4456/418-1 | 7 | CS-00NPC0J_XS~1/2 | 1/2 | - NIPPLE POE/TOE NPT 2" LONG XS CS ASTM A106 1/2" | 1 | ea | 4456 | FITTINGS | 6-7114-418-1 | 1 | P1A4L | 4456
PIPING/7114/4456/418-1 | 8 | CS-AAFHBB0_150~1 1/2 | 1 1/2 | - FLANGE SO CL150 RF ASME B16.5 FS ASTM A105 1 1/2" | 1 | ea | 4456 | FLANGES | 6-7114-418-1 | 1 | P1A4L | 4456
PIPING/7114/4456/418-1 | 9 | CS-AAFHBB0_150~1 1/2 | 1 1/2 | - FLANGE SO CL150 RF ASME B16.5 FS ASTM A105 1 1/2" | 1 | ea | 4456 | FLANGES | 6-7114-418-1 | 1 | P1A4L | 4456
PIPING/7114/4456/419-1 | 1 | A106-AAPA100_XS~1 1/2 | 1 1/2 | - PIPE BE SMLS ASME B36.10M XS CS, ASTM A106 1 1/2" | 0.3 | ft | 4456 | PIPE | 6-7114-419-1 | 1 | P1A4L | 4456
PIPING/7114/4456/419-1 | 2 | A106-AAPA100_XS~1 | 1 | - PIPE BE SMLS ASME B36.10M XS CS, ASTM A106 1" | 0.3 | ft | 4456 | PIPE | 6-7114-419-1 | 1 | P1A4L | 4456
PIPING/7114/4456/419-1 | 3 | CS-AARC200_XS~1 1/2X1 | 1 1/2X1 | - REDUCER, CONC ASME B16.9 BW XS CS ASTM A234 GR WPB 1 1/2X1" | 1 | ea | 4456 | FITTINGS | 6-7114-419-1 | 1 | P1A4L | 4456
PIPING/7114/4456/419-1 | 4 | CS-AAFHBB0_150~1 1/2 | 1 1/2 | - FLANGE SO CL150 RF ASME B16.5 FS ASTM A105 1 1/2" | 1 | ea | 4456 | FLANGES | 6-7114-419-1 | 1 | P1A4L | 4456
PIPING/7114/4456/419-1 | 5 | CS-AAFHBB0_150~1 | 1 | - FLANGE SO CL150 RF ASME B16.5 FS ASTM A105 1" | 1 | ea | 4456 | FLANGES | 6-7114-419-1 | 1 | P1A4L | 4456
PIPING/7114/4456/419-2 | 1 | A106-AAPA100_XS~1 1/2 | 1 1/2 | - PIPE BE SMLS ASME B36.10M XS CS, ASTM A106 1 1/2" | 3.2 | ft | 4456 | PIPE | 6-7114-419-2 | 1 | P1A4L | 4456
PIPING/7114/4456/419-2 | 2 | A106-AAPA100_XS~1 | 1 | - PIPE BE SMLS ASME B36.10M XS CS, ASTM A106 1" | 0.3 | ft | 4456 | PIPE | 6-7114-419-2 | 1 | P1A4L | 4456
PIPING/7114/4456/419-2 | 3 | CS-AARC200_XS~1 1/2X1 | 1 1/2X1 | - REDUCER, CONC ASME B16.9 BW XS CS ASTM A234 GR WPB 1 1/2X1" | 1 | ea | 4456 | FITTINGS | 6-7114-419-2 | 1 | P1A4L | 4456
PIPING/7114/4456/419-2 | 4 | CS-AATA200_XS~1 1/2X1/2 | 1 1/2X1/2 | - TEE, ASME B16.9 BW XS CS ASTM A234 GR WPB 1 1/2X1/2" | 1 | ea | 4456 | FITTINGS | 6-7114-419-2 | 1 | P1A4L | 4456
PIPING/7114/4456/419-2 | 5 | CS-AAEA200_XS~1 1/2 | 1 1/2 | - ELBOW, 90 DEG LR ASME B16.9 BW XS CS ASTM A234 GR WPB 1 1/2" | 1 | ea | 4456 | FITTINGS | 6-7114-419-2 | 1 | P1A4L | 4456
PIPING/7114/4456/419-2 | 6 | CS-AAEA200_XS~1 1/2 | 1 1/2 | - ELBOW, 90 DEG LR ASME B16.9 BW XS CS ASTM A234 GR WPB 1 1/2" | 1 | ea | 4456 | FITTINGS | 6-7114-419-2 | 1 | P1A4L | 4456
PIPING/7114/4456/419-2 | 7 | CS-AAEA200_XS~1 1/2 | 1 1/2 | - ELBOW, 90 DEG LR ASME B16.9 BW XS CS ASTM A234 GR WPB 1 1/2" | 1 | ea | 4456 | FITTINGS | 6-7114-419-2 | 1 | P1A4L | 4456
PIPING/7114/4456/419-2 | 8 | CS-AAFHBB0_150~1 1/2 | 1 1/2 | - FLANGE SO CL150 RF ASME B16.5 FS ASTM A105 1 1/2" | 1 | ea | 4456 | FLANGES | 6-7114-419-2 | 1 | P1A4L | 4456
PIPING/7114/4456/419-2 | 9 | CS-AAFHBB0_150~1 | 1 | - FLANGE SO CL150 RF ASME B16.5 FS ASTM A105 1" | 1 | ea | 4456 | FLANGES | 6-7114-419-2 | 1 | P1A4L | 4456
PIPING/7114/4456/419-2 | 10 | CS-AAFWBB0_XS:150~1/2 | 1/2 | - FLANGE WN CL150 RF ASME B16.5 XS FS ASTM A105 1/2" | 1 | ea | 4456 | FLANGES | 6-7114-419-2 | 1 | P1A4L | 4456
PIPING/7114/4456/42-1 | 1 | 316W-AAPS200_10S~2 | 2 | - PIPE BE WELDED ASME B36.19M SCH 10S SS ASTM A312 GR TP316/316L 2" | 17.8 | ft | 4456 | PIPE | 6-7114-42-1 | 1 | P1B43BL | 4456
PIPING/7114/4456/42-1 | 2 | 316-00NPG0L_40S~2 | 2 | - NIPPLE BOE/TOE NPT 3" LONG SCH 40S SS ASTM A312 GR TP316/316L 2" | 1 | ea | 4456 | FITTINGS | 6-7114-42-1 | 1 | P1B43BL | 4456
PIPING/7114/4456/42-1 | 3 | 316-AAEA200_10S~2 | 2 | - ELBOW, 90 DEG LR ASME B16.9 BW SCH 10S SS ASTM A403 GR WP316/316L 2" | 1 | ea | 4456 | FITTINGS | 6-7114-42-1 | 1 | P1B43BL | 4456
PIPING/7114/4456/42-1 | 4 | 316-AAEA200_10S~2 | 2 | - ELBOW, 90 DEG LR ASME B16.9 BW SCH 10S SS ASTM A403 GR WP316/316L 2" | 1 | ea | 4456 | FITTINGS | 6-7114-42-1 | 1 | P1B43BL | 4456
PIPING/7114/4456/42-1 | 5 | 316-AAFHBB0_150~2 | 2 | - FLANGE SO CL150 RF ASME B16.5 FORGED SS ASTM A182 GR F316 / 316L 2" | 1 | ea | 4456 | FLANGES | 6-7114-42-1 | 1 | P1B43BL | 4456
PIPING/7114/4456/42-1 | 6 | 316W-ABCF530_3000~2 | 2 | - CPLG FULL ASME B16.11 NPT CL3000 FORGED SS ASTM A182 GR F316 / 316L WELDED 2 | 1 | ea | 4456 | FITTINGS | 6-7114-42-1 | 1 | P1B43BL | 4456
PIPING/7114/4456/42-2 | 1 | 316W-AAPS200_10S~2 | 2 | - PIPE BE WELDED ASME B36.19M SCH 10S SS ASTM A312 GR TP316/316L 2" | 2.8 | ft | 4456 | PIPE | 6-7114-42-2 | 1 | P1B43BL | 4456
PIPING/7114/4456/42-2 | 2 | 316-AAFHBB0_150~2 | 2 | - FLANGE SO CL150 RF ASME B16.5 FORGED SS ASTM A182 GR F316 / 316L 2" | 1 | ea | 4456 | FLANGES | 6-7114-42-2 | 1 | P1B43BL | 4456
PIPING/7114/4456/420-1 | 1 | 316-AAFBBB0_150~1/2 | 1/2 | - FLANGE BLIND CL150 RF ASME B16.5 FORGED SS ASTM A182 GR F316 / 316L 1/2" | 1 | ea | 4456 | FLANGES | 6-7114-420-1 | 1 | P1B43BL | 4456
PIPING/7114/4456/421-1 | 1 | 304W-AAPA100_10S~2 | 2 | - PIPE BE WELDED ASME B36.19M SCH 10S SS ASTM A312 GR TP304/304L 2" | 0.4 | ft | 4456 | PIPE | 6-7114-421-1 | 1 | P1B386C | 4456
PIPING/7114/4456/421-1 | 2 | 304-00RR330_3000~2X1 1/4 | 2X1 1/4 | - REDUCER INSERT SW CL3000 FORGED SS ASTM A182 GR F304/304L 2X1 1/4" | 1 | ea | 4456 | FITTINGS | 6-7114-421-1 | 1 | P1B386C | 4456
PIPING/7114/4456/421-1 | 3 | 304-ABEB330_3000~2 | 2 | - ELBOW, 90 DEG ASME B16.11 SW CL3000 FORGED SS ASTM A182 GR F304/304L 2" | 1 | ea | 4456 | FITTINGS | 6-7114-421-1 | 1 | P1B386C | 4456
PIPING/7114/4456/421-1 | 4 | 304-00NPC0U_40S~1 1/4 | 1 1/4 | - NIPPLE POE/TOE NPT 9" LONG SCH 40S SS ASTM A312 GR TP304/304L 1 1/4" | 1 | ea | 4456 | FITTINGS | 6-7114-421-1 | 1 | P1B386C | 4456
PIPING/7114/4456/421-1 | 5 | 304-AAFSBB0_10S:150~2 | 2 | - FLANGE SW CL150 RF ASME B16.5 SCH 10S FORGED SS ASTM A182 GR F304/304L 2" | 1 | ea | 4456 | FLANGES | 6-7114-421-1 | 1 | P1B386C | 4456
PIPING/7114/4456/421-2 | 1 | 304W-AAPA100_10S~2 | 2 | - PIPE BE WELDED ASME B36.19M SCH 10S SS ASTM A312 GR TP304/304L 2" | 11.6 | ft | 4456 | PIPE | 6-7114-421-2 | 1 | P1B386C | 4456
PIPING/7114/4456/421-2 | 2 | 304-AAFSBB0_10S:150~2 | 2 | - FLANGE SW CL150 RF ASME B16.5 SCH 10S FORGED SS ASTM A182 GR F304/304L 2" | 1 | ea | 4456 | FLANGES | 6-7114-421-2 | 1 | P1B386C | 4456
PIPING/7114/4456/421-3 | 1 | 304-ABEB330_3000~2 | 2 | - ELBOW, 90 DEG ASME B16.11 SW CL3000 FORGED SS ASTM A182 GR F304/304L 2" | 1 | ea | 4456 | FITTINGS | 6-7114-421-3 | 1 | P1B386C | 4456
PIPING/7114/4456/421-3 | 2 | 304-ABEB330_3000~2 | 2 | - ELBOW, 90 DEG ASME B16.11 SW CL3000 FORGED SS ASTM A182 GR F304/304L 2" | 1 | ea | 4456 | FITTINGS | 6-7114-421-3 | 1 | P1B386C | 4456
PIPING/7114/4456/421-3 | 3 | 304W-AAPA100_10S~2 | 2 | - PIPE BE WELDED ASME B36.19M SCH 10S SS ASTM A312 GR TP304/304L 2" | 15.9 | ft | 4456 | PIPE | 6-7114-421-3 | 1 | P1B386C | 4456
PIPING/7114/4456/421-3 | 4 | 304-AAFSBB0_10S:150~2 | 2 | - FLANGE SW CL150 RF ASME B16.5 SCH 10S FORGED SS ASTM A182 GR F304/304L 2" | 1 | ea | 4456 | FLANGES | 6-7114-421-3 | 1 | P1B386C | 4456
PIPING/7114/4456/422 | 1 | 304W-AAPA100_10S~2 | 2 | - PIPE BE WELDED ASME B36.19M SCH 10S SS ASTM A312 GR TP304/304L 2" | 20 | ft | 4456 | PIPE | 6-7114-422-2 | 1 | P1B386C | 4456
PIPING/7114/4456/422 | 2 | 304W-AAPA100_10S~2 | 2 | - PIPE BE WELDED ASME B36.19M SCH 10S SS ASTM A312 GR TP304/304L 2" | 13.6 | ft | 4456 | PIPE | 6-7114-422-3 | 1 | P1B386C | 4456
PIPING/7114/4456/422 | 3 | 304-ABEB330_3000~2 | 2 | - ELBOW, 90 DEG ASME B16.11 SW CL3000 FORGED SS ASTM A182 GR F304/304L 2" | 1 | ea | 4456 | FITTINGS | 6-7114-422-2 | 1 | P1B386C | 4456
PIPING/7114/4456/422 | 4 | 304-ABCF330_3000~2 | 2 | - CPLG FULL ASME B16.11 SW CL3000 FORGED SS ASTM A182 GR F304/304L 2" | 1 | ea | 4456 | FITTINGS | 6-7114-422-3 | 1 | P1B386C | 4456
PIPING/7114/4456/422 | 5 | 304-ABEB330_3000~2 | 2 | - ELBOW, 90 DEG ASME B16.11 SW CL3000 FORGED SS ASTM A182 GR F304/304L 2" | 1 | ea | 4456 | FITTINGS | 6-7114-422-3 | 1 | P1B386C | 4456
PIPING/7114/4456/422 | 6 | 304-ABEB330_3000~2 | 2 | - ELBOW, 90 DEG ASME B16.11 SW CL3000 FORGED SS ASTM A182 GR F304/304L 2" | 1 | ea | 4456 | FITTINGS | 6-7114-422-3 | 1 | P1B386C | 4456
PIPING/7114/4456/422 | 7 | 304-ABEB330_3000~2 | 2 | - ELBOW, 90 DEG ASME B16.11 SW CL3000 FORGED SS ASTM A182 GR F304/304L 2" | 1 | ea | 4456 | FITTINGS | 6-7114-422-3 | 1 | P1B386C | 4456
PIPING/7114/4456/422-1 | 1 | 304-ABEB330_3000~2 | 2 | - ELBOW, 90 DEG ASME B16.11 SW CL3000 FORGED SS ASTM A182 GR F304/304L 2" | 1 | ea | 4456 | FITTINGS | 6-7114-422-1 | 1 | P1B386C | 4456
PIPING/7114/4456/422-1 | 2 | 304-ABEB330_3000~2 | 2 | - ELBOW, 90 DEG ASME B16.11 SW CL3000 FORGED SS ASTM A182 GR F304/304L 2" | 1 | ea | 4456 | FITTINGS | 6-7114-422-1 | 1 | P1B386C | 4456
PIPING/7114/4456/422-1 | 3 | 304W-AAPA100_10S~2 | 2 | - PIPE BE WELDED ASME B36.19M SCH 10S SS ASTM A312 GR TP304/304L 2" | 24 | ft | 4456 | PIPE | 6-7114-422-1 | 1 | P1B386C | 4456
PIPING/7114/4456/422-1 | 4 | 304-AAFSBB0_10S:150~2 | 2 | - FLANGE SW CL150 RF ASME B16.5 SCH 10S FORGED SS ASTM A182 GR F304/304L 2" | 1 | ea | 4456 | FLANGES | 6-7114-422-1 | 1 | P1B386C | 4456
PIPING/7114/4456/422-1 | 5 | 304-ABCF330_3000~2 | 2 | - CPLG FULL ASME B16.11 SW CL3000 FORGED SS ASTM A182 GR F304/304L 2" | 1 | ea | 4456 | FITTINGS | 6-7114-422-1 | 1 | P1B386C | 4456
PIPING/7114/4456/423 | 1 | 304W-AAPA100_10S~2 | 2 | - PIPE BE WELDED ASME B36.19M SCH 10S SS ASTM A312 GR TP304/304L 2" | 3.7 | ft | 4456 | PIPE | 6-7114-423-3 | 1 | P1B386C | 4456
PIPING/7114/4456/423 | 2 | 304W-AAPA100_10S~2 | 2 | - PIPE BE WELDED ASME B36.19M SCH 10S SS ASTM A312 GR TP304/304L 2" | 20 | ft | 4456 | PIPE | 6-7114-423-2 | 1 | P1B386C | 4456
PIPING/7114/4456/423 | 3 | 304-ABEB330_3000~2 | 2 | - ELBOW, 90 DEG ASME B16.11 SW CL3000 FORGED SS ASTM A182 GR F304/304L 2" | 1 | ea | 4456 | FITTINGS | 6-7114-423-3 | 1 | P1B386C | 4456
PIPING/7114/4456/423 | 4 | 304-ABCF330_3000~2 | 2 | - CPLG FULL ASME B16.11 SW CL3000 FORGED SS ASTM A182 GR F304/304L 2" | 1 | ea | 4456 | FITTINGS | 6-7114-423-2 | 1 | P1B386C | 4456
PIPING/7114/4456/423-1 | 1 | 304-ABEB330_3000~2 | 2 | - ELBOW, 90 DEG ASME B16.11 SW CL3000 FORGED SS ASTM A182 GR F304/304L 2" | 1 | ea | 4456 | FITTINGS | 6-7114-423-1 | 1 | P1B386C | 4456
PIPING/7114/4456/423-1 | 2 | 304-ABEB330_3000~2 | 2 | - ELBOW, 90 DEG ASME B16.11 SW CL3000 FORGED SS ASTM A182 GR F304/304L 2" | 1 | ea | 4456 | FITTINGS | 6-7114-423-1 | 1 | P1B386C | 4456
PIPING/7114/4456/423-1 | 3 | 304W-AAPA100_10S~2 | 2 | - PIPE BE WELDED ASME B36.19M SCH 10S SS ASTM A312 GR TP304/304L 2" | 15 | ft | 4456 | PIPE | 6-7114-423-1 | 1 | P1B386C | 4456
PIPING/7114/4456/423-1 | 4 | 304-AAFSBB0_10S:150~2 | 2 | - FLANGE SW CL150 RF ASME B16.5 SCH 10S FORGED SS ASTM A182 GR F304/304L 2" | 1 | ea | 4456 | FLANGES | 6-7114-423-1 | 1 | P1B386C | 4456
PIPING/7114/4456/423-4 | 1 | 304W-AAPA100_10S~2 | 2 | - PIPE BE WELDED ASME B36.19M SCH 10S SS ASTM A312 GR TP304/304L 2" | 20 | ft | 4456 | PIPE | 6-7114-423A-6 | 1 | P1B386C | 4456
PIPING/7114/4456/423-4 | 2 | 304W-AAPA100_10S~2 | 2 | - PIPE BE WELDED ASME B36.19M SCH 10S SS ASTM A312 GR TP304/304L 2" | 20 | ft | 4456 | PIPE | 6-7114-423A-5 | 1 | P1B386C | 4456
PIPING/7114/4456/423-4 | 3 | 304W-AAPA100_10S~2 | 2 | - PIPE BE WELDED ASME B36.19M SCH 10S SS ASTM A312 GR TP304/304L 2" | 21 | ft | 4456 | PIPE | 6-7114-423A-4 | 1 | P1B386C | 4456
PIPING/7114/4456/423-4 | 4 | 304-ABCF330_3000~2 | 2 | - CPLG FULL ASME B16.11 SW CL3000 FORGED SS ASTM A182 GR F304/304L 2" | 1 | ea | 4456 | FITTINGS | 6-7114-423A-6 | 1 | P1B386C | 4456
PIPING/7114/4456/423-4 | 5 | 304-ABCF330_3000~2 | 2 | - CPLG FULL ASME B16.11 SW CL3000 FORGED SS ASTM A182 GR F304/304L 2" | 1 | ea | 4456 | FITTINGS | 6-7114-423A-5 | 1 | P1B386C | 4456
PIPING/7114/4456/423-4 | 6 | 304-ABEB330_3000~2 | 2 | - ELBOW, 90 DEG ASME B16.11 SW CL3000 FORGED SS ASTM A182 GR F304/304L 2" | 1 | ea | 4456 | FITTINGS | 6-7114-423A-4 | 1 | P1B386C | 4456
PIPING/7114/4456/424-1 | 1 | 304W-AAPA100_10S~1 | 1 | - PIPE BE WELDED ASME B36.19M SCH 10S SS ASTM A312 GR TP304/304L 1" | 6.1 | ft | 4456 | PIPE | 6-7114-424-1 | 1 | P3B121D | 4456
PIPING/7114/4456/424-1 | 2 | 304-AATA200_10S~1X1 | 1X1 | - TEE, ASME B16.9 BW SCH 10S SS ASTM A403 GR WP304/304L SMLS 1X1" | 1 | ea | 4456 | FITTINGS | 6-7114-424-1 | 1 | P3B121D | 4456
PIPING/7114/4456/424-1 | 3 | 304W-AARC200_10S~1X3/4 | 1X3/4 | - REDUCER, CONC ASME B16.9 BW SCH 10S SS ASTM A403 GR WP304/304L WELDED 1X3/4" | 1 | ea | 4456 | FITTINGS | 6-7114-424-1 | 1 | P3B121D | 4456
PIPING/7114/4456/424-1 | 4 | 304W-AAEA200_10S~1 | 1 | - ELBOW, 90 DEG LR ASME B16.9 BW SCH 10S SS ASTM A403 GR WP304/304L WELDED 1" | 1 | ea | 4456 | FITTINGS | 6-7114-424-1 | 1 | P3B121D | 4456
PIPING/7114/4456/424-1 | 5 | 304W-AAEA200_10S~1 | 1 | - ELBOW, 90 DEG LR ASME B16.9 BW SCH 10S SS ASTM A403 GR WP304/304L WELDED 1" | 1 | ea | 4456 | FITTINGS | 6-7114-424-1 | 1 | P3B121D | 4456
PIPING/7114/4456/424-1 | 6 | 304W-AAEA200_10S~1 | 1 | - ELBOW, 90 DEG LR ASME B16.9 BW SCH 10S SS ASTM A403 GR WP304/304L WELDED 1" | 1 | ea | 4456 | FITTINGS | 6-7114-424-1 | 1 | P3B121D | 4456
PIPING/7114/4456/424-1 | 7 | 304-AAFWBD0_10S:300~1 | 1 | - FLANGE WN CL300 RF ASME B16.5 SCH 10S FORGED SS ASTM A182 GR F304/304L 1" | 1 | ea | 4456 | FLANGES | 6-7114-424-1 | 1 | P3B121D | 4456
PIPING/7114/4456/424-1 | 8 | 304-AAFWBD0_10S:300~1 | 1 | - FLANGE WN CL300 RF ASME B16.5 SCH 10S FORGED SS ASTM A182 GR F304/304L 1" | 1 | ea | 4456 | FLANGES | 6-7114-424-1 | 1 | P3B121D | 4456
PIPING/7114/4456/424-1 | 9 | 304-AAFWBD0_10S:300~3/4 | 3/4 | - FLANGE WN CL300 RF ASME B16.5 SCH 10S FORGED SS ASTM A182 GR F304/304L 3/4" | 1 | ea | 4456 | FLANGES | 6-7114-424-1 | 1 | P3B121D | 4456
PIPING/7114/4456/425 | 1 | 304W-AAPS200_10S~3/4 | 3/4 | - PIPE BE WELDED ASME B36.19M SCH 10S SS ASTM A312 GR TP304/304L 3/4" | 20 | ft | 4456 | PIPE | 6-7114-425-1 | 1 | P1B206BE | 4456
PIPING/7114/4456/425 | 2 | 304W-AAPS200_10S~3/4 | 3/4 | - PIPE BE WELDED ASME B36.19M SCH 10S SS ASTM A312 GR TP304/304L 3/4" | 11.7 | ft | 4456 | PIPE | 6-7114-425-2 | 1 | P1B206BE | 4456
PIPING/7114/4456/425 | 3 | 304W-AAEA200_10S~3/4 | 3/4 | - ELBOW, 90 DEG LR ASME B16.9 BW SCH 10S SS ASTM A403 GR WP304/304L WELDED 3/4" | 1 | ea | 4456 | FITTINGS | 6-7114-425-2 | 1 | P1B206BE | 4456
PIPING/7114/4456/425 | 4 | 304W-AAEA200_10S~3/4 | 3/4 | - ELBOW, 90 DEG LR ASME B16.9 BW SCH 10S SS ASTM A403 GR WP304/304L WELDED 3/4" | 1 | ea | 4456 | FITTINGS | 6-7114-425-2 | 1 | P1B206BE | 4456
PIPING/7114/4456/425-3 | 1 | 304W-AAPS200_10S~3/4 | 3/4 | - PIPE BE WELDED ASME B36.19M SCH 10S SS ASTM A312 GR TP304/304L 3/4" | 18.9 | ft | 4456 | PIPE | 6-7114-425-3 | 1 | P1B206BE | 4456
PIPING/7114/4456/425-3 | 2 | 304W-AAEA200_10S~3/4 | 3/4 | - ELBOW, 90 DEG LR ASME B16.9 BW SCH 10S SS ASTM A403 GR WP304/304L WELDED 3/4" | 1 | ea | 4456 | FITTINGS | 6-7114-425-3 | 1 | P1B206BE | 4456
PIPING/7114/4456/425-4 | 1 | 304W-AAPS200_10S~3/4 | 3/4 | - PIPE BE WELDED ASME B36.19M SCH 10S SS ASTM A312 GR TP304/304L 3/4" | 6.7 | ft | 4456 | PIPE | 6-7114-425-4 | 1 | P1B206BE | 4456
PIPING/7114/4456/425-4 | 2 | 304W-AAEA200_10S~3/4 | 3/4 | - ELBOW, 90 DEG LR ASME B16.9 BW SCH 10S SS ASTM A403 GR WP304/304L WELDED 3/4" | 1 | ea | 4456 | FITTINGS | 6-7114-425-4 | 1 | P1B206BE | 4456
PIPING/7114/4456/425-4 | 3 | 304W-AAEA200_10S~3/4 | 3/4 | - ELBOW, 90 DEG LR ASME B16.9 BW SCH 10S SS ASTM A403 GR WP304/304L WELDED 3/4" | 1 | ea | 4456 | FITTINGS | 6-7114-425-4 | 1 | P1B206BE | 4456
PIPING/7114/4456/425-4 | 4 | 304W-AAEA200_10S~3/4 | 3/4 | - ELBOW, 90 DEG LR ASME B16.9 BW SCH 10S SS ASTM A403 GR WP304/304L WELDED 3/4" | 1 | ea | 4456 | FITTINGS | 6-7114-425-4 | 1 | P1B206BE | 4456
PIPING/7114/4456/426 | 1 | 304W-AAPS200_10S~3/4 | 3/4 | - PIPE BE WELDED ASME B36.19M SCH 10S SS ASTM A312 GR TP304/304L 3/4" | 20 | ft | 4456 | PIPE | 6-7114-426-1 | 1 | P1B206BE | 4456
PIPING/7114/4456/426 | 2 | 304W-AAPS200_10S~3/4 | 3/4 | - PIPE BE WELDED ASME B36.19M SCH 10S SS ASTM A312 GR TP304/304L 3/4" | 20 | ft | 4456 | PIPE | 6-7114-426-2 | 1 | P1B206BE | 4456
PIPING/7114/4456/426 | 3 | 304W-AAPS200_10S~3/4 | 3/4 | - PIPE BE WELDED ASME B36.19M SCH 10S SS ASTM A312 GR TP304/304L 3/4" | 11.8 | ft | 4456 | PIPE | 6-7114-426-3 | 1 | P1B206BE | 4456
PIPING/7114/4456/426 | 4 | 304W-AAEA200_10S~3/4 | 3/4 | - ELBOW, 90 DEG LR ASME B16.9 BW SCH 10S SS ASTM A403 GR WP304/304L WELDED 3/4" | 1 | ea | 4456 | FITTINGS | 6-7114-426-3 | 1 | P1B206BE | 4456
PIPING/7114/4456/426 | 5 | 304W-AAEA200_10S~3/4 | 3/4 | - ELBOW, 90 DEG LR ASME B16.9 BW SCH 10S SS ASTM A403 GR WP304/304L WELDED 3/4" | 1 | ea | 4456 | FITTINGS | 6-7114-426-3 | 1 | P1B206BE | 4456
PIPING/7114/4456/426 | 6 | 304W-AAEA200_10S~3/4 | 3/4 | - ELBOW, 90 DEG LR ASME B16.9 BW SCH 10S SS ASTM A403 GR WP304/304L WELDED 3/4" | 1 | ea | 4456 | FITTINGS | 6-7114-426-3 | 1 | P1B206BE | 4456
PIPING/7114/4456/427-1 | 1 | 304W-AAPS200_10S~3/4 | 3/4 | - PIPE BE WELDED ASME B36.19M SCH 10S SS ASTM A312 GR TP304/304L 3/4" | 10.7 | ft | 4456 | PIPE | 6-7114-427-1 | 1 | P1B206BE | 4456
PIPING/7114/4456/427-1 | 2 | 304-AAFWBB0_10S:150~3/4 | 3/4 | - FLANGE WN CL150 RF ASME B16.5 SCH 10S FORGED SS ASTM A182 GR F304/304L 3/4" | 1 | ea | 4456 | FLANGES | 6-7114-427-1 | 1 | P1B206BE | 4456
PIPING/7114/4456/428-1 | 1 | 304W-AAPS200_10S~3/4 | 3/4 | - PIPE BE WELDED ASME B36.19M SCH 10S SS ASTM A312 GR TP304/304L 3/4" | 12.9 | ft | 4456 | PIPE | 6-7114-428-1 | 1 | P1B206BE | 4456
PIPING/7114/4456/428-1 | 2 | 304W-AAEA200_10S~3/4 | 3/4 | - ELBOW, 90 DEG LR ASME B16.9 BW SCH 10S SS ASTM A403 GR WP304/304L WELDED 3/4" | 1 | ea | 4456 | FITTINGS | 6-7114-428-1 | 1 | P1B206BE | 4456
PIPING/7114/4456/428-1 | 3 | 304W-AAEA200_10S~3/4 | 3/4 | - ELBOW, 90 DEG LR ASME B16.9 BW SCH 10S SS ASTM A403 GR WP304/304L WELDED 3/4" | 1 | ea | 4456 | FITTINGS | 6-7114-428-1 | 1 | P1B206BE | 4456
PIPING/7114/4456/428-1 | 4 | 304W-AAEA200_10S~3/4 | 3/4 | - ELBOW, 90 DEG LR ASME B16.9 BW SCH 10S SS ASTM A403 GR WP304/304L WELDED 3/4" | 1 | ea | 4456 | FITTINGS | 6-7114-428-1 | 1 | P1B206BE | 4456
PIPING/7114/4456/428-1 | 5 | 304W-AAEA200_10S~3/4 | 3/4 | - ELBOW, 90 DEG LR ASME B16.9 BW SCH 10S SS ASTM A403 GR WP304/304L WELDED 3/4" | 1 | ea | 4456 | FITTINGS | 6-7114-428-1 | 1 | P1B206BE | 4456
PIPING/7114/4456/428-1 | 6 | 304-AAFWBB0_10S:150~3/4 | 3/4 | - FLANGE WN CL150 RF ASME B16.5 SCH 10S FORGED SS ASTM A182 GR F304/304L 3/4" | 1 | ea | 4456 | FLANGES | 6-7114-428-1 | 1 | P1B206BE | 4456
PIPING/7114/4456/428-1 | 7 | 304-AAFWBB0_10S:150~3/4 | 3/4 | - FLANGE WN CL150 RF ASME B16.5 SCH 10S FORGED SS ASTM A182 GR F304/304L 3/4" | 1 | ea | 4456 | FLANGES | 6-7114-428-1 | 1 | P1B206BE | 4456
PIPING/7114/4456/429-1 | 1 | 304W-AAPS200_10S~3/4 | 3/4 | - PIPE BE WELDED ASME B36.19M SCH 10S SS ASTM A312 GR TP304/304L 3/4" | 13.5 | ft | 4456 | PIPE | 6-7114-429-1 | 1 | P1B206BE | 4456
PIPING/7114/4456/429-1 | 2 | 304W-AAEA200_10S~3/4 | 3/4 | - ELBOW, 90 DEG LR ASME B16.9 BW SCH 10S SS ASTM A403 GR WP304/304L WELDED 3/4" | 1 | ea | 4456 | FITTINGS | 6-7114-429-1 | 1 | P1B206BE | 4456
PIPING/7114/4456/429-1 | 3 | 304-AAFWBB0_10S:150~3/4 | 3/4 | - FLANGE WN CL150 RF ASME B16.5 SCH 10S FORGED SS ASTM A182 GR F304/304L 3/4" | 1 | ea | 4456 | FLANGES | 6-7114-429-1 | 1 | P1B206BE | 4456
PIPING/7114/4456/429-2 | 1 | 304W-AAPS200_10S~3/4 | 3/4 | - PIPE BE WELDED ASME B36.19M SCH 10S SS ASTM A312 GR TP304/304L 3/4" | 9.8 | ft | 4456 | PIPE | 6-7114-429-2 | 1 | P1B206BE | 4456
PIPING/7114/4456/429-2 | 2 | 304W-AAEA200_10S~3/4 | 3/4 | - ELBOW, 90 DEG LR ASME B16.9 BW SCH 10S SS ASTM A403 GR WP304/304L WELDED 3/4" | 1 | ea | 4456 | FITTINGS | 6-7114-429-2 | 1 | P1B206BE | 4456
PIPING/7114/4456/429-2 | 3 | 304-AAFWBB0_10S:150~3/4 | 3/4 | - FLANGE WN CL150 RF ASME B16.5 SCH 10S FORGED SS ASTM A182 GR F304/304L 3/4" | 1 | ea | 4456 | FLANGES | 6-7114-429-2 | 1 | P1B206BE | 4456
PIPING/7114/4456/43-1 | 1 | 304W-AAPA100_10S~2 | 2 | - PIPE BE WELDED ASME B36.19M SCH 10S SS ASTM A312 GR TP304/304L 2" | 11.8 | ft | 4456 | PIPE | 6-7114-43-1 | 1 | P3B121D | 4456
PIPING/7114/4456/43-1 | 2 | 304W-AAEA200_10S~2 | 2 | - ELBOW, 90 DEG LR ASME B16.9 BW SCH 10S SS ASTM A403 GR WP304/304L WELDED 2" | 1 | ea | 4456 | FITTINGS | 6-7114-43-1 | 1 | P3B121D | 4456
PIPING/7114/4456/43-1 | 3 | 304W-AAEA200_10S~2 | 2 | - ELBOW, 90 DEG LR ASME B16.9 BW SCH 10S SS ASTM A403 GR WP304/304L WELDED 2" | 1 | ea | 4456 | FITTINGS | 6-7114-43-1 | 1 | P3B121D | 4456
PIPING/7114/4456/43-1 | 4 | 304W-AAEA200_10S~2 | 2 | - ELBOW, 90 DEG LR ASME B16.9 BW SCH 10S SS ASTM A403 GR WP304/304L WELDED 2" | 1 | ea | 4456 | FITTINGS | 6-7114-43-1 | 1 | P3B121D | 4456
PIPING/7114/4456/43-1 | 5 | 304W-AAEA200_10S~2 | 2 | - ELBOW, 90 DEG LR ASME B16.9 BW SCH 10S SS ASTM A403 GR WP304/304L WELDED 2" | 1 | ea | 4456 | FITTINGS | 6-7114-43-1 | 1 | P3B121D | 4456
PIPING/7114/4456/43-1 | 6 | 304-AAFWBD0_10S:300~2 | 2 | - FLANGE WN CL300 RF ASME B16.5 SCH 10S FORGED SS ASTM A182 GR F304/304L 2" | 1 | ea | 4456 | FLANGES | 6-7114-43-1 | 1 | P3B121D | 4456
PIPING/7114/4456/43-1 | 7 | 304-AAFWBD0_10S:300~2 | 2 | - FLANGE WN CL300 RF ASME B16.5 SCH 10S FORGED SS ASTM A182 GR F304/304L 2" | 1 | ea | 4456 | FLANGES | 6-7114-43-1 | 1 | P3B121D | 4456
PIPING/7114/4456/43-2 | 1 | 304W-AAPA100_10S~1 | 1 | - PIPE BE WELDED ASME B36.19M SCH 10S SS ASTM A312 GR TP304/304L 1" | 0.2 | ft | 4456 | PIPE | 6-7114-43-2 | 1 | P3B121D | 4456
PIPING/7114/4456/43-2 | 2 | 304W-AAPS200_10S~3/4 | 3/4 | - PIPE BE WELDED ASME B36.19M SCH 10S SS ASTM A312 GR TP304/304L 3/4" | 0.2 | ft | 4456 | PIPE | 6-7114-43-2 | 1 | P3B121D | 4456
PIPING/7114/4456/43-2 | 3 | 304-AATC200_10S~2X2X2 | 2X2X2 | - CROSS ASME B16.9 BW SCH 10S SS ASTM A403 GR WP304/304L SMLS 2X2X2" | 1 | ea | 4456 | FITTINGS | 6-7114-43-2 | 1 | P3B121D | 4456
PIPING/7114/4456/43-2 | 4 | 304W-AARE200_10S~2X1 | 2X1 | - 304 BW-W Ecc Red 10S 2x1" | 1 | ea | 4456 | FITTINGS | 6-7114-43-2 | 1 | P3B121D | 4456
PIPING/7114/4456/43-2 | 5 | 304-AATA200_10S~2X3/4 | 2X3/4 | - TEE, ASME B16.9 BW SCH 10S SS ASTM A403 GR WP304/304L 2X3/4" | 1 | ea | 4456 | FITTINGS | 6-7114-43-2 | 1 | P3B121D | 4456
PIPING/7114/4456/43-2 | 6 | 304-AAEA200_10S~3/4 | 3/4 | - ELBOW, 90 DEG LR ASME B16.9 BW SCH 10S SS ASTM A403 GR WP304/304L SMLS 3/4" | 1 | ea | 4456 | FITTINGS | 6-7114-43-2 | 1 | P3B121D | 4456
PIPING/7114/4456/43-2 | 7 | 304-AAFWBD0_10S:300~2 | 2 | - FLANGE WN CL300 RF ASME B16.5 SCH 10S FORGED SS ASTM A182 GR F304/304L 2" | 1 | ea | 4456 | FLANGES | 6-7114-43-2 | 1 | P3B121D | 4456
PIPING/7114/4456/43-2 | 8 | 304-AAFWBD0_10S:300~2 | 2 | - FLANGE WN CL300 RF ASME B16.5 SCH 10S FORGED SS ASTM A182 GR F304/304L 2" | 1 | ea | 4456 | FLANGES | 6-7114-43-2 | 1 | P3B121D | 4456
PIPING/7114/4456/43-2 | 9 | 304-AAFWBD0_10S:300~2 | 2 | - FLANGE WN CL300 RF ASME B16.5 SCH 10S FORGED SS ASTM A182 GR F304/304L 2" | 1 | ea | 4456 | FLANGES | 6-7114-43-2 | 1 | P3B121D | 4456
PIPING/7114/4456/43-2 | 10 | 304-AAFWBD0_10S:300~1 | 1 | - FLANGE WN CL300 RF ASME B16.5 SCH 10S FORGED SS ASTM A182 GR F304/304L 1" | 1 | ea | 4456 | FLANGES | 6-7114-43-2 | 1 | P3B121D | 4456
PIPING/7114/4456/43-2 | 11 | 304-AAFWBD0_10S:300~3/4 | 3/4 | - FLANGE WN CL300 RF ASME B16.5 SCH 10S FORGED SS ASTM A182 GR F304/304L 3/4" | 1 | ea | 4456 | FLANGES | 6-7114-43-2 | 1 | P3B121D | 4456
PIPING/7114/4456/43-3 | 1 | 304W-AAPA100_10S~1 | 1 | - PIPE BE WELDED ASME B36.19M SCH 10S SS ASTM A312 GR TP304/304L 1" | 7.1 | ft | 4456 | PIPE | 6-7114-43-3 | 1 | P3B121D | 4456
PIPING/7114/4456/43-3 | 2 | 304W-AARC200_10S~2X1 | 2X1 | - 304 BW-W Con Red 10S 2x1" | 1 | ea | 4456 | FITTINGS | 6-7114-43-3 | 1 | P3B121D | 4456
PIPING/7114/4456/43-3 | 3 | 304W-AAEA200_10S~2 | 2 | - ELBOW, 90 DEG LR ASME B16.9 BW SCH 10S SS ASTM A403 GR WP304/304L WELDED 2" | 1 | ea | 4456 | FITTINGS | 6-7114-43-3 | 1 | P3B121D | 4456
PIPING/7114/4456/43-3 | 4 | 304W-AAEA200_10S~1 | 1 | - ELBOW, 90 DEG LR ASME B16.9 BW SCH 10S SS ASTM A403 GR WP304/304L WELDED 1" | 1 | ea | 4456 | FITTINGS | 6-7114-43-3 | 1 | P3B121D | 4456
PIPING/7114/4456/43-3 | 5 | 304-AAFWBD0_10S:300~2 | 2 | - FLANGE WN CL300 RF ASME B16.5 SCH 10S FORGED SS ASTM A182 GR F304/304L 2" | 1 | ea | 4456 | FLANGES | 6-7114-43-3 | 1 | P3B121D | 4456
PIPING/7114/4456/43-3 | 6 | 304-AAFWBD0_10S:300~1 | 1 | - FLANGE WN CL300 RF ASME B16.5 SCH 10S FORGED SS ASTM A182 GR F304/304L 1" | 1 | ea | 4456 | FLANGES | 6-7114-43-3 | 1 | P3B121D | 4456
PIPING/7114/4456/430-1 | 1 | 316W-AAPS200_10S~3 | 3 | - PIPE BE WELDED ASME B36.19M SCH 10S SS ASTM A312 GR TP316/316L 3" | 0.6 | ft | 4456 | PIPE | 6-7114-430-1 | 1 | P1B43BL | 4456
PIPING/7114/4456/430-1 | 2 | 316-AAFWBB0_10S:150~3 | 3 | - FLANGE WN CL150 RF ASME B16.5 SCH 10S FORGED SS ASTM A182 GR F316 / 316L 3" | 1 | ea | 4456 | FLANGES | 6-7114-430-1 | 1 | P1B43BL | 4456
PIPING/7114/4456/430-1 | 3 | 316-AAFWBB0_10S:150~3 | 3 | - FLANGE WN CL150 RF ASME B16.5 SCH 10S FORGED SS ASTM A182 GR F316 / 316L 3" | 1 | ea | 4456 | FLANGES | 6-7114-430-1 | 1 | P1B43BL | 4456
PIPING/7114/4456/430-2 | 1 | 316W-AAPS200_10S~3 | 3 | - PIPE BE WELDED ASME B36.19M SCH 10S SS ASTM A312 GR TP316/316L 3" | 3.5 | ft | 4456 | PIPE | 6-7114-430-2 | 1 | P1B43BL | 4456
PIPING/7114/4456/430-2 | 2 | 316-NATW2S0_10S~3X1 | 3X1 | - WELDOLET MSS SP-97 SCH 10S FORGED SS ASTM A182 GR F316 / 316L 3X1" | 1 | ea | 4456 | FITTINGS | 6-7114-430-2 | 1 | P1B43BL | 4456
PIPING/7114/4456/430-2 | 3 | 316W-AAEA200_10S~3 | 3 | - ELBOW, 90 DEG LR ASME B16.9 BW SCH 10S SS ASTM A403 GR WP316/316L 3" | 1 | ea | 4456 | FITTINGS | 6-7114-430-2 | 1 | P1B43BL | 4456
PIPING/7114/4456/430-2 | 4 | 316W-AAEA200_10S~3 | 3 | - ELBOW, 90 DEG LR ASME B16.9 BW SCH 10S SS ASTM A403 GR WP316/316L 3" | 1 | ea | 4456 | FITTINGS | 6-7114-430-2 | 1 | P1B43BL | 4456
PIPING/7114/4456/430-2 | 5 | 316W-AAEA200_10S~1 | 1 | - ELBOW, 90 DEG LR ASME B16.9 BW SCH 10S SS ASTM A403 GR WP316/316L 1" | 1 | ea | 4456 | FITTINGS | 6-7114-430-2 | 1 | P1B43BL | 4456
PIPING/7114/4456/430-2 | 6 | 316-AAFWBB0_10S:150~3 | 3 | - FLANGE WN CL150 RF ASME B16.5 SCH 10S FORGED SS ASTM A182 GR F316 / 316L 3" | 1 | ea | 4456 | FLANGES | 6-7114-430-2 | 1 | P1B43BL | 4456
PIPING/7114/4456/430-2 | 7 | 316-AAFWBB0_10S:150~3 | 3 | - FLANGE WN CL150 RF ASME B16.5 SCH 10S FORGED SS ASTM A182 GR F316 / 316L 3" | 1 | ea | 4456 | FLANGES | 6-7114-430-2 | 1 | P1B43BL | 4456
PIPING/7114/4456/430-2 | 8 | 316-AAFWBB0_10S:150~1 | 1 | - FLANGE WN CL150 RF ASME B16.5 SCH 10S FORGED SS ASTM A182 GR F316 / 316L 1" | 1 | ea | 4456 | FLANGES | 6-7114-430-2 | 1 | P1B43BL | 4456
PIPING/7114/4456/431-1 | 1 | 316W-AAPS200_10S~3/4 | 3/4 | - PIPE BE WELDED ASME B36.19M SCH 10S SS ASTM A312 GR TP316/316L 3/4" | 5.4 | ft | 4456 | PIPE | 6-7114-431-1 | 1 | P1B43BL | 4456
PIPING/7114/4456/431-1 | 2 | 316W-AAEA200_10S~3/4 | 3/4 | - ELBOW, 90 DEG LR ASME B16.9 BW SCH 10S SS ASTM A403 GR WP316/316L 3/4" | 1 | ea | 4456 | FITTINGS | 6-7114-431-1 | 1 | P1B43BL | 4456
PIPING/7114/4456/431-1 | 3 | 316W-AAEA200_10S~3/4 | 3/4 | - ELBOW, 90 DEG LR ASME B16.9 BW SCH 10S SS ASTM A403 GR WP316/316L 3/4" | 1 | ea | 4456 | FITTINGS | 6-7114-431-1 | 1 | P1B43BL | 4456
PIPING/7114/4456/431-1 | 4 | 316W-AAEA200_10S~3/4 | 3/4 | - ELBOW, 90 DEG LR ASME B16.9 BW SCH 10S SS ASTM A403 GR WP316/316L 3/4" | 1 | ea | 4456 | FITTINGS | 6-7114-431-1 | 1 | P1B43BL | 4456
PIPING/7114/4456/431-1 | 5 | 316-AAFWBB0_10S:150~3/4 | 3/4 | - FLANGE WN CL150 RF ASME B16.5 SCH 10S FORGED SS ASTM A182 GR F316 / 316L 3/4" | 1 | ea | 4456 | FLANGES | 6-7114-431-1 | 1 | P1B43BL | 4456
PIPING/7114/4456/431-2 | 1 | 316W-AAPS200_10S~3/4 | 3/4 | - PIPE BE WELDED ASME B36.19M SCH 10S SS ASTM A312 GR TP316/316L 3/4" | 9.6 | ft | 4456 | PIPE | 6-7114-431-2 | 1 | P1B43BL | 4456
PIPING/7114/4456/431-2 | 2 | 316W-AAEA200_10S~3/4 | 3/4 | - ELBOW, 90 DEG LR ASME B16.9 BW SCH 10S SS ASTM A403 GR WP316/316L 3/4" | 1 | ea | 4456 | FITTINGS | 6-7114-431-2 | 1 | P1B43BL | 4456
PIPING/7114/4456/431-2 | 3 | 316W-AAEA200_10S~3/4 | 3/4 | - ELBOW, 90 DEG LR ASME B16.9 BW SCH 10S SS ASTM A403 GR WP316/316L 3/4" | 1 | ea | 4456 | FITTINGS | 6-7114-431-2 | 1 | P1B43BL | 4456
PIPING/7114/4456/431-2 | 4 | 316W-AAEA200_10S~3/4 | 3/4 | - ELBOW, 90 DEG LR ASME B16.9 BW SCH 10S SS ASTM A403 GR WP316/316L 3/4" | 1 | ea | 4456 | FITTINGS | 6-7114-431-2 | 1 | P1B43BL | 4456
PIPING/7114/4456/431-2 | 5 | 316W-AAEA200_10S~3/4 | 3/4 | - ELBOW, 90 DEG LR ASME B16.9 BW SCH 10S SS ASTM A403 GR WP316/316L 3/4" | 1 | ea | 4456 | FITTINGS | 6-7114-431-2 | 1 | P1B43BL | 4456
PIPING/7114/4456/431-2 | 6 | 316-AAFWBB0_10S:150~3/4 | 3/4 | - FLANGE WN CL150 RF ASME B16.5 SCH 10S FORGED SS ASTM A182 GR F316 / 316L 3/4" | 1 | ea | 4456 | FLANGES | 6-7114-431-2 | 1 | P1B43BL | 4456
PIPING/7114/4456/432-1 | 1 | 316W-AATA200_10S~3/4X3/4 | 3/4X3/4 | - TEE, ASME B16.9 BW SCH 10S SS ASTM A403 GR WP316/316L 3/4X3/4" | 1 | ea | 4456 | FITTINGS | 6-7114-432-1 | 1 | P1B43BL | 4456
PIPING/7114/4456/432-1 | 2 | 316W-AARC200_10S~3/4X1/2 | 3/4X1/2 | - REDUCER, CONC ASME B16.9 BW SCH 10S SS ASTM A403 GR WP316/316L 3/4X1/2" | 1 | ea | 4456 | FITTINGS | 6-7114-432-1 | 1 | P1B43BL | 4456
PIPING/7114/4456/432-1 | 3 | 316W-AAEA200_10S~3/4 | 3/4 | - ELBOW, 90 DEG LR ASME B16.9 BW SCH 10S SS ASTM A403 GR WP316/316L 3/4" | 1 | ea | 4456 | FITTINGS | 6-7114-432-1 | 1 | P1B43BL | 4456
PIPING/7114/4456/432-1 | 4 | 316-AAFWBB0_10S:150~3/4 | 3/4 | - FLANGE WN CL150 RF ASME B16.5 SCH 10S FORGED SS ASTM A182 GR F316 / 316L 3/4" | 1 | ea | 4456 | FLANGES | 6-7114-432-1 | 1 | P1B43BL | 4456
PIPING/7114/4456/432-1 | 5 | 316-AAFWBB0_10S:150~3/4 | 3/4 | - FLANGE WN CL150 RF ASME B16.5 SCH 10S FORGED SS ASTM A182 GR F316 / 316L 3/4" | 1 | ea | 4456 | FLANGES | 6-7114-432-1 | 1 | P1B43BL | 4456
PIPING/7114/4456/432-1 | 6 | 316-AAFWBB0_10S:150~1/2 | 1/2 | - FLANGE WN CL150 RF ASME B16.5 SCH 10S FORGED SS ASTM A182 GR F316 / 316L 1/2" | 1 | ea | 4456 | FLANGES | 6-7114-432-1 | 1 | P1B43BL | 4456
PIPING/7114/4456/433-1 | 1 | 316W-AAPS200_10S~3/4 | 3/4 | - PIPE BE WELDED ASME B36.19M SCH 10S SS ASTM A312 GR TP316/316L 3/4" | 22.4 | ft | 4456 | PIPE | 6-7114-433-1 | 1 | P1B43BL | 4456
PIPING/7114/4456/433-1 | 2 | 316W-AAEA200_10S~3/4 | 3/4 | - ELBOW, 90 DEG LR ASME B16.9 BW SCH 10S SS ASTM A403 GR WP316/316L 3/4" | 1 | ea | 4456 | FITTINGS | 6-7114-433-1 | 1 | P1B43BL | 4456
PIPING/7114/4456/433-1 | 3 | 316W-AAEA200_10S~3/4 | 3/4 | - ELBOW, 90 DEG LR ASME B16.9 BW SCH 10S SS ASTM A403 GR WP316/316L 3/4" | 1 | ea | 4456 | FITTINGS | 6-7114-433-1 | 1 | P1B43BL | 4456
PIPING/7114/4456/433-1 | 4 | 316W-AAEA200_10S~3/4 | 3/4 | - ELBOW, 90 DEG LR ASME B16.9 BW SCH 10S SS ASTM A403 GR WP316/316L 3/4" | 1 | ea | 4456 | FITTINGS | 6-7114-433-1 | 1 | P1B43BL | 4456
PIPING/7114/4456/433-1 | 5 | 316W-AAEA200_10S~3/4 | 3/4 | - ELBOW, 90 DEG LR ASME B16.9 BW SCH 10S SS ASTM A403 GR WP316/316L 3/4" | 1 | ea | 4456 | FITTINGS | 6-7114-433-1 | 1 | P1B43BL | 4456
PIPING/7114/4456/433-1 | 6 | 316-AAFWBB0_10S:150~3/4 | 3/4 | - FLANGE WN CL150 RF ASME B16.5 SCH 10S FORGED SS ASTM A182 GR F316 / 316L 3/4" | 1 | ea | 4456 | FLANGES | 6-7114-433-1 | 1 | P1B43BL | 4456
PIPING/7114/4456/433-2 | 1 | 316W-AAPS200_10S~3/4 | 3/4 | - PIPE BE WELDED ASME B36.19M SCH 10S SS ASTM A312 GR TP316/316L 3/4" | 3.9 | ft | 4456 | PIPE | 6-7114-433-2 | 1 | P1B43BL | 4456
PIPING/7114/4456/433-2 | 2 | 316W-AAEA200_10S~3/4 | 3/4 | - ELBOW, 90 DEG LR ASME B16.9 BW SCH 10S SS ASTM A403 GR WP316/316L 3/4" | 1 | ea | 4456 | FITTINGS | 6-7114-433-2 | 1 | P1B43BL | 4456
PIPING/7114/4456/433-2 | 3 | 316-AAFWBB0_10S:150~3/4 | 3/4 | - FLANGE WN CL150 RF ASME B16.5 SCH 10S FORGED SS ASTM A182 GR F316 / 316L 3/4" | 1 | ea | 4456 | FLANGES | 6-7114-433-2 | 1 | P1B43BL | 4456
PIPING/7114/4456/434-1 | 1 | 316W-AAPS200_10S~3/4 | 3/4 | - PIPE BE WELDED ASME B36.19M SCH 10S SS ASTM A312 GR TP316/316L 3/4" | 0.9 | ft | 4456 | PIPE | 6-7114-434-1 | 1 | P1B43BL | 4456
PIPING/7114/4456/434-1 | 2 | 316W-AATA200_10S~3/4X3/4 | 3/4X3/4 | - TEE, ASME B16.9 BW SCH 10S SS ASTM A403 GR WP316/316L 3/4X3/4" | 1 | ea | 4456 | FITTINGS | 6-7114-434-1 | 1 | P1B43BL | 4456
PIPING/7114/4456/434-1 | 3 | 316W-AARC200_10S~3/4X1/2 | 3/4X1/2 | - REDUCER, CONC ASME B16.9 BW SCH 10S SS ASTM A403 GR WP316/316L 3/4X1/2" | 1 | ea | 4456 | FITTINGS | 6-7114-434-1 | 1 | P1B43BL | 4456
PIPING/7114/4456/434-1 | 4 | 316W-AAEA200_10S~3/4 | 3/4 | - ELBOW, 90 DEG LR ASME B16.9 BW SCH 10S SS ASTM A403 GR WP316/316L 3/4" | 1 | ea | 4456 | FITTINGS | 6-7114-434-1 | 1 | P1B43BL | 4456
PIPING/7114/4456/434-1 | 5 | 316-AAFWBB0_10S:150~3/4 | 3/4 | - FLANGE WN CL150 RF ASME B16.5 SCH 10S FORGED SS ASTM A182 GR F316 / 316L 3/4" | 1 | ea | 4456 | FLANGES | 6-7114-434-1 | 1 | P1B43BL | 4456
PIPING/7114/4456/434-1 | 6 | 316-AAFWBB0_10S:150~3/4 | 3/4 | - FLANGE WN CL150 RF ASME B16.5 SCH 10S FORGED SS ASTM A182 GR F316 / 316L 3/4" | 1 | ea | 4456 | FLANGES | 6-7114-434-1 | 1 | P1B43BL | 4456
PIPING/7114/4456/434-1 | 7 | 316-AAFWBB0_10S:150~1/2 | 1/2 | - FLANGE WN CL150 RF ASME B16.5 SCH 10S FORGED SS ASTM A182 GR F316 / 316L 1/2" | 1 | ea | 4456 | FLANGES | 6-7114-434-1 | 1 | P1B43BL | 4456
PIPING/7114/4456/435-1 | 1 | 304W-AAPA100_10S~1 | 1 | - PIPE BE WELDED ASME B36.19M SCH 10S SS ASTM A312 GR TP304/304L 1" | 6.1 | ft | 4456 | PIPE | 6-7114-435-1 | 1 | P3B121D | 4456
PIPING/7114/4456/435-1 | 2 | 304-AATA200_10S~1X1 | 1X1 | - TEE, ASME B16.9 BW SCH 10S SS ASTM A403 GR WP304/304L SMLS 1X1" | 1 | ea | 4456 | FITTINGS | 6-7114-435-1 | 1 | P3B121D | 4456
PIPING/7114/4456/435-1 | 3 | 304-AARC200_10S~1X3/4 | 1X3/4 | - REDUCER, CONC ASME B16.9 BW SCH 10S SS ASTM A403 GR WP304/304L SMLS 1X3/4" | 1 | ea | 4456 | FITTINGS | 6-7114-435-1 | 1 | P3B121D | 4456
PIPING/7114/4456/435-1 | 4 | 304W-AAEA200_10S~1 | 1 | - ELBOW, 90 DEG LR ASME B16.9 BW SCH 10S SS ASTM A403 GR WP304/304L WELDED 1" | 1 | ea | 4456 | FITTINGS | 6-7114-435-1 | 1 | P3B121D | 4456
PIPING/7114/4456/435-1 | 5 | 304W-AAEA200_10S~1 | 1 | - ELBOW, 90 DEG LR ASME B16.9 BW SCH 10S SS ASTM A403 GR WP304/304L WELDED 1" | 1 | ea | 4456 | FITTINGS | 6-7114-435-1 | 1 | P3B121D | 4456
PIPING/7114/4456/435-1 | 6 | 304W-AAEA200_10S~1 | 1 | - ELBOW, 90 DEG LR ASME B16.9 BW SCH 10S SS ASTM A403 GR WP304/304L WELDED 1" | 1 | ea | 4456 | FITTINGS | 6-7114-435-1 | 1 | P3B121D | 4456
PIPING/7114/4456/435-1 | 7 | 304-AAFWBD0_10S:300~1 | 1 | - FLANGE WN CL300 RF ASME B16.5 SCH 10S FORGED SS ASTM A182 GR F304/304L 1" | 1 | ea | 4456 | FLANGES | 6-7114-435-1 | 1 | P3B121D | 4456
PIPING/7114/4456/435-1 | 8 | 304-AAFWBD0_10S:300~1 | 1 | - FLANGE WN CL300 RF ASME B16.5 SCH 10S FORGED SS ASTM A182 GR F304/304L 1" | 1 | ea | 4456 | FLANGES | 6-7114-435-1 | 1 | P3B121D | 4456
PIPING/7114/4456/435-1 | 9 | 304-AAFWBD0_10S:300~3/4 | 3/4 | - FLANGE WN CL300 RF ASME B16.5 SCH 10S FORGED SS ASTM A182 GR F304/304L 3/4" | 1 | ea | 4456 | FLANGES | 6-7114-435-1 | 1 | P3B121D | 4456
PIPING/7114/4456/436-1 | 1 | 316W-AAPS200_10S~4 | 4 | - PIPE BE WELDED ASME B36.19M SCH 10S SS ASTM A312 GR TP316/316L 4" | 2.5 | ft | 4456 | PIPE | 6-7114-436-1 | 1 | P1B43BL | 4456
PIPING/7114/4456/436-1 | 2 | 316W-AAEA200_10S~4 | 4 | - ELBOW, 90 DEG LR ASME B16.9 BW SCH 10S SS ASTM A403 GR WP316/316L 4" | 1 | ea | 4456 | FITTINGS | 6-7114-436-1 | 1 | P1B43BL | 4456
PIPING/7114/4456/436-1 | 3 | 316W-AAEC200_10S~4 | 4 | - ELBOW, 45 DEG LR ASME B16.9 BW SCH 10S SS ASTM A403 GR WP316/316L 4" | 1 | ea | 4456 | FITTINGS | 6-7114-436-1 | 1 | P1B43BL | 4456
PIPING/7114/4456/436-1 | 4 | 316W-AAEC200_10S~4 | 4 | - ELBOW, 45 DEG LR ASME B16.9 BW SCH 10S SS ASTM A403 GR WP316/316L 4" | 1 | ea | 4456 | FITTINGS | 6-7114-436-1 | 1 | P1B43BL | 4456
PIPING/7114/4456/436-1 | 5 | 316-AAFWBB0_10S:150~4 | 4 | - FLANGE WN CL150 RF ASME B16.5 SCH 10S FORGED SS ASTM A182 GR F316 / 316L 4" | 1 | ea | 4456 | FLANGES | 6-7114-436-1 | 1 | P1B43BL | 4456
PIPING/7114/4456/436-1 | 6 | 316-AAFWBB0_10S:150~4 | 4 | - FLANGE WN CL150 RF ASME B16.5 SCH 10S FORGED SS ASTM A182 GR F316 / 316L 4" | 1 | ea | 4456 | FLANGES | 6-7114-436-1 | 1 | P1B43BL | 4456
PIPING/7114/4456/436-2 | 1 | 316W-AAPS200_10S~4 | 4 | - PIPE BE WELDED ASME B36.19M SCH 10S SS ASTM A312 GR TP316/316L 4" | 7.6 | ft | 4456 | PIPE | 6-7114-436-2 | 1 | P1B43BL | 4456
PIPING/7114/4456/436-2 | 2 | 316-AAFWBB0_10S:150~4 | 4 | - FLANGE WN CL150 RF ASME B16.5 SCH 10S FORGED SS ASTM A182 GR F316 / 316L 4" | 1 | ea | 4456 | FLANGES | 6-7114-436-2 | 1 | P1B43BL | 4456
PIPING/7114/4456/436-3 | 1 | 316W-AAPS200_10S~4 | 4 | - PIPE BE WELDED ASME B36.19M SCH 10S SS ASTM A312 GR TP316/316L 4" | 10.8 | ft | 4456 | PIPE | 6-7114-436-3 | 1 | P1B43BL | 4456
PIPING/7114/4456/436-3 | 2 | 316W-AAEA200_10S~4 | 4 | - ELBOW, 90 DEG LR ASME B16.9 BW SCH 10S SS ASTM A403 GR WP316/316L 4" | 1 | ea | 4456 | FITTINGS | 6-7114-436-3 | 1 | P1B43BL | 4456
PIPING/7114/4456/436-3 | 3 | 316W-AAEC200_10S~4 | 4 | - ELBOW, 45 DEG LR ASME B16.9 BW SCH 10S SS ASTM A403 GR WP316/316L 4" | 1 | ea | 4456 | FITTINGS | 6-7114-436-3 | 1 | P1B43BL | 4456
PIPING/7114/4456/437-1 | 1 | 316W-AAPS200_10S~4 | 4 | - PIPE BE WELDED ASME B36.19M SCH 10S SS ASTM A312 GR TP316/316L 4" | 11.5 | ft | 4456 | PIPE | 6-7114-437-1 | 1 | P1B43BL | 4456
PIPING/7114/4456/437-1 | 2 | 316W-AAEA200_10S~4 | 4 | - ELBOW, 90 DEG LR ASME B16.9 BW SCH 10S SS ASTM A403 GR WP316/316L 4" | 1 | ea | 4456 | FITTINGS | 6-7114-437-1 | 1 | P1B43BL | 4456
PIPING/7114/4456/437-2 | 1 | 316W-AAPS200_10S~4 | 4 | - PIPE BE WELDED ASME B36.19M SCH 10S SS ASTM A312 GR TP316/316L 4" | 8.7 | ft | 4456 | PIPE | 6-7114-437-2 | 1 | P1B43BL | 4456
PIPING/7114/4456/437-2 | 2 | 316W-AAPS200_10S~1/2 | 1/2 | - PIPE BE WELDED ASME B36.19M SCH 10S SS ASTM A312 GR TP316/316L 1/2" | 0.4 | ft | 4456 | PIPE | 6-7114-437-2 | 1 | P1B43BL | 4456
PIPING/7114/4456/437-2 | 3 | 316-NATW2S0_10S~4X1/2 | 4X1/2 | - WELDOLET MSS SP-97 SCH 10S FORGED SS ASTM A182 GR F316 / 316L 4X1/2" | 1 | ea | 4456 | FITTINGS | 6-7114-437-2 | 1 | P1B43BL | 4456
PIPING/7114/4456/437-2 | 4 | 316-NATW2S0_10S~4X1/2 | 4X1/2 | - WELDOLET MSS SP-97 SCH 10S FORGED SS ASTM A182 GR F316 / 316L 4X1/2" | 1 | ea | 4456 | FITTINGS | 6-7114-437-2 | 1 | P1B43BL | 4456
PIPING/7114/4456/437-2 | 5 | 316W-AAEA200_10S~4 | 4 | - ELBOW, 90 DEG LR ASME B16.9 BW SCH 10S SS ASTM A403 GR WP316/316L 4" | 1 | ea | 4456 | FITTINGS | 6-7114-437-2 | 1 | P1B43BL | 4456
PIPING/7114/4456/437-2 | 6 | 316W-AAEA200_10S~4 | 4 | - ELBOW, 90 DEG LR ASME B16.9 BW SCH 10S SS ASTM A403 GR WP316/316L 4" | 1 | ea | 4456 | FITTINGS | 6-7114-437-2 | 1 | P1B43BL | 4456
PIPING/7114/4456/437-2 | 7 | 316-AAFHBB0_150~1/2 | 1/2 | - FLANGE SO CL150 RF ASME B16.5 FORGED SS ASTM A182 GR F316 / 316L 1/2" | 1 | ea | 4456 | FLANGES | 6-7114-437-2 | 1 | P1B43BL | 4456
PIPING/7114/4456/437-2 | 8 | 316-AAFWBB0_10S:150~1/2 | 1/2 | - FLANGE WN CL150 RF ASME B16.5 SCH 10S FORGED SS ASTM A182 GR F316 / 316L 1/2" | 1 | ea | 4456 | FLANGES | 6-7114-437-2 | 1 | P1B43BL | 4456
PIPING/7114/4456/437-3 | 1 | 316W-AAPS200_10S~1/2 | 1/2 | - PIPE BE WELDED ASME B36.19M SCH 10S SS ASTM A312 GR TP316/316L 1/2" | 0.2 | ft | 4456 | PIPE | 6-7114-437-3 | 1 | P1B43BL | 4456
PIPING/7114/4456/437-3 | 2 | 316W-AAEA200_10S~1/2 | 1/2 | - ELBOW, 90 DEG LR ASME B16.9 BW SCH 10S SS ASTM A403 GR WP316/316L 1/2" | 1 | ea | 4456 | FITTINGS | 6-7114-437-3 | 1 | P1B43BL | 4456
PIPING/7114/4456/437-3 | 3 | 316-AAFWBB0_10S:150~1/2 | 1/2 | - FLANGE WN CL150 RF ASME B16.5 SCH 10S FORGED SS ASTM A182 GR F316 / 316L 1/2" | 1 | ea | 4456 | FLANGES | 6-7114-437-3 | 1 | P1B43BL | 4456
PIPING/7114/4456/437-3 | 4 | 316-AAFHBB0_150~1/2 | 1/2 | - FLANGE SO CL150 RF ASME B16.5 FORGED SS ASTM A182 GR F316 / 316L 1/2" | 1 | ea | 4456 | FLANGES | 6-7114-437-3 | 1 | P1B43BL | 4456
PIPING/7114/4456/438-1 | 1 | 316W-AAPS200_10S~4 | 4 | - PIPE BE WELDED ASME B36.19M SCH 10S SS ASTM A312 GR TP316/316L 4" | 6.3 | ft | 4456 | PIPE | 6-7114-438-1 | 1 | P1B43BL | 4456
PIPING/7114/4456/438-1 | 2 | 316W-AAEA200_10S~4 | 4 | - ELBOW, 90 DEG LR ASME B16.9 BW SCH 10S SS ASTM A403 GR WP316/316L 4" | 1 | ea | 4456 | FITTINGS | 6-7114-438-1 | 1 | P1B43BL | 4456
PIPING/7114/4456/438-1 | 3 | 316W-AAEA200_10S~4 | 4 | - ELBOW, 90 DEG LR ASME B16.9 BW SCH 10S SS ASTM A403 GR WP316/316L 4" | 1 | ea | 4456 | FITTINGS | 6-7114-438-1 | 1 | P1B43BL | 4456
PIPING/7114/4456/438-1 | 4 | 316W-AAEA200_10S~4 | 4 | - ELBOW, 90 DEG LR ASME B16.9 BW SCH 10S SS ASTM A403 GR WP316/316L 4" | 1 | ea | 4456 | FITTINGS | 6-7114-438-1 | 1 | P1B43BL | 4456
PIPING/7114/4456/438-1 | 5 | 316W-AAEC200_10S~4 | 4 | - ELBOW, 45 DEG LR ASME B16.9 BW SCH 10S SS ASTM A403 GR WP316/316L 4" | 1 | ea | 4456 | FITTINGS | 6-7114-438-1 | 1 | P1B43BL | 4456
PIPING/7114/4456/438-1 | 6 | 316W-AAEC200_10S~4 | 4 | - ELBOW, 45 DEG LR ASME B16.9 BW SCH 10S SS ASTM A403 GR WP316/316L 4" | 1 | ea | 4456 | FITTINGS | 6-7114-438-1 | 1 | P1B43BL | 4456
PIPING/7114/4456/439 | 1 | A106-AAPA100_STD~1/2 | 1/2 | - PIPE PE SMLS ASME B36.10M STD WT CS ASTM A106 GR B 1/2" | 2 | ft | 4456 | PIPE | 6-7114-439-1 | 1 | P1A42M | 4456
PIPING/7114/4456/439 | 2 | CS-ABEB330_3000~1/2 | 1/2 | - ELBOW, 90 DEG ASME B16.11 SW CL3000 FS ASTM A105 1/2" | 1 | ea | 4456 | FITTINGS | 6-7114-439-1 | 1 | P1A42M | 4456
PIPING/7114/4456/439 | 3 | CS-ABEB330_3000~1/2 | 1/2 | - ELBOW, 90 DEG ASME B16.11 SW CL3000 FS ASTM A105 1/2" | 1 | ea | 4456 | FITTINGS | 6-7114-439-1 | 1 | P1A42M | 4456
PIPING/7114/4456/439 | 4 | CS-ABEB330_3000~1/2 | 1/2 | - ELBOW, 90 DEG ASME B16.11 SW CL3000 FS ASTM A105 1/2" | 1 | ea | 4456 | FITTINGS | 6-7114-439-1 | 1 | P1A42M | 4456
PIPING/7114/4456/439 | 5 | CS-AAFSBB0_STD:150~1/2 | 1/2 | - FLANGE SW CL150 SCH 40 RF ASME B16.5 FS ASTM A105 1/2" | 1 | ea | 4456 | FLANGES | 6-7114-439-1 | 1 | P1A42M | 4456
PIPING/7114/4456/44-1 | 1 | A53W-AAPS200_STD~3 | 3 | - PIPE BE WELDED ASME B36.10M STD WT CS ASTM A53 GR B 3" | 0.6 | ft | 4456 | PIPE | 6-7114-44-1 | 1 | P1A4L | 4456
PIPING/7114/4456/44-1 | 2 | A106-AAPA100_XS~2 | 2 | - PIPE BE SMLS ASME B36.10M XS CS ASTM A106 2" | 0.5 | ft | 4456 | PIPE | 6-7114-44-1 | 1 | P1A4L | 4456
PIPING/7114/4456/44-1 | 3 | A106-AAPA100_XS~1 | 1 | - PIPE BE SMLS ASME B36.10M XS CS, ASTM A106 1" | 0.7 | ft | 4456 | PIPE | 6-7114-44-1 | 1 | P1A4L | 4456
PIPING/7114/4456/44-1 | 4 | CS-AARC200_STDXXS~3X2 | 3X2 | - REDUCER, CONC ASME B16.9 BW STD WT x XS CS ASTM A234 GR WPB 3X2" | 1 | ea | 4456 | FITTINGS | 6-7114-44-1 | 1 | P1A4L | 4456
PIPING/7114/4456/44-1 | 5 | CS-AARC200_STDXXS~3X2 | 3X2 | - REDUCER, CONC ASME B16.9 BW STD WT x XS CS ASTM A234 GR WPB 3X2" | 1 | ea | 4456 | FITTINGS | 6-7114-44-1 | 1 | P1A4L | 4456
PIPING/7114/4456/44-1 | 6 | CS-NATY530_3000~3X3/4 | 3X3/4 | - THREDOLET MSS SP-97 CL3000 FS ASTM A105 3X3/4" | 1 | ea | 4456 | FITTINGS | 6-7114-44-1 | 1 | P1A4L | 4456
PIPING/7114/4456/44-1 | 7 | CS-AARC200_STDXXS~2 1/2X2 | 2 1/2X2 | - REDUCER, CONC ASME B16.9 BW STD WT x XS CS ASTM A234 GR WPB 2 1/2X2" | 1 | ea | 4456 | FITTINGS | 6-7114-44-1 | 1 | P1A4L | 4456
PIPING/7114/4456/44-1 | 8 | CS-AATA200_XS~2X1 | 2X1 | - TEE, ASME B16.9 BW XS CS ASTM A234 GR WPB 2X1" | 1 | ea | 4456 | FITTINGS | 6-7114-44-1 | 1 | P1A4L | 4456
PIPING/7114/4456/44-1 | 9 | CS-AAEA200_XS~1 | 1 | - ELBOW, 90 DEG LR ASME B16.9 BW XS CS ASTM A234 GR WPB 1" | 1 | ea | 4456 | FITTINGS | 6-7114-44-1 | 1 | P1A4L | 4456
PIPING/7114/4456/44-1 | 10 | CS-AAFWBB0_STD:150~2 1/2 | 2 1/2 | - FLANGE WN CL150 RF ASME B16.5 STD WT FS ASTM A105 2 1/2" | 1 | ea | 4456 | FLANGES | 6-7114-44-1 | 1 | P1A4L | 4456
PIPING/7114/4456/44-1 | 11 | CS-AAFWBB0_XS:150~2 | 2 | - FLANGE WN CL150 RF ASME B16.5 XS FS ASTM A105 2" | 1 | ea | 4456 | FLANGES | 6-7114-44-1 | 1 | P1A4L | 4456
PIPING/7114/4456/44-1 | 12 | CS-AAFWBB0_XS:150~1 | 1 | - FLANGE WN CL150 RF ASME B16.5 XS FS ASTM A105 1" | 1 | ea | 4456 | FLANGES | 6-7114-44-1 | 1 | P1A4L | 4456
PIPING/7114/4456/440-1 | 1 | 316W-00NPC0J_40S~1/2 | 1/2 | - 316 Nipple Weld TBE Std 1/2x2" | 1 | ea | 4456 | FITTINGS | 6-7114-440-1 | 1 | P1B151B | 4456
PIPING/7114/4456/440-1 | 2 | 316W-AAEA200_10S~1/2 | 1/2 | - ELBOW, 90 DEG LR ASME B16.9 BW SCH 10S SS ASTM A403 GR WP316/316L 1/2" | 1 | ea | 4456 | FITTINGS | 6-7114-440-1 | 1 | P1B151B | 4456
PIPING/7114/4456/440-1 | 4 | 316-AAFWBB0_10S:150~1/2 | 1/2 | - FLANGE WN CL150 RF ASME B16.5 SCH 10S FORGED SS ASTM A182 GR F316 / 316L 1/2" | 1 | ea | 4456 | FLANGES | 6-7114-440-1 | 1 | P1B151B | 4456
PIPING/7114/4456/441-1 | 1 | 316W-00NPC0J_40S~1/2 | 1/2 | - 316 Nipple Weld TBE Std 1/2x2" | 1 | ea | 4456 | FITTINGS | 6-7114-441-1 | 1 | P1B151B | 4456
PIPING/7114/4456/441-1 | 2 | 316W-AAEA200_10S~1/2 | 1/2 | - ELBOW, 90 DEG LR ASME B16.9 BW SCH 10S SS ASTM A403 GR WP316/316L 1/2" | 1 | ea | 4456 | FITTINGS | 6-7114-441-1 | 1 | P1B151B | 4456
PIPING/7114/4456/441-1 | 4 | 316-AAFWBB0_10S:150~1/2 | 1/2 | - FLANGE WN CL150 RF ASME B16.5 SCH 10S FORGED SS ASTM A182 GR F316 / 316L 1/2" | 1 | ea | 4456 | FLANGES | 6-7114-441-1 | 1 | P1B151B | 4456
PIPING/7114/4456/442-1 | 1 | A106-AAPA100_XS~2 | 2 | - PIPE BE SMLS ASME B36.10M XS CS ASTM A106 2" | 0.8 | ft | 4456 | PIPE | 6-7114-442-1 | 1 | P1A4L | 4456
PIPING/7114/4456/442-1 | 2 | A106-AAPA100_XS~1/2 | 1/2 | - PIPE BE SMLS ASME B36.10M XS CS, ASTM A106 1/2" | 0.4 | ft | 4456 | PIPE | 6-7114-442-1 | 1 | P1A4L | 4456
PIPING/7114/4456/442-1 | 3 | CS-AARC200_XS~2X1 1/2 | 2X1 1/2 | - REDUCER, CONC ASME B16.9 BW XS CS ASTM A234 GR WPB 2X1 1/2" | 1 | ea | 4456 | FITTINGS | 6-7114-442-1 | 1 | P1A4L | 4456
PIPING/7114/4456/442-1 | 4 | CS-NATW2X0_XS~2X1/2 | 2X1/2 | - WELDOLET MSS SP-97 XS FS ASTM A105 2X1/2" | 1 | ea | 4456 | FITTINGS | 6-7114-442-1 | 1 | P1A4L | 4456
PIPING/7114/4456/442-1 | 5 | CS-AAEA200_XS~1/2 | 1/2 | - ELBOW, 90 DEG LR ASME B16.9 BW XS CS ASTM A234 GR WPB 1/2" | 1 | ea | 4456 | FITTINGS | 6-7114-442-1 | 1 | P1A4L | 4456
PIPING/7114/4456/442-1 | 6 | CS-AAFHBB0_150~2 | 2 | - FLANGE SO CL150 RF ASME B16.5 FS ASTM A105 2" | 1 | ea | 4456 | FLANGES | 6-7114-442-1 | 1 | P1A4L | 4456
PIPING/7114/4456/442-1 | 7 | CS-AAFWBB0_XS:150~1 1/2 | 1 1/2 | - FLANGE WN CL150 RF ASME B16.5 XS FS ASTM A105 1 1/2" | 1 | ea | 4456 | FLANGES | 6-7114-442-1 | 1 | P1A4L | 4456
PIPING/7114/4456/442-1 | 8 | CS-AAFWBB0_XS:150~1/2 | 1/2 | - FLANGE WN CL150 RF ASME B16.5 XS FS ASTM A105 1/2" | 1 | ea | 4456 | FLANGES | 6-7114-442-1 | 1 | P1A4L | 4456
PIPING/7114/4456/442-2 | 1 | A53W-AAPS200_STD~3 | 3 | - PIPE BE WELDED ASME B36.10M STD WT CS ASTM A53 GR B 3" | 0.6 | ft | 4456 | PIPE | 6-7114-442-2 | 1 | P1A4L | 4456
PIPING/7114/4456/442-2 | 2 | A106-AAPA100_XS~2 | 2 | - PIPE BE SMLS ASME B36.10M XS CS ASTM A106 2" | 35.2 | ft | 4456 | PIPE | 6-7114-442-2 | 1 | P1A4L | 4456
PIPING/7114/4456/442-2 | 3 | CS-AARC200_STDXXS~3X2 | 3X2 | - REDUCER, CONC ASME B16.9 BW STD WT x XS CS ASTM A234 GR WPB 3X2" | 1 | ea | 4456 | FITTINGS | 6-7114-442-2 | 1 | P1A4L | 4456
PIPING/7114/4456/442-2 | 4 | CS-AARC200_STDXXS~3X2 | 3X2 | - REDUCER, CONC ASME B16.9 BW STD WT x XS CS ASTM A234 GR WPB 3X2" | 1 | ea | 4456 | FITTINGS | 6-7114-442-2 | 1 | P1A4L | 4456
PIPING/7114/4456/442-2 | 5 | CS-NATY530_3000~3X3/4 | 3X3/4 | - THREDOLET MSS SP-97 CL3000 FS ASTM A105 3X3/4" | 1 | ea | 4456 | FITTINGS | 6-7114-442-2 | 1 | P1A4L | 4456
PIPING/7114/4456/442-2 | 6 | CS-AAEA200_XS~2 | 2 | - ELBOW, 90 DEG LR ASME B16.9 BW XS CS ASTM A234 GR WPB 2" | 1 | ea | 4456 | FITTINGS | 6-7114-442-2 | 1 | P1A4L | 4456
PIPING/7114/4456/442-2 | 7 | CS-AAFHBB0_150~2 | 2 | - FLANGE SO CL150 RF ASME B16.5 FS ASTM A105 2" | 1 | ea | 4456 | FLANGES | 6-7114-442-2 | 1 | P1A4L | 4456
PIPING/7114/4456/443-1 | 1 | A106-AAPA100_XS~2 | 2 | - PIPE BE SMLS ASME B36.10M XS CS ASTM A106 2" | 8 | ft | 4456 | PIPE | 6-7114-443-1 | 1 | P1A4L | 4456
PIPING/7114/4456/443-1 | 2 | CS-AATA200_XS~2X2 | 2X2 | - TEE, ASME B16.9 BW XS CS ASTM A234 GR WPB 2X2" | 1 | ea | 4456 | FITTINGS | 6-7114-443-1 | 1 | P1A4L | 4456
PIPING/7114/4456/443-1 | 3 | CS-AAEA200_XS~2 | 2 | - ELBOW, 90 DEG LR ASME B16.9 BW XS CS ASTM A234 GR WPB 2" | 1 | ea | 4456 | FITTINGS | 6-7114-443-1 | 1 | P1A4L | 4456
PIPING/7114/4456/443-1 | 4 | CS-AAEA200_XS~2 | 2 | - ELBOW, 90 DEG LR ASME B16.9 BW XS CS ASTM A234 GR WPB 2" | 1 | ea | 4456 | FITTINGS | 6-7114-443-1 | 1 | P1A4L | 4456
PIPING/7114/4456/443-1 | 5 | CS-AAEA200_XS~2 | 2 | - ELBOW, 90 DEG LR ASME B16.9 BW XS CS ASTM A234 GR WPB 2" | 1 | ea | 4456 | FITTINGS | 6-7114-443-1 | 1 | P1A4L | 4456
PIPING/7114/4456/443-1 | 6 | CS-AAEC200_XS~2 | 2 | - ELBOW, 45 DEG LR ASME B16.9 BW XS CS ASTM A234 GR WPB 2" | 1 | ea | 4456 | FITTINGS | 6-7114-443-1 | 1 | P1A4L | 4456
PIPING/7114/4456/443-1 | 7 | CS-AAFWBB0_XS:150~2 | 2 | - FLANGE WN CL150 RF ASME B16.5 XS FS ASTM A105 2" | 1 | ea | 4456 | FLANGES | 6-7114-443-1 | 1 | P1A4L | 4456
PIPING/7114/4456/443-1 | 8 | CS-AAFWBB0_XS:150~2 | 2 | - FLANGE WN CL150 RF ASME B16.5 XS FS ASTM A105 2" | 1 | ea | 4456 | FLANGES | 6-7114-443-1 | 1 | P1A4L | 4456
PIPING/7114/4456/444-1 | 1 | 316W-AAPS200_10S~3 | 3 | - PIPE BE WELDED ASME B36.19M SCH 10S SS ASTM A312 GR TP316/316L 3" | 0.8 | ft | 4456 | PIPE | 6-7114-444-1 | 1 | P1B43BL | 4456
PIPING/7114/4456/444-1 | 2 | 316W-AARE200_10S~3X2 | 3X2 | - REDUCER, ECC ASME B16.9 BW SCH 10S SS ASTM A403 GR WP316/316L 3X2" | 1 | ea | 4456 | FITTINGS | 6-7114-444-1 | 1 | P1B43BL | 4456
PIPING/7114/4456/444-1 | 3 | 316W-AAEA200_10S~3 | 3 | - ELBOW, 90 DEG LR ASME B16.9 BW SCH 10S SS ASTM A403 GR WP316/316L 3" | 1 | ea | 4456 | FITTINGS | 6-7114-444-1 | 1 | P1B43BL | 4456
PIPING/7114/4456/444-1 | 4 | 316-AAFWBB0_10S:150~3 | 3 | - FLANGE WN CL150 RF ASME B16.5 SCH 10S FORGED SS ASTM A182 GR F316 / 316L 3" | 1 | ea | 4456 | FLANGES | 6-7114-444-1 | 1 | P1B43BL | 4456
PIPING/7114/4456/444-1 | 5 | 316-AAFWBB0_10S:150~2 | 2 | - FLANGE WN CL150 RF ASME B16.5 SCH 10S FORGED SS ASTM A182 GR F316 / 316L 2" | 1 | ea | 4456 | FLANGES | 6-7114-444-1 | 1 | P1B43BL | 4456
PIPING/7114/4456/444-2 | 1 | 316W-AAPS200_10S~3 | 3 | - PIPE BE WELDED ASME B36.19M SCH 10S SS ASTM A312 GR TP316/316L 3" | 0.4 | ft | 4456 | PIPE | 6-7114-444-2 | 1 | P1B43BL | 4456
PIPING/7114/4456/444-2 | 2 | 316-AAFWBB0_10S:150~3 | 3 | - FLANGE WN CL150 RF ASME B16.5 SCH 10S FORGED SS ASTM A182 GR F316 / 316L 3" | 1 | ea | 4456 | FLANGES | 6-7114-444-2 | 1 | P1B43BL | 4456
PIPING/7114/4456/444-2 | 3 | 316-AAFWBB0_10S:150~3 | 3 | - FLANGE WN CL150 RF ASME B16.5 SCH 10S FORGED SS ASTM A182 GR F316 / 316L 3" | 1 | ea | 4456 | FLANGES | 6-7114-444-2 | 1 | P1B43BL | 4456
PIPING/7114/4456/444-3 | 1 | 316W-AAPS200_10S~3 | 3 | - PIPE BE WELDED ASME B36.19M SCH 10S SS ASTM A312 GR TP316/316L 3" | 6.6 | ft | 4456 | PIPE | 6-7114-444-3 | 1 | P1B43BL | 4456
PIPING/7114/4456/444-3 | 2 | 316W-AAEA200_10S~3 | 3 | - ELBOW, 90 DEG LR ASME B16.9 BW SCH 10S SS ASTM A403 GR WP316/316L 3" | 1 | ea | 4456 | FITTINGS | 6-7114-444-3 | 1 | P1B43BL | 4456
PIPING/7114/4456/444-3 | 3 | 316W-AAEA200_10S~3 | 3 | - ELBOW, 90 DEG LR ASME B16.9 BW SCH 10S SS ASTM A403 GR WP316/316L 3" | 1 | ea | 4456 | FITTINGS | 6-7114-444-3 | 1 | P1B43BL | 4456
PIPING/7114/4456/444-3 | 4 | 316W-AAEA200_10S~3 | 3 | - ELBOW, 90 DEG LR ASME B16.9 BW SCH 10S SS ASTM A403 GR WP316/316L 3" | 1 | ea | 4456 | FITTINGS | 6-7114-444-3 | 1 | P1B43BL | 4456
PIPING/7114/4456/444-3 | 5 | 316W-AAEA200_10S~3 | 3 | - ELBOW, 90 DEG LR ASME B16.9 BW SCH 10S SS ASTM A403 GR WP316/316L 3" | 1 | ea | 4456 | FITTINGS | 6-7114-444-3 | 1 | P1B43BL | 4456
PIPING/7114/4456/444-3 | 6 | 316-AAFWBB0_10S:150~3 | 3 | - FLANGE WN CL150 RF ASME B16.5 SCH 10S FORGED SS ASTM A182 GR F316 / 316L 3" | 1 | ea | 4456 | FLANGES | 6-7114-444-3 | 1 | P1B43BL | 4456
PIPING/7114/4456/444-3 | 7 | 316-AAFWBB0_10S:150~3 | 3 | - FLANGE WN CL150 RF ASME B16.5 SCH 10S FORGED SS ASTM A182 GR F316 / 316L 3" | 1 | ea | 4456 | FLANGES | 6-7114-444-3 | 1 | P1B43BL | 4456
PIPING/7114/4456/445-1 | 1 | 304-AARC200_10S~3X2 | 3X2 | - REDUCER, CONC ASME B16.9 BW SCH 10S SS ASTM A403 GR WP304/304L SMLS 3X2" | 1 | ea | 4456 | FITTINGS | 6-7114-445-1 | 1 | P3B121D | 4456
PIPING/7114/4456/445-1 | 2 | 304-AAFWBD0_10S:300~3 | 3 | - FLANGE WN CL300 RF ASME B16.5 SCH 10S FORGED SS ASTM A182 GR F304/304L 3" | 1 | ea | 4456 | FLANGES | 6-7114-445-1 | 1 | P3B121D | 4456
PIPING/7114/4456/445-1 | 3 | 316-AAFWBB0_10S:150~2 | 2 | - FLANGE WN CL150 RF ASME B16.5 SCH 10S FORGED SS ASTM A182 GR F316 / 316L 2" | 1 | ea | 4456 | FLANGES | 6-7114-445-1 | 1 | P3B121D | 4456
PIPING/7114/4456/445-2 | 1 | 304-AAEA200_10S~3 | 3 | - ELBOW, 90 DEG LR ASME B16.9 BW SCH 10S SS ASTM A403 GR WP304/304L SMLS 3" | 1 | ea | 4456 | FITTINGS | 6-7114-445-2 | 1 | P3B121D | 4456
PIPING/7114/4456/445-2 | 2 | 304-AAFWBD0_10S:300~3 | 3 | - FLANGE WN CL300 RF ASME B16.5 SCH 10S FORGED SS ASTM A182 GR F304/304L 3" | 1 | ea | 4456 | FLANGES | 6-7114-445-2 | 1 | P3B121D | 4456
PIPING/7114/4456/445-2 | 3 | 304-AAFWBD0_10S:300~3 | 3 | - FLANGE WN CL300 RF ASME B16.5 SCH 10S FORGED SS ASTM A182 GR F304/304L 3" | 1 | ea | 4456 | FLANGES | 6-7114-445-2 | 1 | P3B121D | 4456
PIPING/7114/4456/445-3 | 1 | 304W-AAPS200_10S~3 | 3 | - PIPE BE WELDED ASME B36.19M SCH 10S SS ASTM A312 GR TP304/304L 3" | 0.5 | ft | 4456 | PIPE | 6-7114-445-3 | 1 | P3B121D | 4456
PIPING/7114/4456/445-3 | 2 | 304-AAEA200_10S~3 | 3 | - ELBOW, 90 DEG LR ASME B16.9 BW SCH 10S SS ASTM A403 GR WP304/304L SMLS 3" | 1 | ea | 4456 | FITTINGS | 6-7114-445-3 | 1 | P3B121D | 4456
PIPING/7114/4456/445-3 | 3 | 304-AAFWBD0_10S:300~3 | 3 | - FLANGE WN CL300 RF ASME B16.5 SCH 10S FORGED SS ASTM A182 GR F304/304L 3" | 1 | ea | 4456 | FLANGES | 6-7114-445-3 | 1 | P3B121D | 4456
PIPING/7114/4456/445-3 | 4 | 304-AAFWBD0_10S:300~3 | 3 | - FLANGE WN CL300 RF ASME B16.5 SCH 10S FORGED SS ASTM A182 GR F304/304L 3" | 1 | ea | 4456 | FLANGES | 6-7114-445-3 | 1 | P3B121D | 4456
PIPING/7114/4456/446-1 | 1 | 304W-AAPA100_10S~2 | 2 | - PIPE BE WELDED ASME B36.19M SCH 10S SS ASTM A312 GR TP304/304L 2" | 13.1 | ft | 4456 | PIPE | 6-7114-446-1 | 1 | P3B121D | 4456
PIPING/7114/4456/446-1 | 2 | 304-AATA200_10S~3X3 | 3X3 | - TEE, ASME B16.9 BW SCH 10S SS ASTM A403 GR WP304/304L SMLS 3X3" | 1 | ea | 4456 | FITTINGS | 6-7114-446-1 | 1 | P3B121D | 4456
PIPING/7114/4456/446-1 | 3 | 304-AARC200_10S~3X2 | 3X2 | - REDUCER, CONC ASME B16.9 BW SCH 10S SS ASTM A403 GR WP304/304L SMLS 3X2" | 1 | ea | 4456 | FITTINGS | 6-7114-446-1 | 1 | P3B121D | 4456
PIPING/7114/4456/446-1 | 4 | 304-AAEA200_10S~2 | 2 | - ELBOW, 90 DEG LR ASME B16.9 BW SCH 10S SS ASTM A403 GR WP304/304L SMLS 2" | 1 | ea | 4456 | FITTINGS | 6-7114-446-1 | 1 | P3B121D | 4456
PIPING/7114/4456/446-1 | 5 | 304-AAEA200_10S~2 | 2 | - ELBOW, 90 DEG LR ASME B16.9 BW SCH 10S SS ASTM A403 GR WP304/304L SMLS 2" | 1 | ea | 4456 | FITTINGS | 6-7114-446-1 | 1 | P3B121D | 4456
PIPING/7114/4456/446-1 | 6 | 304-AAEA200_10S~2 | 2 | - ELBOW, 90 DEG LR ASME B16.9 BW SCH 10S SS ASTM A403 GR WP304/304L SMLS 2" | 1 | ea | 4456 | FITTINGS | 6-7114-446-1 | 1 | P3B121D | 4456
PIPING/7114/4456/446-1 | 7 | 304-AAFWBD0_10S:300~3 | 3 | - FLANGE WN CL300 RF ASME B16.5 SCH 10S FORGED SS ASTM A182 GR F304/304L 3" | 1 | ea | 4456 | FLANGES | 6-7114-446-1 | 1 | P3B121D | 4456
PIPING/7114/4456/446-1 | 8 | 304-AAFWBD0_10S:300~3 | 3 | - FLANGE WN CL300 RF ASME B16.5 SCH 10S FORGED SS ASTM A182 GR F304/304L 3" | 1 | ea | 4456 | FLANGES | 6-7114-446-1 | 1 | P3B121D | 4456
PIPING/7114/4456/446-2 | 1 | 304W-AAPA100_10S~2 | 2 | - PIPE BE WELDED ASME B36.19M SCH 10S SS ASTM A312 GR TP304/304L 2" | 10 | ft | 4456 | PIPE | 6-7114-446-2 | 1 | P3B121D | 4456
PIPING/7114/4456/446-2 | 2 | 304W-AAEA200_10S~2 | 2 | - ELBOW, 90 DEG LR ASME B16.9 BW SCH 10S SS ASTM A403 GR WP304/304L WELDED 2" | 1 | ea | 4456 | FITTINGS | 6-7114-446-2 | 1 | P3B121D | 4456
PIPING/7114/4456/446-2 | 3 | 304W-AAEA200_10S~2 | 2 | - ELBOW, 90 DEG LR ASME B16.9 BW SCH 10S SS ASTM A403 GR WP304/304L WELDED 2" | 1 | ea | 4456 | FITTINGS | 6-7114-446-2 | 1 | P3B121D | 4456
PIPING/7114/4456/446-2 | 4 | 304W-AAEA200_10S~2 | 2 | - ELBOW, 90 DEG LR ASME B16.9 BW SCH 10S SS ASTM A403 GR WP304/304L WELDED 2" | 1 | ea | 4456 | FITTINGS | 6-7114-446-2 | 1 | P3B121D | 4456
PIPING/7114/4456/446-2 | 5 | 304W-AAEA200_10S~2 | 2 | - ELBOW, 90 DEG LR ASME B16.9 BW SCH 10S SS ASTM A403 GR WP304/304L WELDED 2" | 1 | ea | 4456 | FITTINGS | 6-7114-446-2 | 1 | P3B121D | 4456
PIPING/7114/4456/446-2 | 6 | 304W-AAEA200_10S~2 | 2 | - ELBOW, 90 DEG LR ASME B16.9 BW SCH 10S SS ASTM A403 GR WP304/304L WELDED 2" | 1 | ea | 4456 | FITTINGS | 6-7114-446-2 | 1 | P3B121D | 4456
PIPING/7114/4456/447-1 | 1 | 304W-AAPA100_10S~2 | 2 | - PIPE BE WELDED ASME B36.19M SCH 10S SS ASTM A312 GR TP304/304L 2" | 8.1 | ft | 4456 | PIPE | 6-7114-447-1 | 1 | P3B121D | 4456
PIPING/7114/4456/447-1 | 2 | 304-AAEA200_10S~2 | 2 | - ELBOW, 90 DEG LR ASME B16.9 BW SCH 10S SS ASTM A403 GR WP304/304L SMLS 2" | 1 | ea | 4456 | FITTINGS | 6-7114-447-1 | 1 | P3B121D | 4456
PIPING/7114/4456/447-1 | 3 | 304-AAEA200_10S~2 | 2 | - ELBOW, 90 DEG LR ASME B16.9 BW SCH 10S SS ASTM A403 GR WP304/304L SMLS 2" | 1 | ea | 4456 | FITTINGS | 6-7114-447-1 | 1 | P3B121D | 4456
PIPING/7114/4456/447-1 | 4 | 304-AAFWBD0_10S:300~2 | 2 | - FLANGE WN CL300 RF ASME B16.5 SCH 10S FORGED SS ASTM A182 GR F304/304L 2" | 1 | ea | 4456 | FLANGES | 6-7114-447-1 | 1 | P3B121D | 4456
PIPING/7114/4456/447-2 | 1 | 304W-AAPA100_10S~2 | 2 | - PIPE BE WELDED ASME B36.19M SCH 10S SS ASTM A312 GR TP304/304L 2" | 0.7 | ft | 4456 | PIPE | 6-7114-447-2 | 1 | P3B121D | 4456
PIPING/7114/4456/447-2 | 2 | 304-AATA200_10S~2X2 | 2X2 | - TEE, ASME B16.9 BW SCH 10S SS ASTM A403 GR WP304/304L SMLS 2X2" | 1 | ea | 4456 | FITTINGS | 6-7114-447-2 | 1 | P3B121D | 4456
PIPING/7114/4456/447-2 | 3 | 304-AAFWBD0_10S:300~2 | 2 | - FLANGE WN CL300 RF ASME B16.5 SCH 10S FORGED SS ASTM A182 GR F304/304L 2" | 1 | ea | 4456 | FLANGES | 6-7114-447-2 | 1 | P3B121D | 4456
PIPING/7114/4456/447-2 | 4 | 304-AAFWBD0_10S:300~2 | 2 | - FLANGE WN CL300 RF ASME B16.5 SCH 10S FORGED SS ASTM A182 GR F304/304L 2" | 1 | ea | 4456 | FLANGES | 6-7114-447-2 | 1 | P3B121D | 4456
PIPING/7114/4456/447-2 | 5 | 304-AAFWBD0_10S:300~2 | 2 | - FLANGE WN CL300 RF ASME B16.5 SCH 10S FORGED SS ASTM A182 GR F304/304L 2" | 1 | ea | 4456 | FLANGES | 6-7114-447-2 | 1 | P3B121D | 4456
PIPING/7114/4456/447-3 | 1 | 304W-AAPA100_10S~2 | 2 | - PIPE BE WELDED ASME B36.19M SCH 10S SS ASTM A312 GR TP304/304L 2" | 0.5 | ft | 4456 | PIPE | 6-7114-447-3 | 1 | P3B121D | 4456
PIPING/7114/4456/447-3 | 2 | 304W-AATA200_10S~2X1 1/2 | 2X1 1/2 | - 304 BW-W Tee 10S 2x1.5" | 1 | ea | 4456 | FITTINGS | 6-7114-447-3 | 1 | P3B121D | 4456
PIPING/7114/4456/447-3 | 3 | 304-AATA200_10S~2X1 | 2X1 | - TEE, ASME B16.9 BW SCH 10S SS ASTM A403 GR WP304/304L 2X1" | 1 | ea | 4456 | FITTINGS | 6-7114-447-3 | 1 | P3B121D | 4456
PIPING/7114/4456/447-3 | 4 | 304-AAFWBD0_10S:300~2 | 2 | - FLANGE WN CL300 RF ASME B16.5 SCH 10S FORGED SS ASTM A182 GR F304/304L 2" | 1 | ea | 4456 | FLANGES | 6-7114-447-3 | 1 | P3B121D | 4456
PIPING/7114/4456/447-3 | 5 | 304-AAFWBD0_10S:300~2 | 2 | - FLANGE WN CL300 RF ASME B16.5 SCH 10S FORGED SS ASTM A182 GR F304/304L 2" | 1 | ea | 4456 | FLANGES | 6-7114-447-3 | 1 | P3B121D | 4456
PIPING/7114/4456/447-3 | 6 | 304-AAFWBD0_10S:300~1 1/2 | 1 1/2 | - FLANGE WN CL300 RF ASME B16.5 SCH 10S FORGED SS ASTM A182 GR F304/304L 1 1/2" | 1 | ea | 4456 | FLANGES | 6-7114-447-3 | 1 | P3B121D | 4456
PIPING/7114/4456/447-3 | 7 | 304-AAFWBD0_10S:300~1 | 1 | - FLANGE WN CL300 RF ASME B16.5 SCH 10S FORGED SS ASTM A182 GR F304/304L 1" | 1 | ea | 4456 | FLANGES | 6-7114-447-3 | 1 | P3B121D | 4456
PIPING/7114/4456/447-4 | 1 | 304W-AAPA100_10S~1 | 1 | - PIPE BE WELDED ASME B36.19M SCH 10S SS ASTM A312 GR TP304/304L 1" | 3.9 | ft | 4456 | PIPE | 6-7114-447-4 | 1 | P3B121D | 4456
PIPING/7114/4456/447-4 | 2 | 304-AATA200_10S~1X1 | 1X1 | - TEE, ASME B16.9 BW SCH 10S SS ASTM A403 GR WP304/304L SMLS 1X1" | 1 | ea | 4456 | FITTINGS | 6-7114-447-4 | 1 | P3B121D | 4456
PIPING/7114/4456/447-4 | 3 | 304W-AATA200_10S~1X3/4 | 1X3/4 | - TEE, ASME B16.9 BW SCH 10S SS ASTM A403 GR WP304/304L WELDED 1X3/4" | 1 | ea | 4456 | FITTINGS | 6-7114-447-4 | 1 | P3B121D | 4456
PIPING/7114/4456/447-4 | 4 | 304-AAFWBD0_10S:300~1 | 1 | - FLANGE WN CL300 RF ASME B16.5 SCH 10S FORGED SS ASTM A182 GR F304/304L 1" | 1 | ea | 4456 | FLANGES | 6-7114-447-4 | 1 | P3B121D | 4456
PIPING/7114/4456/447-4 | 5 | 304-AAFWBD0_10S:300~1 | 1 | - FLANGE WN CL300 RF ASME B16.5 SCH 10S FORGED SS ASTM A182 GR F304/304L 1" | 1 | ea | 4456 | FLANGES | 6-7114-447-4 | 1 | P3B121D | 4456
PIPING/7114/4456/447-4 | 6 | 304-AAFWBD0_10S:300~1 | 1 | - FLANGE WN CL300 RF ASME B16.5 SCH 10S FORGED SS ASTM A182 GR F304/304L 1" | 1 | ea | 4456 | FLANGES | 6-7114-447-4 | 1 | P3B121D | 4456
PIPING/7114/4456/447-4 | 7 | 304-AAFWBD0_10S:300~3/4 | 3/4 | - FLANGE WN CL300 RF ASME B16.5 SCH 10S FORGED SS ASTM A182 GR F304/304L 3/4" | 1 | ea | 4456 | FLANGES | 6-7114-447-4 | 1 | P3B121D | 4456
PIPING/7114/4456/448 | 1 | 304W-AAPS200_10S~3 | 3 | - PIPE BE WELDED ASME B36.19M SCH 10S SS ASTM A312 GR TP304/304L 3" | 15 | ft | 4456 | PIPE | 6-7114-448-4 | 1 | P3B121D | 4456
PIPING/7114/4456/448 | 2 | 304-AAEA200_10S~3 | 3 | - ELBOW, 90 DEG LR ASME B16.9 BW SCH 10S SS ASTM A403 GR WP304/304L SMLS 3" | 1 | ea | 4456 | FITTINGS | 6-7114-448-4 | 1 | P3B121D | 4456
PIPING/7114/4456/448 | 3 | 304W-AAPS200_10S~3 | 3 | - PIPE BE WELDED ASME B36.19M SCH 10S SS ASTM A312 GR TP304/304L 3" | 20 | ft | 4456 | PIPE | 6-7114-448-5 | 1 | P3B121D | 4456
PIPING/7114/4456/448-1 | 1 | 304W-AAPA100_10S~1/2 | 1/2 | - PIPE BE WELDED ASME B36.19M SCH 10S SS ASTM A312 GR TP304/304L 1/2" | 1.1 | ft | 4456 | PIPE | 6-7114-448-1 | 1 | P3B121D | 4456
PIPING/7114/4456/448-1 | 2 | 304W-AATA200_10S~1/2X1/2 | 1/2X1/2 | - TEE, ASME B16.9 BW SCH 10S SS ASTM A403 GR WP304/304L WELDED 1/2X1/2" | 1 | ea | 4456 | FITTINGS | 6-7114-448-1 | 1 | P3B121D | 4456
PIPING/7114/4456/448-1 | 3 | 304W-AAEA200_10S~1/2 | 1/2 | - ELBOW, 90 DEG LR ASME B16.9 BW SCH 10S SS ASTM A403 GR WP304/304L WELDED 1/2" | 1 | ea | 4456 | FITTINGS | 6-7114-448-1 | 1 | P3B121D | 4456
PIPING/7114/4456/448-1 | 4 | 304-AAFWBD0_10S:300~1/2 | 1/2 | - FLANGE WN CL300 RF ASME B16.5 SCH 10S FORGED SS ASTM A182 GR F304/304L 1/2" | 1 | ea | 4456 | FLANGES | 6-7114-448-1 | 1 | P3B121D | 4456
PIPING/7114/4456/448-1 | 5 | 304-AAFWBD0_10S:300~1/2 | 1/2 | - FLANGE WN CL300 RF ASME B16.5 SCH 10S FORGED SS ASTM A182 GR F304/304L 1/2" | 1 | ea | 4456 | FLANGES | 6-7114-448-1 | 1 | P3B121D | 4456
PIPING/7114/4456/448-1 | 6 | 304-AAFWBD0_10S:300~1/2 | 1/2 | - FLANGE WN CL300 RF ASME B16.5 SCH 10S FORGED SS ASTM A182 GR F304/304L 1/2" | 1 | ea | 4456 | FLANGES | 6-7114-448-1 | 1 | P3B121D | 4456
PIPING/7114/4456/448-2 | 1 | 304W-AAPS200_10S~3 | 3 | - PIPE BE WELDED ASME B36.19M SCH 10S SS ASTM A312 GR TP304/304L 3" | 7.5 | ft | 4456 | PIPE | 6-7114-448-2 | 1 | P3B121D | 4456
PIPING/7114/4456/448-2 | 2 | 304-NATW2S0_10S~3X1/2 | 3X1/2 | - WELDOLET MSS SP-97 SCH 10S FORGED SS ASTM A182 GR F304/304L 3X1/2" | 1 | ea | 4456 | FITTINGS | 6-7114-448-2 | 1 | P3B121D | 4456
PIPING/7114/4456/448-2 | 3 | 304-AAEA200_10S~3 | 3 | - ELBOW, 90 DEG LR ASME B16.9 BW SCH 10S SS ASTM A403 GR WP304/304L SMLS 3" | 1 | ea | 4456 | FITTINGS | 6-7114-448-2 | 1 | P3B121D | 4456
PIPING/7114/4456/448-2 | 4 | 304-AAEA200_10S~3 | 3 | - ELBOW, 90 DEG LR ASME B16.9 BW SCH 10S SS ASTM A403 GR WP304/304L SMLS 3" | 1 | ea | 4456 | FITTINGS | 6-7114-448-2 | 1 | P3B121D | 4456
PIPING/7114/4456/448-2 | 5 | 304-AAFWBD0_10S:300~3 | 3 | - FLANGE WN CL300 RF ASME B16.5 SCH 10S FORGED SS ASTM A182 GR F304/304L 3" | 1 | ea | 4456 | FLANGES | 6-7114-448-2 | 1 | P3B121D | 4456
PIPING/7114/4456/448-2 | 6 | 304-AAFWBD0_10S:300~1/2 | 1/2 | - FLANGE WN CL300 RF ASME B16.5 SCH 10S FORGED SS ASTM A182 GR F304/304L 1/2" | 1 | ea | 4456 | FLANGES | 6-7114-448-2 | 1 | P3B121D | 4456
PIPING/7114/4456/448-3 | 1 | 304W-AAPS200_10S~3 | 3 | - PIPE BE WELDED ASME B36.19M SCH 10S SS ASTM A312 GR TP304/304L 3" | 11.6 | ft | 4456 | PIPE | 6-7114-448-3 | 1 | P3B121D | 4456
PIPING/7114/4456/448-3 | 2 | 304-AAEA200_10S~3 | 3 | - ELBOW, 90 DEG LR ASME B16.9 BW SCH 10S SS ASTM A403 GR WP304/304L SMLS 3" | 1 | ea | 4456 | FITTINGS | 6-7114-448-3 | 1 | P3B121D | 4456
PIPING/7114/4456/449-1 | 1 | 304W-AAPA100_10S~2 | 2 | - PIPE BE WELDED ASME B36.19M SCH 10S SS ASTM A312 GR TP304/304L 2" | 0.1 | ft | 4456 | PIPE | 6-7114-449-1 | 1 | P3B121D | 4456
PIPING/7114/4456/449-1 | 2 | 304W-AARC200_10S~3X2 | 3X2 | - REDUCER, CONC ASME B16.9 BW SCH 10S SS ASTM A403 GR WP304/304L WELDED 3X2" | 1 | ea | 4456 | FITTINGS | 6-7114-449-1 | 1 | P3B121D | 4456
PIPING/7114/4456/449-1 | 3 | 304W-AAEA200_10S~2 | 2 | - ELBOW, 90 DEG LR ASME B16.9 BW SCH 10S SS ASTM A403 GR WP304/304L WELDED 2" | 1 | ea | 4456 | FITTINGS | 6-7114-449-1 | 1 | P3B121D | 4456
PIPING/7114/4456/449-1 | 4 | 304-AAFWBD0_10S:300~3 | 3 | - FLANGE WN CL300 RF ASME B16.5 SCH 10S FORGED SS ASTM A182 GR F304/304L 3" | 1 | ea | 4456 | FLANGES | 6-7114-449-1 | 1 | P3B121D | 4456
PIPING/7114/4456/449-1 | 5 | 304-AAFWBD0_10S:300~2 | 2 | - FLANGE WN CL300 RF ASME B16.5 SCH 10S FORGED SS ASTM A182 GR F304/304L 2" | 1 | ea | 4456 | FLANGES | 6-7114-449-1 | 1 | P3B121D | 4456
PIPING/7114/4456/449-2 | 1 | 304W-AAPS200_10S~3 | 3 | - PIPE BE WELDED ASME B36.19M SCH 10S SS ASTM A312 GR TP304/304L 3" | 1.1 | ft | 4456 | PIPE | 6-7114-449-2 | 1 | P3B121D | 4456
PIPING/7114/4456/449-2 | 2 | 304W-AARE200_10S~3X2 | 3X2 | - 304 BW-W Ecc Red 10S 3x2" | 1 | ea | 4456 | FITTINGS | 6-7114-449-2 | 1 | P3B121D | 4456
PIPING/7114/4456/449-2 | 3 | 304-AAFWBD0_10S:300~3 | 3 | - FLANGE WN CL300 RF ASME B16.5 SCH 10S FORGED SS ASTM A182 GR F304/304L 3" | 1 | ea | 4456 | FLANGES | 6-7114-449-2 | 1 | P3B121D | 4456
PIPING/7114/4456/449-2 | 4 | 304-AAFWBD0_10S:300~2 | 2 | - FLANGE WN CL300 RF ASME B16.5 SCH 10S FORGED SS ASTM A182 GR F304/304L 2" | 1 | ea | 4456 | FLANGES | 6-7114-449-2 | 1 | P3B121D | 4456
PIPING/7114/4456/449-3 | 1 | 304W-AAPS200_10S~3 | 3 | - PIPE BE WELDED ASME B36.19M SCH 10S SS ASTM A312 GR TP304/304L 3" | 4.4 | ft | 4456 | PIPE | 6-7114-449-3 | 1 | P3B121D | 4456
PIPING/7114/4456/449-3 | 2 | 304W-AAEA200_10S~3 | 3 | - ELBOW, 90 DEG LR ASME B16.9 BW SCH 10S SS ASTM A403 GR WP304/304L WELDED 3" | 1 | ea | 4456 | FITTINGS | 6-7114-449-3 | 1 | P3B121D | 4456
PIPING/7114/4456/449-3 | 3 | 304W-AAEA200_10S~3 | 3 | - ELBOW, 90 DEG LR ASME B16.9 BW SCH 10S SS ASTM A403 GR WP304/304L WELDED 3" | 1 | ea | 4456 | FITTINGS | 6-7114-449-3 | 1 | P3B121D | 4456
PIPING/7114/4456/449-3 | 4 | 304-AAFWBD0_10S:300~3 | 3 | - FLANGE WN CL300 RF ASME B16.5 SCH 10S FORGED SS ASTM A182 GR F304/304L 3" | 1 | ea | 4456 | FLANGES | 6-7114-449-3 | 1 | P3B121D | 4456
PIPING/7114/4456/45-1 | 1 | A106-AAPA100_XS~2 | 2 | - PIPE BE SMLS ASME B36.10M XS CS ASTM A106 2" | 13.1 | ft | 4456 | PIPE | 6-7114-45-1 | 1 | P1A4L | 4456
PIPING/7114/4456/45-1 | 2 | CS-AAEA200_XS~2 | 2 | - ELBOW, 90 DEG LR ASME B16.9 BW XS CS ASTM A234 GR WPB 2" | 1 | ea | 4456 | FITTINGS | 6-7114-45-1 | 1 | P1A4L | 4456
PIPING/7114/4456/45-1 | 3 | CS-AAEA200_XS~2 | 2 | - ELBOW, 90 DEG LR ASME B16.9 BW XS CS ASTM A234 GR WPB 2" | 1 | ea | 4456 | FITTINGS | 6-7114-45-1 | 1 | P1A4L | 4456
PIPING/7114/4456/45-1 | 4 | CS-AAEA200_XS~2 | 2 | - ELBOW, 90 DEG LR ASME B16.9 BW XS CS ASTM A234 GR WPB 2" | 1 | ea | 4456 | FITTINGS | 6-7114-45-1 | 1 | P1A4L | 4456
PIPING/7114/4456/45-1 | 5 | CS-AAEA200_XS~2 | 2 | - ELBOW, 90 DEG LR ASME B16.9 BW XS CS ASTM A234 GR WPB 2" | 1 | ea | 4456 | FITTINGS | 6-7114-45-1 | 1 | P1A4L | 4456
PIPING/7114/4456/45-1 | 6 | CS-AAFHBB0_150~2 | 2 | - FLANGE SO CL150 RF ASME B16.5 FS ASTM A105 2" | 1 | ea | 4456 | FLANGES | 6-7114-45-1 | 1 | P1A4L | 4456
PIPING/7114/4456/45-1 | 7 | CS-AAFHBB0_150~2 | 2 | - FLANGE SO CL150 RF ASME B16.5 FS ASTM A105 2" | 1 | ea | 4456 | FLANGES | 6-7114-45-1 | 1 | P1A4L | 4456
PIPING/7114/4456/450-1 | 1 | CS-AARC200_XS~2X1 1/2 | 2X1 1/2 | - REDUCER, CONC ASME B16.9 BW XS CS ASTM A234 GR WPB 2X1 1/2" | 1 | ea | 4456 | FITTINGS | 6-7114-450-1 | 1 | P1A4L | 4456
PIPING/7114/4456/450-1 | 2 | CS-AATA200_XS~1 1/2X1/2 | 1 1/2X1/2 | - TEE, ASME B16.9 BW XS CS ASTM A234 GR WPB 1 1/2X1/2" | 1 | ea | 4456 | FITTINGS | 6-7114-450-1 | 1 | P1A4L | 4456
PIPING/7114/4456/450-1 | 3 | CS-AAFWBB0_XS:150~1 1/2 | 1 1/2 | - FLANGE WN CL150 RF ASME B16.5 XS FS ASTM A105 1 1/2" | 1 | ea | 4456 | FLANGES | 6-7114-450-1 | 1 | P1A4L | 4456
PIPING/7114/4456/450-1 | 4 | CS-AAFWBB0_XS:150~1/2 | 1/2 | - FLANGE WN CL150 RF ASME B16.5 XS FS ASTM A105 1/2" | 1 | ea | 4456 | FLANGES | 6-7114-450-1 | 1 | P1A4L | 4456
PIPING/7114/4456/450-2 | 1 | A106-AAPA100_XS~2 | 2 | - PIPE BE SMLS ASME B36.10M XS CS ASTM A106 2" | 13.5 | ft | 4456 | PIPE | 6-7114-450-2 | 1 | P1A4L | 4456
PIPING/7114/4456/450-2 | 2 | CS-AATA200_XS~2X2 | 2X2 | - TEE, ASME B16.9 BW XS CS ASTM A234 GR WPB 2X2" | 1 | ea | 4456 | FITTINGS | 6-7114-450-2 | 1 | P1A4L | 4456
PIPING/7114/4456/450-2 | 3 | CS-NATW2X0_XS~2X1/2 | 2X1/2 | - WELDOLET MSS SP-97 XS FS ASTM A105 2X1/2" | 1 | ea | 4456 | FITTINGS | 6-7114-450-2 | 1 | P1A4L | 4456
PIPING/7114/4456/450-2 | 4 | CS-AAEA200_XS~2 | 2 | - ELBOW, 90 DEG LR ASME B16.9 BW XS CS ASTM A234 GR WPB 2" | 1 | ea | 4456 | FITTINGS | 6-7114-450-2 | 1 | P1A4L | 4456
PIPING/7114/4456/450-2 | 5 | CS-AAEA200_XS~2 | 2 | - ELBOW, 90 DEG LR ASME B16.9 BW XS CS ASTM A234 GR WPB 2" | 1 | ea | 4456 | FITTINGS | 6-7114-450-2 | 1 | P1A4L | 4456
PIPING/7114/4456/450-2 | 6 | CS-AAEA200_XS~2 | 2 | - ELBOW, 90 DEG LR ASME B16.9 BW XS CS ASTM A234 GR WPB 2" | 1 | ea | 4456 | FITTINGS | 6-7114-450-2 | 1 | P1A4L | 4456
PIPING/7114/4456/450-2 | 7 | CS-AAFWBB0_XS:150~2 | 2 | - FLANGE WN CL150 RF ASME B16.5 XS FS ASTM A105 2" | 1 | ea | 4456 | FLANGES | 6-7114-450-2 | 1 | P1A4L | 4456
PIPING/7114/4456/450-2 | 8 | CS-AAFWBB0_XS:150~2 | 2 | - FLANGE WN CL150 RF ASME B16.5 XS FS ASTM A105 2" | 1 | ea | 4456 | FLANGES | 6-7114-450-2 | 1 | P1A4L | 4456
PIPING/7114/4456/450-2 | 9 | CS-AAFWBB0_XS:150~1/2 | 1/2 | - FLANGE WN CL150 RF ASME B16.5 XS FS ASTM A105 1/2" | 1 | ea | 4456 | FLANGES | 6-7114-450-2 | 1 | P1A4L | 4456
PIPING/7114/4456/451-1 | 1 | A53W-AAPS200_STD~3 | 3 | - PIPE BE WELDED ASME B36.10M STD WT CS ASTM A53 GR B 3" | 0.6 | ft | 4456 | PIPE | 6-7114-451-1 | 1 | P1A4L | 4456
PIPING/7114/4456/451-1 | 2 | A106-AAPA100_XS~2 | 2 | - PIPE BE SMLS ASME B36.10M XS CS ASTM A106 2" | 1.6 | ft | 4456 | PIPE | 6-7114-451-1 | 1 | P1A4L | 4456
PIPING/7114/4456/451-1 | 3 | A106-AAPA100_XS~1 | 1 | - PIPE BE SMLS ASME B36.10M XS CS, ASTM A106 1" | 0.5 | ft | 4456 | PIPE | 6-7114-451-1 | 1 | P1A4L | 4456
PIPING/7114/4456/451-1 | 4 | CS-AARE200_STDXXS~3X2 | 3X2 | - REDUCER, ECC ASME B16.9 BW STD WT x XS CS ASTM A234 GR WPB 3X2" | 1 | ea | 4456 | FITTINGS | 6-7114-451-1 | 1 | P1A4L | 4456
PIPING/7114/4456/451-1 | 5 | CS-AARE200_STDXXS~3X2 | 3X2 | - REDUCER, ECC ASME B16.9 BW STD WT x XS CS ASTM A234 GR WPB 3X2" | 1 | ea | 4456 | FITTINGS | 6-7114-451-1 | 1 | P1A4L | 4456
PIPING/7114/4456/451-1 | 6 | CS-NATY530_3000~3X3/4 | 3X3/4 | - THREDOLET MSS SP-97 CL3000 FS ASTM A105 3X3/4" | 1 | ea | 4456 | FITTINGS | 6-7114-451-1 | 1 | P1A4L | 4456
PIPING/7114/4456/451-1 | 7 | CS-AATA200_XS~2X2 | 2X2 | - TEE, ASME B16.9 BW XS CS ASTM A234 GR WPB 2X2" | 1 | ea | 4456 | FITTINGS | 6-7114-451-1 | 1 | P1A4L | 4456
PIPING/7114/4456/451-1 | 8 | CS-AARE200_XS~2X1 | 2X1 | - REDUCER, ECC ASME B16.9 BW XS CS ASTM A234 GR WPB 2X1" | 1 | ea | 4456 | FITTINGS | 6-7114-451-1 | 1 | P1A4L | 4456
PIPING/7114/4456/451-1 | 9 | CS-AAEA200_XS~1 | 1 | - ELBOW, 90 DEG LR ASME B16.9 BW XS CS ASTM A234 GR WPB 1" | 1 | ea | 4456 | FITTINGS | 6-7114-451-1 | 1 | P1A4L | 4456
PIPING/7114/4456/451-1 | 10 | CS-AAFWBB0_XS:150~2 | 2 | - FLANGE WN CL150 RF ASME B16.5 XS FS ASTM A105 2" | 1 | ea | 4456 | FLANGES | 6-7114-451-1 | 1 | P1A4L | 4456
PIPING/7114/4456/451-1 | 11 | CS-AAFWBB0_XS:150~2 | 2 | - FLANGE WN CL150 RF ASME B16.5 XS FS ASTM A105 2" | 1 | ea | 4456 | FLANGES | 6-7114-451-1 | 1 | P1A4L | 4456
PIPING/7114/4456/451-1 | 12 | CS-AAFWBB0_XS:150~1 | 1 | - FLANGE WN CL150 RF ASME B16.5 XS FS ASTM A105 1" | 1 | ea | 4456 | FLANGES | 6-7114-451-1 | 1 | P1A4L | 4456
PIPING/7114/4456/452-1 | 1 | A106-AAPA100_XS~1 1/2 | 1 1/2 | - PIPE BE SMLS ASME B36.10M XS CS, ASTM A106 1 1/2" | 1.1 | ft | 4456 | PIPE | 6-7114-452-1 | 1 | P1A4L | 4456
PIPING/7114/4456/452-1 | 2 | CS-AARE200_XS~1 1/2X1 | 1 1/2X1 | - REDUCER, ECC ASME B16.9 BW XS CS ASTM A234 GR WPB 1 1/2X1" | 1 | ea | 4456 | FITTINGS | 6-7114-452-1 | 1 | P1A4L | 4456
PIPING/7114/4456/452-1 | 3 | CS-AAFWBB0_XS:150~1 1/2 | 1 1/2 | - FLANGE WN CL150 RF ASME B16.5 XS FS ASTM A105 1 1/2" | 1 | ea | 4456 | FLANGES | 6-7114-452-1 | 1 | P1A4L | 4456
PIPING/7114/4456/452-1 | 4 | CS-AAFWBB0_XS:150~1 | 1 | - FLANGE WN CL150 RF ASME B16.5 XS FS ASTM A105 1" | 1 | ea | 4456 | FLANGES | 6-7114-452-1 | 1 | P1A4L | 4456
PIPING/7114/4456/452-2 | 1 | A106-AAPA100_XS~1 1/2 | 1 1/2 | - PIPE BE SMLS ASME B36.10M XS CS, ASTM A106 1 1/2" | 13.4 | ft | 4456 | PIPE | 6-7114-452-2 | 1 | P1A4L | 4456
PIPING/7114/4456/452-2 | 2 | CS-AAEA200_XS~1 1/2 | 1 1/2 | - ELBOW, 90 DEG LR ASME B16.9 BW XS CS ASTM A234 GR WPB 1 1/2" | 1 | ea | 4456 | FITTINGS | 6-7114-452-2 | 1 | P1A4L | 4456
PIPING/7114/4456/452-2 | 3 | CS-AAEC200_XS~1 1/2 | 1 1/2 | - ELBOW, 45 DEG LR ASME B16.9 BW XS CS ASTM A234 GR WPB 1 1/2" | 1 | ea | 4456 | FITTINGS | 6-7114-452-2 | 1 | P1A4L | 4456
PIPING/7114/4456/452-2 | 4 | CS-AAEA200_XS~1 1/2 | 1 1/2 | - ELBOW, 90 DEG LR ASME B16.9 BW XS CS ASTM A234 GR WPB 1 1/2" | 1 | ea | 4456 | FITTINGS | 6-7114-452-2 | 1 | P1A4L | 4456
PIPING/7114/4456/452-2 | 5 | CS-AAEA200_XS~1 1/2 | 1 1/2 | - ELBOW, 90 DEG LR ASME B16.9 BW XS CS ASTM A234 GR WPB 1 1/2" | 1 | ea | 4456 | FITTINGS | 6-7114-452-2 | 1 | P1A4L | 4456
PIPING/7114/4456/452-2 | 6 | CS-AAFWBB0_XS:150~1 1/2 | 1 1/2 | - FLANGE WN CL150 RF ASME B16.5 XS FS ASTM A105 1 1/2" | 1 | ea | 4456 | FLANGES | 6-7114-452-2 | 1 | P1A4L | 4456
PIPING/7114/4456/452-2 | 7 | CS-AAFHBB0_150~1 1/2 | 1 1/2 | - FLANGE SO CL150 RF ASME B16.5 FS ASTM A105 1 1/2" | 1 | ea | 4456 | FLANGES | 6-7114-452-2 | 1 | P1A4L | 4456
PIPING/7114/4456/453-1 | 1 | A106-AAPA100_XS~2 | 2 | - PIPE BE SMLS ASME B36.10M XS CS ASTM A106 2" | 1.7 | ft | 4456 | PIPE | 6-7114-453-1 | 1 | P1A4L | 4456
PIPING/7114/4456/453-1 | 2 | CS-AAEA200_XS~2 | 2 | - ELBOW, 90 DEG LR ASME B16.9 BW XS CS ASTM A234 GR WPB 2" | 1 | ea | 4456 | FITTINGS | 6-7114-453-1 | 1 | P1A4L | 4456
PIPING/7114/4456/453-1 | 3 | CS-AAFWBB0_XS:150~2 | 2 | - FLANGE WN CL150 RF ASME B16.5 XS FS ASTM A105 2" | 1 | ea | 4456 | FLANGES | 6-7114-453-1 | 1 | P1A4L | 4456
PIPING/7114/4456/454-1 | 1 | 304W-AATA200_10S~4X3 | 4X3 | - TEE, ASME B16.9 BW SCH 10S SS ASTM A403 GR WP304/304L WELDED 4X3" | 1 | ea | 4456 | FITTINGS | 6-7114-454-1 | 1 | P1B206AC | 4456
PIPING/7114/4456/454-1 | 2 | 304W-AARC200_10S~4X2 | 4X2 | - REDUCER, CONC ASME B16.9 BW SCH 10S SS ASTM A403 GR WP304/304L WELDED 4X2" | 1 | ea | 4456 | FITTINGS | 6-7114-454-1 | 1 | P1B206AC | 4456
PIPING/7114/4456/454-1 | 3 | 304-AAFWBB0_10S:150~4 | 4 | - FLANGE WN CL150 RF ASME B16.5 SCH 10S FORGED SS ASTM A182 GR F304/304L 4" | 1 | ea | 4456 | FLANGES | 6-7114-454-1 | 1 | P1B206AC | 4456
PIPING/7114/4456/454-1 | 4 | 304-AAFWBB0_10S:150~3 | 3 | - FLANGE WN CL150 RF ASME B16.5 SCH 10S FORGED SS ASTM A182 GR F304/304L 3" | 1 | ea | 4456 | FLANGES | 6-7114-454-1 | 1 | P1B206AC | 4456
PIPING/7114/4456/454-1 | 5 | 304-AAFWBB0_10S:150~2 | 2 | - FLANGE WN CL150 RF ASME B16.5 SCH 10S FORGED SS ASTM A182 GR F304/304L 2" | 1 | ea | 4456 | FLANGES | 6-7114-454-1 | 1 | P1B206AC | 4456
PIPING/7114/4456/455-1 | 1 | 304W-AAPS200_10S~2 | 2 | - PIPE BE WELDED ASME B36.19M SCH 10S SS ASTM A312 GR TP304/304L 2" | 2.3 | ft | 4456 | PIPE | 6-7114-455-1 | 1 | P1B206AC | 4456
PIPING/7114/4456/455-1 | 2 | 304W-AAEA200_10S~2 | 2 | - ELBOW, 90 DEG LR ASME B16.9 BW SCH 10S SS ASTM A403 GR WP304/304L WELDED 2" | 1 | ea | 4456 | FITTINGS | 6-7114-455-1 | 1 | P1B206AC | 4456
PIPING/7114/4456/455-1 | 4 | 304-AAFWBB0_10S:150~2 | 2 | - FLANGE WN CL150 RF ASME B16.5 SCH 10S FORGED SS ASTM A182 GR F304/304L 2" | 1 | ea | 4456 | FLANGES | 6-7114-455-1 | 1 | P1B206AC | 4456
PIPING/7114/4456/455-1 | 5 | 304W-AAEC200_10S~2 | 2 | - ELBOW, 45 DEG LR ASME B16.9 BW SCH 10S SS ASTM A403 GR WP304/304L WELDED 2" | 1 | ea | 4456 | FITTINGS | 6-7114-455-1 | 1 | P1B206AC | 4456
PIPING/7114/4456/455-2 | 1 | 304W-AAPS200_10S~2 | 2 | - PIPE BE WELDED ASME B36.19M SCH 10S SS ASTM A312 GR TP304/304L 2" | 15.9 | ft | 4456 | PIPE | 6-7114-455-2 | 1 | P1B206AC | 4456
PIPING/7114/4456/455-2 | 2 | 304W-AAEA200_10S~2 | 2 | - ELBOW, 90 DEG LR ASME B16.9 BW SCH 10S SS ASTM A403 GR WP304/304L WELDED 2" | 1 | ea | 4456 | FITTINGS | 6-7114-455-2 | 1 | P1B206AC | 4456
PIPING/7114/4456/455-2 | 3 | 304W-AAEA200_10S~2 | 2 | - ELBOW, 90 DEG LR ASME B16.9 BW SCH 10S SS ASTM A403 GR WP304/304L WELDED 2" | 1 | ea | 4456 | FITTINGS | 6-7114-455-2 | 1 | P1B206AC | 4456
PIPING/7114/4456/455-2 | 4 | 304-AAFWBB0_10S:150~2 | 2 | - FLANGE WN CL150 RF ASME B16.5 SCH 10S FORGED SS ASTM A182 GR F304/304L 2" | 1 | ea | 4456 | FLANGES | 6-7114-455-2 | 1 | P1B206AC | 4456
PIPING/7114/4456/456-1 | 1 | 304W-AAPS200_10S~4 | 4 | - PIPE BE WELDED ASME B36.19M SCH 10S SS ASTM A312 GR TP304/304L 4" | 6.3 | ft | 4456 | PIPE | 6-7114-456-1 | 1 | P3B121D | 4456
PIPING/7114/4456/456-1 | 2 | 304-AAFWBD0_10S:300~4 | 4 | - FLANGE WN CL300 RF ASME B16.5 SCH 10S FORGED SS ASTM A182 GR F304/304L 4" | 1 | ea | 4456 | FLANGES | 6-7114-456-1 | 1 | P3B121D | 4456
PIPING/7114/4456/456-1 | 3 | 304-AAFWBD0_10S:300~4 | 4 | - FLANGE WN CL300 RF ASME B16.5 SCH 10S FORGED SS ASTM A182 GR F304/304L 4" | 1 | ea | 4456 | FLANGES | 6-7114-456-1 | 1 | P3B121D | 4456
PIPING/7114/4456/456-2 | 1 | 304W-AAPS200_10S~4 | 4 | - PIPE BE WELDED ASME B36.19M SCH 10S SS ASTM A312 GR TP304/304L 4" | 0.4 | ft | 4456 | PIPE | 6-7114-456-2 | 1 | P3B121D | 4456
PIPING/7114/4456/456-2 | 2 | 304-AAEA200_10S~4 | 4 | - ELBOW, 90 DEG LR ASME B16.9 BW SCH 10S SS ASTM A403 GR WP304/304L 4" | 1 | ea | 4456 | FITTINGS | 6-7114-456-2 | 1 | P3B121D | 4456
PIPING/7114/4456/456-2 | 3 | 304-AAFWBD0_10S:300~4 | 4 | - FLANGE WN CL300 RF ASME B16.5 SCH 10S FORGED SS ASTM A182 GR F304/304L 4" | 1 | ea | 4456 | FLANGES | 6-7114-456-2 | 1 | P3B121D | 4456
PIPING/7114/4456/456-2 | 4 | 304-AAFWBD0_10S:300~4 | 4 | - FLANGE WN CL300 RF ASME B16.5 SCH 10S FORGED SS ASTM A182 GR F304/304L 4" | 1 | ea | 4456 | FLANGES | 6-7114-456-2 | 1 | P3B121D | 4456
PIPING/7114/4456/456-3 | 1 | 304W-AAPS200_10S~4 | 4 | - PIPE BE WELDED ASME B36.19M SCH 10S SS ASTM A312 GR TP304/304L 4" | 0.8 | ft | 4456 | PIPE | 6-7114-456-3 | 1 | P3B121D | 4456
PIPING/7114/4456/456-3 | 2 | 304-NATW2S0_10S~4X3/4 | 4X3/4 | - WELDOLET MSS SP-97 SCH 10S FORGED SS ASTM A182 GR F304/304L 4X3/4" | 1 | ea | 4456 | FITTINGS | 6-7114-456-3 | 1 | P3B121D | 4456
PIPING/7114/4456/456-3 | 3 | 304-AAFWBD0_10S:300~4 | 4 | - FLANGE WN CL300 RF ASME B16.5 SCH 10S FORGED SS ASTM A182 GR F304/304L 4" | 1 | ea | 4456 | FLANGES | 6-7114-456-3 | 1 | P3B121D | 4456
PIPING/7114/4456/456-3 | 4 | 304-AAFWBD0_10S:300~4 | 4 | - FLANGE WN CL300 RF ASME B16.5 SCH 10S FORGED SS ASTM A182 GR F304/304L 4" | 1 | ea | 4456 | FLANGES | 6-7114-456-3 | 1 | P3B121D | 4456
PIPING/7114/4456/456-3 | 5 | 304-AAFWBD0_10S:300~3/4 | 3/4 | - FLANGE WN CL300 RF ASME B16.5 SCH 10S FORGED SS ASTM A182 GR F304/304L 3/4" | 1 | ea | 4456 | FLANGES | 6-7114-456-3 | 1 | P3B121D | 4456
PIPING/7114/4456/457-1 | 1 | 304W-AAPS200_10S~4 | 4 | - PIPE BE WELDED ASME B36.19M SCH 10S SS ASTM A312 GR TP304/304L 4" | 0.9 | ft | 4456 | PIPE | 6-7114-457-1 | 1 | P3B121D | 4456
PIPING/7114/4456/457-1 | 3 | 304-AAEA200_10S~4 | 4 | - ELBOW, 90 DEG LR ASME B16.9 BW SCH 10S SS ASTM A403 GR WP304/304L 4" | 1 | ea | 4456 | FITTINGS | 6-7114-457-1 | 1 | P3B121D | 4456
PIPING/7114/4456/457-1 | 4 | 304-AAFWBD0_10S:300~4 | 4 | - FLANGE WN CL300 RF ASME B16.5 SCH 10S FORGED SS ASTM A182 GR F304/304L 4" | 1 | ea | 4456 | FLANGES | 6-7114-457-1 | 1 | P3B121D | 4456
PIPING/7114/4456/457-1 | 5 | 304-AAFWBD0_10S:300~4 | 4 | - FLANGE WN CL300 RF ASME B16.5 SCH 10S FORGED SS ASTM A182 GR F304/304L 4" | 1 | ea | 4456 | FLANGES | 6-7114-457-1 | 1 | P3B121D | 4456
PIPING/7114/4456/457-2 | 1 | 304-AAFWBD0_10S:300~4 | 4 | - FLANGE WN CL300 RF ASME B16.5 SCH 10S FORGED SS ASTM A182 GR F304/304L 4" | 1 | ea | 4456 | FLANGES | 6-7114-457-2 | 1 | P3B121D | 4456
PIPING/7114/4456/457-2 | 2 | 316-AAFWBB0_10S:150~4 | 4 | - FLANGE WN CL150 RF ASME B16.5 SCH 10S FORGED SS ASTM A182 GR F316 / 316L 4" | 1 | ea | 4456 | FLANGES | 6-7114-457-2 | 1 | P3B121D | 4456
PIPING/7114/4456/458 | 1 | 304W-AAPS200_10S~4 | 4 | - PIPE BE WELDED ASME B36.19M SCH 10S SS ASTM A312 GR TP304/304L 4" | 19.5 | ft | 4456 | PIPE | 6-7114-458-4 | 1 | P3B121D | 4456
PIPING/7114/4456/458 | 2 | 304-AAFWAD0_10S:300~4 | 4 | - FLANGE WN CL300 FF ASME B16.5 SCH 10S FORGED SS ASTM A182 GR F304/304L 4" | 1 | ea | 4456 | FLANGES | 6-7114-458-4 | 1 | P3B121D | 4456
PIPING/7114/4456/458 | 3 | 304W-AAPS200_10S~4 | 4 | - PIPE BE WELDED ASME B36.19M SCH 10S SS ASTM A312 GR TP304/304L 4" | 20 | ft | 4456 | PIPE | 6-7114-458-3 | 1 | P3B121D | 4456
PIPING/7114/4456/458 | 4 | 304-AAFWBD0_10S:300~4 | 4 | - FLANGE WN CL300 RF ASME B16.5 SCH 10S FORGED SS ASTM A182 GR F304/304L 4" | 1 | ea | 4456 | FLANGES | 6-7114-458-3 | 1 | P3B121D | 4456
PIPING/7114/4456/458-1 | 1 | 304W-AAPS200_10S~4 | 4 | - PIPE BE WELDED ASME B36.19M SCH 10S SS ASTM A312 GR TP304/304L 4" | 15.9 | ft | 4456 | PIPE | 6-7114-458-1 | 1 | P3B121D | 4456
PIPING/7114/4456/458-2 | 1 | 304-AAFWAD0_10S:300~4 | 4 | - FLANGE WN CL300 FF ASME B16.5 SCH 10S FORGED SS ASTM A182 GR F304/304L 4" | 1 | ea | 4456 | FLANGES | 6-7114-458-2 | 1 | P3B121D | 4456
PIPING/7114/4456/458-5 | 1 | 304-AATA200_10S~4X4 | 4X4 | - TEE, ASME B16.9 BW SCH 10S SS ASTM A403 GR WP304/304L 4X4" | 1 | ea | 4456 | FITTINGS | 6-7114-458-5 | 1 | P3B121D | 4456
PIPING/7114/4456/458-5 | 2 | 304-AAFWBD0_10S:300~4 | 4 | - FLANGE WN CL300 RF ASME B16.5 SCH 10S FORGED SS ASTM A182 GR F304/304L 4" | 1 | ea | 4456 | FLANGES | 6-7114-458-5 | 1 | P3B121D | 4456
PIPING/7114/4456/458-5 | 3 | 304-AAFWAD0_10S:300~4 | 4 | - FLANGE WN CL300 FF ASME B16.5 SCH 10S FORGED SS ASTM A182 GR F304/304L 4" | 1 | ea | 4456 | FLANGES | 6-7114-458-5 | 1 | P3B121D | 4456
PIPING/7114/4456/458-5 | 4 | 304-AAFWAD0_10S:300~4 | 4 | - FLANGE WN CL300 FF ASME B16.5 SCH 10S FORGED SS ASTM A182 GR F304/304L 4" | 1 | ea | 4456 | FLANGES | 6-7114-458-5 | 1 | P3B121D | 4456
PIPING/7114/4456/459-1 | 1 | 304W-AAPS200_10S~8 | 8 | - PIPE BE WELDED ASME B36.19M SCH 10S SS ASTM A312 GR TP304/304L 8" | 15.6 | ft | 4456 | PIPE | 6-7114-459-1 | 1 | P1B206AC | 4456
PIPING/7114/4456/459-1 | 2 | 304W-AAEA200_10S~8 | 8 | - ELBOW, 90 DEG LR ASME B16.9 BW SCH 10S SS ASTM A403 GR WP304/304L WELDED 8" | 1 | ea | 4456 | FITTINGS | 6-7114-459-1 | 1 | P1B206AC | 4456
PIPING/7114/4456/459-1 | 3 | 304-AAFWBB0_10S:150~8 | 8 | - FLANGE WN CL150 RF ASME B16.5 SCH 10S FORGED SS ASTM A182 GR F304/304L 8" | 1 | ea | 4456 | FLANGES | 6-7114-459-1 | 1 | P1B206AC | 4456
PIPING/7114/4456/459-2 | 1 | 304W-AAPS200_10S~8 | 8 | - PIPE BE WELDED ASME B36.19M SCH 10S SS ASTM A312 GR TP304/304L 8" | 20 | ft | 4456 | PIPE | 6-7114-459-2 | 1 | P1B206AC | 4456
PIPING/7114/4456/459-2 | 2 | 304W-AAEA200_10S~8 | 8 | - ELBOW, 90 DEG LR ASME B16.9 BW SCH 10S SS ASTM A403 GR WP304/304L WELDED 8" | 1 | ea | 4456 | FITTINGS | 6-7114-459-2 | 1 | P1B206AC | 4456
PIPING/7114/4456/459-3 | 1 | 304W-AAPS200_10S~8 | 8 | - PIPE BE WELDED ASME B36.19M SCH 10S SS ASTM A312 GR TP304/304L 8" | 10.5 | ft | 4456 | PIPE | 6-7114-459-3 | 1 | P1B206AC | 4456
PIPING/7114/4456/459-3 | 2 | 304W-AAEA200_10S~8 | 8 | - ELBOW, 90 DEG LR ASME B16.9 BW SCH 10S SS ASTM A403 GR WP304/304L WELDED 8" | 1 | ea | 4456 | FITTINGS | 6-7114-459-3 | 1 | P1B206AC | 4456
PIPING/7114/4456/459-3 | 3 | 304W-AAEA200_10S~8 | 8 | - ELBOW, 90 DEG LR ASME B16.9 BW SCH 10S SS ASTM A403 GR WP304/304L WELDED 8" | 1 | ea | 4456 | FITTINGS | 6-7114-459-3 | 1 | P1B206AC | 4456
PIPING/7114/4456/459-4 | 1 | 304W-AAPS200_10S~8 | 8 | - PIPE BE WELDED ASME B36.19M SCH 10S SS ASTM A312 GR TP304/304L 8" | 6.4 | ft | 4456 | PIPE | 6-7114-459-4 | 1 | P1B206AC | 4456
PIPING/7114/4456/459-4 | 2 | 304W-AAEA200_10S~8 | 8 | - ELBOW, 90 DEG LR ASME B16.9 BW SCH 10S SS ASTM A403 GR WP304/304L WELDED 8" | 1 | ea | 4456 | FITTINGS | 6-7114-459-4 | 1 | P1B206AC | 4456
PIPING/7114/4456/46-1 | 1 | A106-AAPA100_XS~2 | 2 | - PIPE BE SMLS ASME B36.10M XS CS ASTM A106 2" | 3.9 | ft | 4456 | PIPE | 6-7114-46-1 | 1 | P1A4L | 4456
PIPING/7114/4456/46-1 | 2 | CS-AAEA200_XS~2 | 2 | - ELBOW, 90 DEG LR ASME B16.9 BW XS CS ASTM A234 GR WPB 2" | 1 | ea | 4456 | FITTINGS | 6-7114-46-1 | 1 | P1A4L | 4456
PIPING/7114/4456/46-1 | 3 | CS-AAFHBB0_150~2 | 2 | - FLANGE SO CL150 RF ASME B16.5 FS ASTM A105 2" | 1 | ea | 4456 | FLANGES | 6-7114-46-1 | 1 | P1A4L | 4456
PIPING/7114/4456/460-1 | 1 | 304-AARC200_10S~2X1 | 2X1 | - REDUCER, CONC ASME B16.9 BW SCH 10S SS ASTM A403 GR WP304/304L SMLS 2X1" | 1 | ea | 4456 | FITTINGS | 6-7114-460-1 | 1 | P3B121D | 4456
PIPING/7114/4456/460-1 | 2 | 304-AAFWBD0_10S:300~1 | 1 | - FLANGE WN CL300 RF ASME B16.5 SCH 10S FORGED SS ASTM A182 GR F304/304L 1" | 1 | ea | 4456 | FLANGES | 6-7114-460-1 | 1 | P3B121D | 4456
PIPING/7114/4456/460-2 | 1 | 304W-AAPA100_10S~2 | 2 | - PIPE BE WELDED ASME B36.19M SCH 10S SS ASTM A312 GR TP304/304L 2" | 5.5 | ft | 4456 | PIPE | 6-7114-460-2 | 1 | P3B121D | 4456
PIPING/7114/4456/460-2 | 2 | 304-AAEA200_10S~2 | 2 | - ELBOW, 90 DEG LR ASME B16.9 BW SCH 10S SS ASTM A403 GR WP304/304L SMLS 2" | 1 | ea | 4456 | FITTINGS | 6-7114-460-2 | 1 | P3B121D | 4456
PIPING/7114/4456/460-3 | 1 | 304W-AAPA100_10S~2 | 2 | - PIPE BE WELDED ASME B36.19M SCH 10S SS ASTM A312 GR TP304/304L 2" | 20.4 | ft | 4456 | PIPE | 6-7114-460-3 | 1 | P3B121D | 4456
PIPING/7114/4456/460-3 | 2 | 304-AAEA200_10S~2 | 2 | - ELBOW, 90 DEG LR ASME B16.9 BW SCH 10S SS ASTM A403 GR WP304/304L SMLS 2" | 1 | ea | 4456 | FITTINGS | 6-7114-460-3 | 1 | P3B121D | 4456
PIPING/7114/4456/460-3 | 3 | 304-AAEA200_10S~2 | 2 | - ELBOW, 90 DEG LR ASME B16.9 BW SCH 10S SS ASTM A403 GR WP304/304L SMLS 2" | 1 | ea | 4456 | FITTINGS | 6-7114-460-3 | 1 | P3B121D | 4456
PIPING/7114/4456/460-3 | 4 | 304-AAEA200_10S~2 | 2 | - ELBOW, 90 DEG LR ASME B16.9 BW SCH 10S SS ASTM A403 GR WP304/304L SMLS 2" | 1 | ea | 4456 | FITTINGS | 6-7114-460-3 | 1 | P3B121D | 4456
PIPING/7114/4456/460-3 | 5 | 304-AAFWBD0_10S:300~2 | 2 | - FLANGE WN CL300 RF ASME B16.5 SCH 10S FORGED SS ASTM A182 GR F304/304L 2" | 1 | ea | 4456 | FLANGES | 6-7114-460-3 | 1 | P3B121D | 4456
PIPING/7114/4456/460-4 | 1 | 304W-AAPA100_10S~2 | 2 | - PIPE BE WELDED ASME B36.19M SCH 10S SS ASTM A312 GR TP304/304L 2" | 1.4 | ft | 4456 | PIPE | 6-7114-460-4 | 1 | P3B121D | 4456
PIPING/7114/4456/460-4 | 2 | 304-AAFWAD0_10S:300~2 | 2 | - FLANGE WN CL300 FF ASME B16.5 SCH 10S FORGED SS ASTM A182 GR F304/304L 2" | 1 | ea | 4456 | FLANGES | 6-7114-460-4 | 1 | P3B121D | 4456
PIPING/7114/4456/461-1 | 1 | A106-AAPA100_XS~2 | 2 | - PIPE BE SMLS ASME B36.10M XS CS ASTM A106 2" | 8.5 | ft | 4456 | PIPE | 6-7114-461-1 | 1 | P1A4L | 4456
PIPING/7114/4456/461-1 | 2 | CS-AAEA200_XS~2 | 2 | - ELBOW, 90 DEG LR ASME B16.9 BW XS CS ASTM A234 GR WPB 2" | 1 | ea | 4456 | FITTINGS | 6-7114-461-1 | 1 | P1A4L | 4456
PIPING/7114/4456/461-1 | 3 | CS-AAEC200_XS~2 | 2 | - ELBOW, 45 DEG LR ASME B16.9 BW XS CS ASTM A234 GR WPB 2" | 1 | ea | 4456 | FITTINGS | 6-7114-461-1 | 1 | P1A4L | 4456
PIPING/7114/4456/461-2 | 1 | A106-AAPA100_XS~2 | 2 | - PIPE BE SMLS ASME B36.10M XS CS ASTM A106 2" | 17.3 | ft | 4456 | PIPE | 6-7114-461-2 | 1 | P1A4L | 4456
PIPING/7114/4456/461-2 | 2 | CS-AAEA200_XS~2 | 2 | - ELBOW, 90 DEG LR ASME B16.9 BW XS CS ASTM A234 GR WPB 2" | 1 | ea | 4456 | FITTINGS | 6-7114-461-2 | 1 | P1A4L | 4456
PIPING/7114/4456/461-2 | 3 | CS-AAEA200_XS~2 | 2 | - ELBOW, 90 DEG LR ASME B16.9 BW XS CS ASTM A234 GR WPB 2" | 1 | ea | 4456 | FITTINGS | 6-7114-461-2 | 1 | P1A4L | 4456
PIPING/7114/4456/461-2 | 4 | CS-AAEA200_XS~2 | 2 | - ELBOW, 90 DEG LR ASME B16.9 BW XS CS ASTM A234 GR WPB 2" | 1 | ea | 4456 | FITTINGS | 6-7114-461-2 | 1 | P1A4L | 4456
PIPING/7114/4456/461-2 | 5 | CS-AAFHBB0_150~2 | 2 | - FLANGE SO CL150 RF ASME B16.5 FS ASTM A105 2" | 1 | ea | 4456 | FLANGES | 6-7114-461-2 | 1 | P1A4L | 4456
PIPING/7114/4456/462-1 | 1 | 304W-AARC200_10S~2X1 1/2 | 2X1 1/2 | - REDUCER, CONC ASME B16.9 BW SCH 10S SS ASTM A403 GR WP304/304L WELDED 2X1 1/2" | 1 | ea | 4456 | FITTINGS | 6-7114-462-1 | 1 | P3B121D | 4456
PIPING/7114/4456/462-1 | 2 | 304-AAFWBD0_10S:300~2 | 2 | - FLANGE WN CL300 RF ASME B16.5 SCH 10S FORGED SS ASTM A182 GR F304/304L 2" | 1 | ea | 4456 | FLANGES | 6-7114-462-1 | 1 | P3B121D | 4456
PIPING/7114/4456/462-1 | 3 | 304-AAFWBD0_10S:300~1 1/2 | 1 1/2 | - FLANGE WN CL300 RF ASME B16.5 SCH 10S FORGED SS ASTM A182 GR F304/304L 1 1/2" | 1 | ea | 4456 | FLANGES | 6-7114-462-1 | 1 | P3B121D | 4456
PIPING/7114/4456/462-2 | 1 | 304W-AAPA100_10S~2 | 2 | - PIPE BE WELDED ASME B36.19M SCH 10S SS ASTM A312 GR TP304/304L 2" | 17.8 | ft | 4456 | PIPE | 6-7114-462-2 | 1 | P3B121D | 4456
PIPING/7114/4456/462-2 | 2 | 304W-AARC200_10S~2X1 1/2 | 2X1 1/2 | - REDUCER, CONC ASME B16.9 BW SCH 10S SS ASTM A403 GR WP304/304L WELDED 2X1 1/2" | 1 | ea | 4456 | FITTINGS | 6-7114-462-2 | 1 | P3B121D | 4456
PIPING/7114/4456/462-2 | 3 | 304W-AAEA200_10S~2 | 2 | - ELBOW, 90 DEG LR ASME B16.9 BW SCH 10S SS ASTM A403 GR WP304/304L WELDED 2" | 1 | ea | 4456 | FITTINGS | 6-7114-462-2 | 1 | P3B121D | 4456
PIPING/7114/4456/462-2 | 4 | 304W-AAEA200_10S~2 | 2 | - ELBOW, 90 DEG LR ASME B16.9 BW SCH 10S SS ASTM A403 GR WP304/304L WELDED 2" | 1 | ea | 4456 | FITTINGS | 6-7114-462-2 | 1 | P3B121D | 4456
PIPING/7114/4456/462-2 | 5 | 304W-AAEA200_10S~2 | 2 | - ELBOW, 90 DEG LR ASME B16.9 BW SCH 10S SS ASTM A403 GR WP304/304L WELDED 2" | 1 | ea | 4456 | FITTINGS | 6-7114-462-2 | 1 | P3B121D | 4456
PIPING/7114/4456/462-2 | 6 | 304W-AAEA200_10S~2 | 2 | - ELBOW, 90 DEG LR ASME B16.9 BW SCH 10S SS ASTM A403 GR WP304/304L WELDED 2" | 1 | ea | 4456 | FITTINGS | 6-7114-462-2 | 1 | P3B121D | 4456
PIPING/7114/4456/462-2 | 7 | 304-AAFWBD0_10S:300~2 | 2 | - FLANGE WN CL300 RF ASME B16.5 SCH 10S FORGED SS ASTM A182 GR F304/304L 2" | 1 | ea | 4456 | FLANGES | 6-7114-462-2 | 1 | P3B121D | 4456
PIPING/7114/4456/462-2 | 8 | 316-AAFWBB0_10S:150~1 1/2 | 1 1/2 | - FLANGE WN CL150 RF ASME B16.5 SCH 10S FORGED SS ASTM A182 GR F316 / 316L 1 1/2" | 1 | ea | 4456 | FLANGES | 6-7114-462-2 | 1 | P3B121D | 4456
PIPING/7114/4456/463-1 | 1 | 304W-AAPA100_10S~2 | 2 | - PIPE BE WELDED ASME B36.19M SCH 10S SS ASTM A312 GR TP304/304L 2" | 2.8 | ft | 4456 | PIPE | 6-7114-463-1 | 1 | P3B121D | 4456
PIPING/7114/4456/463-1 | 2 | 304-AAFWBD0_10S:300~2 | 2 | - FLANGE WN CL300 RF ASME B16.5 SCH 10S FORGED SS ASTM A182 GR F304/304L 2" | 1 | ea | 4456 | FLANGES | 6-7114-463-1 | 1 | P3B121D | 4456
PIPING/7114/4456/463-1 | 3 | 304-AAFWBD0_10S:300~2 | 2 | - FLANGE WN CL300 RF ASME B16.5 SCH 10S FORGED SS ASTM A182 GR F304/304L 2" | 1 | ea | 4456 | FLANGES | 6-7114-463-1 | 1 | P3B121D | 4456
PIPING/7114/4456/463-2 | 1 | 304W-AAPA100_10S~2 | 2 | - PIPE BE WELDED ASME B36.19M SCH 10S SS ASTM A312 GR TP304/304L 2" | 0.3 | ft | 4456 | PIPE | 6-7114-463-2 | 1 | P3B121D | 4456
PIPING/7114/4456/463-2 | 2 | 304W-AATA200_10S~2X2 | 2X2 | - TEE, ASME B16.9 BW SCH 10S SS ASTM A403 GR WP304/304L WELDED 2X2" | 1 | ea | 4456 | FITTINGS | 6-7114-463-2 | 1 | P3B121D | 4456
PIPING/7114/4456/463-2 | 3 | 304W-AAEA200_10S~2 | 2 | - ELBOW, 90 DEG LR ASME B16.9 BW SCH 10S SS ASTM A403 GR WP304/304L WELDED 2" | 1 | ea | 4456 | FITTINGS | 6-7114-463-2 | 1 | P3B121D | 4456
PIPING/7114/4456/463-2 | 4 | 304-AAFWBD0_10S:300~2 | 2 | - FLANGE WN CL300 RF ASME B16.5 SCH 10S FORGED SS ASTM A182 GR F304/304L 2" | 1 | ea | 4456 | FLANGES | 6-7114-463-2 | 1 | P3B121D | 4456
PIPING/7114/4456/463-2 | 5 | 304-AAFWBD0_10S:300~2 | 2 | - FLANGE WN CL300 RF ASME B16.5 SCH 10S FORGED SS ASTM A182 GR F304/304L 2" | 1 | ea | 4456 | FLANGES | 6-7114-463-2 | 1 | P3B121D | 4456
PIPING/7114/4456/463-2 | 6 | 304-AAFWBD0_10S:300~2 | 2 | - FLANGE WN CL300 RF ASME B16.5 SCH 10S FORGED SS ASTM A182 GR F304/304L 2" | 1 | ea | 4456 | FLANGES | 6-7114-463-2 | 1 | P3B121D | 4456
PIPING/7114/4456/463-3 | 1 | 304W-AAPA100_10S~2 | 2 | - PIPE BE WELDED ASME B36.19M SCH 10S SS ASTM A312 GR TP304/304L 2" | 0.5 | ft | 4456 | PIPE | 6-7114-463-3 | 1 | P3B121D | 4456
PIPING/7114/4456/463-3 | 2 | 304-AAFWBD0_10S:300~2 | 2 | - FLANGE WN CL300 RF ASME B16.5 SCH 10S FORGED SS ASTM A182 GR F304/304L 2" | 1 | ea | 4456 | FLANGES | 6-7114-463-3 | 1 | P3B121D | 4456
PIPING/7114/4456/463-3 | 3 | 304-AAFWBD0_10S:300~2 | 2 | - FLANGE WN CL300 RF ASME B16.5 SCH 10S FORGED SS ASTM A182 GR F304/304L 2" | 1 | ea | 4456 | FLANGES | 6-7114-463-3 | 1 | P3B121D | 4456
PIPING/7114/4456/464 | 1 | 304W-AAPA100_10S~2 | 2 | - PIPE BE WELDED ASME B36.19M SCH 10S SS ASTM A312 GR TP304/304L 2" | 10.2 | ft | 4456 | PIPE | 6-7114-464-2 | 1 | P3B121D | 4456
PIPING/7114/4456/464 | 2 | 304W-AAEA200_10S~2 | 2 | - ELBOW, 90 DEG LR ASME B16.9 BW SCH 10S SS ASTM A403 GR WP304/304L WELDED 2" | 1 | ea | 4456 | FITTINGS | 6-7114-464-2 | 1 | P3B121D | 4456
PIPING/7114/4456/464 | 3 | 304W-AAEC200_10S~2 | 2 | - ELBOW, 45 DEG LR ASME B16.9 BW SCH 10S SS ASTM A403 GR WP304/304L WELDED 2" | 1 | ea | 4456 | FITTINGS | 6-7114-464-2 | 1 | P3B121D | 4456
PIPING/7114/4456/464 | 4 | 304W-AAEA200_10S~2 | 2 | - ELBOW, 90 DEG LR ASME B16.9 BW SCH 10S SS ASTM A403 GR WP304/304L WELDED 2" | 1 | ea | 4456 | FITTINGS | 6-7114-464-2 | 1 | P3B121D | 4456
PIPING/7114/4456/464 | 5 | 304W-AAPA100_10S~2 | 2 | - PIPE BE WELDED ASME B36.19M SCH 10S SS ASTM A312 GR TP304/304L 2" | 20 | ft | 4456 | PIPE | 6-7114-464-3 | 1 | P3B121D | 4456
PIPING/7114/4456/464 | 6 | 304W-AAPA100_10S~2 | 2 | - PIPE BE WELDED ASME B36.19M SCH 10S SS ASTM A312 GR TP304/304L 2" | 20 | ft | 4456 | PIPE | 6-7114-464-4 | 1 | P3B121D | 4456
PIPING/7114/4456/464-1 | 1 | 304W-AAPA100_10S~2 | 2 | - PIPE BE WELDED ASME B36.19M SCH 10S SS ASTM A312 GR TP304/304L 2" | 13 | ft | 4456 | PIPE | 6-7114-464-1 | 1 | P3B121D | 4456
PIPING/7114/4456/464-1 | 2 | 304W-AATA200_10S~2X2 | 2X2 | - TEE, ASME B16.9 BW SCH 10S SS ASTM A403 GR WP304/304L WELDED 2X2" | 1 | ea | 4456 | FITTINGS | 6-7114-464-1 | 1 | P3B121D | 4456
PIPING/7114/4456/464-1 | 3 | 304W-AARC200_10S~2X1 | 2X1 | - 304 BW-W Con Red 10S 2x1" | 1 | ea | 4456 | FITTINGS | 6-7114-464-1 | 1 | P3B121D | 4456
PIPING/7114/4456/464-1 | 4 | 304W-AAEA200_10S~2 | 2 | - ELBOW, 90 DEG LR ASME B16.9 BW SCH 10S SS ASTM A403 GR WP304/304L WELDED 2" | 1 | ea | 4456 | FITTINGS | 6-7114-464-1 | 1 | P3B121D | 4456
PIPING/7114/4456/464-1 | 5 | 304W-AAEC200_10S~2 | 2 | - ELBOW, 45 DEG LR ASME B16.9 BW SCH 10S SS ASTM A403 GR WP304/304L WELDED 2" | 1 | ea | 4456 | FITTINGS | 6-7114-464-1 | 1 | P3B121D | 4456
PIPING/7114/4456/464-1 | 6 | 304-AAFWBD0_10S:300~2 | 2 | - FLANGE WN CL300 RF ASME B16.5 SCH 10S FORGED SS ASTM A182 GR F304/304L 2" | 1 | ea | 4456 | FLANGES | 6-7114-464-1 | 1 | P3B121D | 4456
PIPING/7114/4456/464-1 | 7 | 304-AAFWBD0_10S:300~1 | 1 | - FLANGE WN CL300 RF ASME B16.5 SCH 10S FORGED SS ASTM A182 GR F304/304L 1" | 1 | ea | 4456 | FLANGES | 6-7114-464-1 | 1 | P3B121D | 4456
PIPING/7114/4456/465-1 | 1 | 304W-AAPA100_10S~2 | 2 | - PIPE BE WELDED ASME B36.19M SCH 10S SS ASTM A312 GR TP304/304L 2" | 13.3 | ft | 4456 | PIPE | 6-7114-465-1 | 1 | P3B121D | 4456
PIPING/7114/4456/465-1 | 2 | 304W-AAEA200_10S~2 | 2 | - ELBOW, 90 DEG LR ASME B16.9 BW SCH 10S SS ASTM A403 GR WP304/304L WELDED 2" | 1 | ea | 4456 | FITTINGS | 6-7114-465-1 | 1 | P3B121D | 4456
PIPING/7114/4456/465-1 | 3 | 304W-AAEA200_10S~2 | 2 | - ELBOW, 90 DEG LR ASME B16.9 BW SCH 10S SS ASTM A403 GR WP304/304L WELDED 2" | 1 | ea | 4456 | FITTINGS | 6-7114-465-1 | 1 | P3B121D | 4456
PIPING/7114/4456/465-1 | 4 | 304-AAFWBD0_10S:300~2 | 2 | - FLANGE WN CL300 RF ASME B16.5 SCH 10S FORGED SS ASTM A182 GR F304/304L 2" | 1 | ea | 4456 | FLANGES | 6-7114-465-1 | 1 | P3B121D | 4456
PIPING/7114/4456/465-2 | 1 | 304W-AAPA100_10S~2 | 2 | - PIPE BE WELDED ASME B36.19M SCH 10S SS ASTM A312 GR TP304/304L 2" | 2.6 | ft | 4456 | PIPE | 6-7114-465-2 | 1 | P3B121D | 4456
PIPING/7114/4456/465-2 | 2 | 304-AAFWBD0_10S:300~2 | 2 | - FLANGE WN CL300 RF ASME B16.5 SCH 10S FORGED SS ASTM A182 GR F304/304L 2" | 1 | ea | 4456 | FLANGES | 6-7114-465-2 | 1 | P3B121D | 4456
PIPING/7114/4456/465-2 | 3 | 304-AAFWBD0_10S:300~2 | 2 | - FLANGE WN CL300 RF ASME B16.5 SCH 10S FORGED SS ASTM A182 GR F304/304L 2" | 1 | ea | 4456 | FLANGES | 6-7114-465-2 | 1 | P3B121D | 4456
PIPING/7114/4456/465-3 | 1 | 304W-AAPA100_10S~2 | 2 | - PIPE BE WELDED ASME B36.19M SCH 10S SS ASTM A312 GR TP304/304L 2" | 7.4 | ft | 4456 | PIPE | 6-7114-465-3 | 1 | P3B121D | 4456
PIPING/7114/4456/465-3 | 2 | 304-AAFWBD0_10S:300~2 | 2 | - FLANGE WN CL300 RF ASME B16.5 SCH 10S FORGED SS ASTM A182 GR F304/304L 2" | 1 | ea | 4456 | FLANGES | 6-7114-465-3 | 1 | P3B121D | 4456
PIPING/7114/4456/465-3 | 3 | 304-AAFWBD0_10S:300~2 | 2 | - FLANGE WN CL300 RF ASME B16.5 SCH 10S FORGED SS ASTM A182 GR F304/304L 2" | 1 | ea | 4456 | FLANGES | 6-7114-465-3 | 1 | P3B121D | 4456
PIPING/7114/4456/465-4 | 1 | 304W-AAEA200_10S~2 | 2 | - ELBOW, 90 DEG LR ASME B16.9 BW SCH 10S SS ASTM A403 GR WP304/304L WELDED 2" | 1 | ea | 4456 | FITTINGS | 6-7114-465-4 | 1 | P3B121D | 4456
PIPING/7114/4456/465-4 | 2 | 304-AAFWBD0_10S:300~2 | 2 | - FLANGE WN CL300 RF ASME B16.5 SCH 10S FORGED SS ASTM A182 GR F304/304L 2" | 1 | ea | 4456 | FLANGES | 6-7114-465-4 | 1 | P3B121D | 4456
PIPING/7114/4456/465-4 | 3 | 304-AAFWBD0_10S:300~2 | 2 | - FLANGE WN CL300 RF ASME B16.5 SCH 10S FORGED SS ASTM A182 GR F304/304L 2" | 1 | ea | 4456 | FLANGES | 6-7114-465-4 | 1 | P3B121D | 4456
PIPING/7114/4456/465-5 | 1 | 304W-AAPA100_10S~2 | 2 | - PIPE BE WELDED ASME B36.19M SCH 10S SS ASTM A312 GR TP304/304L 2" | 12.3 | ft | 4456 | PIPE | 6-7114-465-5 | 1 | P3B121D | 4456
PIPING/7114/4456/465-5 | 2 | 304W-AAEA200_10S~2 | 2 | - ELBOW, 90 DEG LR ASME B16.9 BW SCH 10S SS ASTM A403 GR WP304/304L WELDED 2" | 1 | ea | 4456 | FITTINGS | 6-7114-465-5 | 1 | P3B121D | 4456
PIPING/7114/4456/465-5 | 3 | 304W-AAEA200_10S~2 | 2 | - ELBOW, 90 DEG LR ASME B16.9 BW SCH 10S SS ASTM A403 GR WP304/304L WELDED 2" | 1 | ea | 4456 | FITTINGS | 6-7114-465-5 | 1 | P3B121D | 4456
PIPING/7114/4456/465-5 | 4 | 304W-AAEA200_10S~2 | 2 | - ELBOW, 90 DEG LR ASME B16.9 BW SCH 10S SS ASTM A403 GR WP304/304L WELDED 2" | 1 | ea | 4456 | FITTINGS | 6-7114-465-5 | 1 | P3B121D | 4456
PIPING/7114/4456/465-5 | 5 | 304W-AAEA200_10S~2 | 2 | - ELBOW, 90 DEG LR ASME B16.9 BW SCH 10S SS ASTM A403 GR WP304/304L WELDED 2" | 1 | ea | 4456 | FITTINGS | 6-7114-465-5 | 1 | P3B121D | 4456
PIPING/7114/4456/465-5 | 6 | 304-AAFWBD0_10S:300~2 | 2 | - FLANGE WN CL300 RF ASME B16.5 SCH 10S FORGED SS ASTM A182 GR F304/304L 2" | 1 | ea | 4456 | FLANGES | 6-7114-465-5 | 1 | P3B121D | 4456
PIPING/7114/4456/465-5 | 7 | 304-AAFWBD0_10S:300~2 | 2 | - FLANGE WN CL300 RF ASME B16.5 SCH 10S FORGED SS ASTM A182 GR F304/304L 2" | 1 | ea | 4456 | FLANGES | 6-7114-465-5 | 1 | P3B121D | 4456
PIPING/7114/4456/466-1 | 1 | 316W-AAPS200_10S~2 | 2 | - PIPE BE WELDED ASME B36.19M SCH 10S SS ASTM A312 GR TP316/316L 2" | 1.7 | ft | 4456 | PIPE | 6-7114-466-1 | 1 | P1B43BL | 4456
PIPING/7114/4456/466-1 | 2 | 316W-AAEA200_10S~2 | 2 | - ELBOW, 90 DEG LR ASME B16.9 BW SCH 10S SS ASTM A403 GR WP316/316L 2" | 1 | ea | 4456 | FITTINGS | 6-7114-466-1 | 1 | P1B43BL | 4456
PIPING/7114/4456/466-1 | 3 | 316-AAFHBB0_150~2 | 2 | - FLANGE SO CL150 RF ASME B16.5 FORGED SS ASTM A182 GR F316 / 316L 2" | 1 | ea | 4456 | FLANGES | 6-7114-466-1 | 1 | P1B43BL | 4456
PIPING/7114/4456/466-2 | 1 | 316W-AAPS200_10S~2 | 2 | - PIPE BE WELDED ASME B36.19M SCH 10S SS ASTM A312 GR TP316/316L 2" | 13.3 | ft | 4456 | PIPE | 6-7114-466-2 | 1 | P1B43BL | 4456
PIPING/7114/4456/466-2 | 2 | 316W-AAEA200_10S~2 | 2 | - ELBOW, 90 DEG LR ASME B16.9 BW SCH 10S SS ASTM A403 GR WP316/316L 2" | 1 | ea | 4456 | FITTINGS | 6-7114-466-2 | 1 | P1B43BL | 4456
PIPING/7114/4456/466-2 | 3 | 316W-AAEA200_10S~2 | 2 | - ELBOW, 90 DEG LR ASME B16.9 BW SCH 10S SS ASTM A403 GR WP316/316L 2" | 1 | ea | 4456 | FITTINGS | 6-7114-466-2 | 1 | P1B43BL | 4456
PIPING/7114/4456/466-2 | 4 | 316-AAFHBB0_150~2 | 2 | - FLANGE SO CL150 RF ASME B16.5 FORGED SS ASTM A182 GR F316 / 316L 2" | 1 | ea | 4456 | FLANGES | 6-7114-466-2 | 1 | P1B43BL | 4456
PIPING/7114/4456/466-3 | 1 | 316W-AAPS200_10S~2 | 2 | - PIPE BE WELDED ASME B36.19M SCH 10S SS ASTM A312 GR TP316/316L 2" | 10.5 | ft | 4456 | PIPE | 6-7114-466-3 | 1 | P1B43BL | 4456
PIPING/7114/4456/466-3 | 2 | 316-00NPG0L_40S~2 | 2 | - NIPPLE BOE/TOE NPT 3" LONG SCH 40S SS ASTM A312 GR TP316/316L 2" | 1 | ea | 4456 | FITTINGS | 6-7114-466-3 | 1 | P1B43BL | 4456
PIPING/7114/4456/466-3 | 3 | 316W-AAEA200_10S~2 | 2 | - ELBOW, 90 DEG LR ASME B16.9 BW SCH 10S SS ASTM A403 GR WP316/316L 2" | 1 | ea | 4456 | FITTINGS | 6-7114-466-3 | 1 | P1B43BL | 4456
PIPING/7114/4456/466-3 | 4 | 316W-AAEA200_10S~2 | 2 | - ELBOW, 90 DEG LR ASME B16.9 BW SCH 10S SS ASTM A403 GR WP316/316L 2" | 1 | ea | 4456 | FITTINGS | 6-7114-466-3 | 1 | P1B43BL | 4456
PIPING/7114/4456/467-1 | 1 | 304W-AARE200_10S~1X1/2 | 1X1/2 | - 304 BW-W Ecc Red 10S 1x1/2" | 1 | ea | 4456 | FITTINGS | 6-7114-467-1 | 1 | P3B121D | 4456
PIPING/7114/4456/467-1 | 2 | 304W-AAEA200_10S~1/2 | 1/2 | - ELBOW, 90 DEG LR ASME B16.9 BW SCH 10S SS ASTM A403 GR WP304/304L WELDED 1/2" | 1 | ea | 4456 | FITTINGS | 6-7114-467-1 | 1 | P3B121D | 4456
PIPING/7114/4456/467-1 | 3 | 304-AAFWBD0_10S:300~1 | 1 | - FLANGE WN CL300 RF ASME B16.5 SCH 10S FORGED SS ASTM A182 GR F304/304L 1" | 1 | ea | 4456 | FLANGES | 6-7114-467-1 | 1 | P3B121D | 4456
PIPING/7114/4456/467-1 | 4 | 304-AAFWBD0_10S:300~1/2 | 1/2 | - FLANGE WN CL300 RF ASME B16.5 SCH 10S FORGED SS ASTM A182 GR F304/304L 1/2" | 1 | ea | 4456 | FLANGES | 6-7114-467-1 | 1 | P3B121D | 4456
PIPING/7114/4456/467-2 | 1 | 304W-AARE200_10S~1X1/2 | 1X1/2 | - 304 BW-W Ecc Red 10S 1x1/2" | 1 | ea | 4456 | FITTINGS | 6-7114-467-2 | 1 | P3B121D | 4456
PIPING/7114/4456/467-2 | 2 | 304W-AAEA200_10S~1/2 | 1/2 | - ELBOW, 90 DEG LR ASME B16.9 BW SCH 10S SS ASTM A403 GR WP304/304L WELDED 1/2" | 1 | ea | 4456 | FITTINGS | 6-7114-467-2 | 1 | P3B121D | 4456
PIPING/7114/4456/467-2 | 3 | 304-AAFWBD0_10S:300~1 | 1 | - FLANGE WN CL300 RF ASME B16.5 SCH 10S FORGED SS ASTM A182 GR F304/304L 1" | 1 | ea | 4456 | FLANGES | 6-7114-467-2 | 1 | P3B121D | 4456
PIPING/7114/4456/467-2 | 4 | 304-AAFWBD0_10S:300~1/2 | 1/2 | - FLANGE WN CL300 RF ASME B16.5 SCH 10S FORGED SS ASTM A182 GR F304/304L 1/2" | 1 | ea | 4456 | FLANGES | 6-7114-467-2 | 1 | P3B121D | 4456
PIPING/7114/4456/468-1 | 1 | A106-AAPA100_XS~2 | 2 | - PIPE BE SMLS ASME B36.10M XS CS ASTM A106 2" | 0.8 | ft | 4456 | PIPE | 6-7114-468-1 | 1 | P1A4L | 4456
PIPING/7114/4456/468-1 | 2 | A106-AAPA100_XS~1/2 | 1/2 | - PIPE BE SMLS ASME B36.10M XS CS, ASTM A106 1/2" | 0.4 | ft | 4456 | PIPE | 6-7114-468-1 | 1 | P1A4L | 4456
PIPING/7114/4456/468-1 | 3 | CS-AARC200_XS~2X1 1/2 | 2X1 1/2 | - REDUCER, CONC ASME B16.9 BW XS CS ASTM A234 GR WPB 2X1 1/2" | 1 | ea | 4456 | FITTINGS | 6-7114-468-1 | 1 | P1A4L | 4456
PIPING/7114/4456/468-1 | 4 | CS-NATW2X0_XS~2X1/2 | 2X1/2 | - WELDOLET MSS SP-97 XS FS ASTM A105 2X1/2" | 1 | ea | 4456 | FITTINGS | 6-7114-468-1 | 1 | P1A4L | 4456
PIPING/7114/4456/468-1 | 5 | CS-AAEA200_XS~1/2 | 1/2 | - ELBOW, 90 DEG LR ASME B16.9 BW XS CS ASTM A234 GR WPB 1/2" | 1 | ea | 4456 | FITTINGS | 6-7114-468-1 | 1 | P1A4L | 4456
PIPING/7114/4456/468-1 | 6 | CS-AAFHBB0_150~2 | 2 | - FLANGE SO CL150 RF ASME B16.5 FS ASTM A105 2" | 1 | ea | 4456 | FLANGES | 6-7114-468-1 | 1 | P1A4L | 4456
PIPING/7114/4456/468-1 | 7 | CS-AAFWBB0_XS:150~1 1/2 | 1 1/2 | - FLANGE WN CL150 RF ASME B16.5 XS FS ASTM A105 1 1/2" | 1 | ea | 4456 | FLANGES | 6-7114-468-1 | 1 | P1A4L | 4456
PIPING/7114/4456/468-1 | 8 | CS-AAFWBB0_XS:150~1/2 | 1/2 | - FLANGE WN CL150 RF ASME B16.5 XS FS ASTM A105 1/2" | 1 | ea | 4456 | FLANGES | 6-7114-468-1 | 1 | P1A4L | 4456
PIPING/7114/4456/468-2 | 1 | A53W-AAPS200_STD~3 | 3 | - PIPE BE WELDED ASME B36.10M STD WT CS ASTM A53 GR B 3" | 0.6 | ft | 4456 | PIPE | 6-7114-468-2 | 1 | P1A4L | 4456
PIPING/7114/4456/468-2 | 2 | A106-AAPA100_XS~2 | 2 | - PIPE BE SMLS ASME B36.10M XS CS ASTM A106 2" | 5.7 | ft | 4456 | PIPE | 6-7114-468-2 | 1 | P1A4L | 4456
PIPING/7114/4456/468-2 | 3 | CS-AARC200_STDXXS~3X2 | 3X2 | - REDUCER, CONC ASME B16.9 BW STD WT x XS CS ASTM A234 GR WPB 3X2" | 1 | ea | 4456 | FITTINGS | 6-7114-468-2 | 1 | P1A4L | 4456
PIPING/7114/4456/468-2 | 4 | CS-AARC200_STDXXS~3X2 | 3X2 | - REDUCER, CONC ASME B16.9 BW STD WT x XS CS ASTM A234 GR WPB 3X2" | 1 | ea | 4456 | FITTINGS | 6-7114-468-2 | 1 | P1A4L | 4456
PIPING/7114/4456/468-2 | 5 | CS-NATY530_3000~3X3/4 | 3X3/4 | - THREDOLET MSS SP-97 CL3000 FS ASTM A105 3X3/4" | 1 | ea | 4456 | FITTINGS | 6-7114-468-2 | 1 | P1A4L | 4456
PIPING/7114/4456/468-2 | 6 | CS-AAEA200_XS~2 | 2 | - ELBOW, 90 DEG LR ASME B16.9 BW XS CS ASTM A234 GR WPB 2" | 1 | ea | 4456 | FITTINGS | 6-7114-468-2 | 1 | P1A4L | 4456
PIPING/7114/4456/468-2 | 7 | CS-AAFHBB0_150~2 | 2 | - FLANGE SO CL150 RF ASME B16.5 FS ASTM A105 2" | 1 | ea | 4456 | FLANGES | 6-7114-468-2 | 1 | P1A4L | 4456
PIPING/7114/4456/469-1 | 1 | A106-AAPA100_XS~2 | 2 | - PIPE BE SMLS ASME B36.10M XS CS ASTM A106 2" | 6.3 | ft | 4456 | PIPE | 6-7114-469-1 | 1 | P1A4L | 4456
PIPING/7114/4456/469-1 | 2 | CS-AATA200_XS~2X2 | 2X2 | - TEE, ASME B16.9 BW XS CS ASTM A234 GR WPB 2X2" | 1 | ea | 4456 | FITTINGS | 6-7114-469-1 | 1 | P1A4L | 4456
PIPING/7114/4456/469-1 | 3 | CS-AAEA200_XS~2 | 2 | - ELBOW, 90 DEG LR ASME B16.9 BW XS CS ASTM A234 GR WPB 2" | 1 | ea | 4456 | FITTINGS | 6-7114-469-1 | 1 | P1A4L | 4456
PIPING/7114/4456/469-1 | 4 | CS-AAEC200_XS~2 | 2 | - ELBOW, 45 DEG LR ASME B16.9 BW XS CS ASTM A234 GR WPB 2" | 1 | ea | 4456 | FITTINGS | 6-7114-469-1 | 1 | P1A4L | 4456
PIPING/7114/4456/469-1 | 5 | CS-AAFWBB0_XS:150~2 | 2 | - FLANGE WN CL150 RF ASME B16.5 XS FS ASTM A105 2" | 1 | ea | 4456 | FLANGES | 6-7114-469-1 | 1 | P1A4L | 4456
PIPING/7114/4456/469-1 | 6 | CS-AAFWBB0_XS:150~2 | 2 | - FLANGE WN CL150 RF ASME B16.5 XS FS ASTM A105 2" | 1 | ea | 4456 | FLANGES | 6-7114-469-1 | 1 | P1A4L | 4456
PIPING/7114/4456/47-1 | 1 | 316W-AAPS200_10S~2 | 2 | - PIPE BE WELDED ASME B36.19M SCH 10S SS ASTM A312 GR TP316/316L 2" | 1.7 | ft | 4456 | PIPE | 6-7114-47-1 | 1 | P1B43BL | 4456
PIPING/7114/4456/47-1 | 2 | 316-NATW2S0_10S~2X1/2 | 2X1/2 | - WELDOLET MSS SP-97 SCH 10S FORGED SS ASTM A182 GR F316 / 316L 2X1/2" | 1 | ea | 4456 | FITTINGS | 6-7114-47-1 | 1 | P1B43BL | 4456
PIPING/7114/4456/47-1 | 3 | 316W-AAEA200_10S~2 | 2 | - ELBOW, 90 DEG LR ASME B16.9 BW SCH 10S SS ASTM A403 GR WP316/316L 2" | 1 | ea | 4456 | FITTINGS | 6-7114-47-1 | 1 | P1B43BL | 4456
PIPING/7114/4456/47-1 | 4 | 316-AAFWBB0_10S:150~2 | 2 | - FLANGE WN CL150 RF ASME B16.5 SCH 10S FORGED SS ASTM A182 GR F316 / 316L 2" | 1 | ea | 4456 | FLANGES | 6-7114-47-1 | 1 | P1B43BL | 4456
PIPING/7114/4456/47-1 | 5 | 316-AAFWBB0_10S:150~1/2 | 1/2 | - FLANGE WN CL150 RF ASME B16.5 SCH 10S FORGED SS ASTM A182 GR F316 / 316L 1/2" | 1 | ea | 4456 | FLANGES | 6-7114-47-1 | 1 | P1B43BL | 4456
PIPING/7114/4456/470-1 | 1 | 316W-AAPS200_10S~3 | 3 | - PIPE BE WELDED ASME B36.19M SCH 10S SS ASTM A312 GR TP316/316L 3" | 0.8 | ft | 4456 | PIPE | 6-7114-470-1 | 1 | P1B43BL | 4456
PIPING/7114/4456/470-1 | 2 | 316W-AARE200_10S~3X2 | 3X2 | - REDUCER, ECC ASME B16.9 BW SCH 10S SS ASTM A403 GR WP316/316L 3X2" | 1 | ea | 4456 | FITTINGS | 6-7114-470-1 | 1 | P1B43BL | 4456
PIPING/7114/4456/470-1 | 3 | 316W-AAEA200_10S~3 | 3 | - ELBOW, 90 DEG LR ASME B16.9 BW SCH 10S SS ASTM A403 GR WP316/316L 3" | 1 | ea | 4456 | FITTINGS | 6-7114-470-1 | 1 | P1B43BL | 4456
PIPING/7114/4456/470-1 | 4 | 316-AAFWBB0_10S:150~3 | 3 | - FLANGE WN CL150 RF ASME B16.5 SCH 10S FORGED SS ASTM A182 GR F316 / 316L 3" | 1 | ea | 4456 | FLANGES | 6-7114-470-1 | 1 | P1B43BL | 4456
PIPING/7114/4456/470-1 | 5 | 316-AAFWBB0_10S:150~2 | 2 | - FLANGE WN CL150 RF ASME B16.5 SCH 10S FORGED SS ASTM A182 GR F316 / 316L 2" | 1 | ea | 4456 | FLANGES | 6-7114-470-1 | 1 | P1B43BL | 4456
PIPING/7114/4456/470-2 | 1 | 316W-AAPS200_10S~3 | 3 | - PIPE BE WELDED ASME B36.19M SCH 10S SS ASTM A312 GR TP316/316L 3" | 0.4 | ft | 4456 | PIPE | 6-7114-470-2 | 1 | P1B43BL | 4456
PIPING/7114/4456/470-2 | 2 | 316-AAFWBB0_10S:150~3 | 3 | - FLANGE WN CL150 RF ASME B16.5 SCH 10S FORGED SS ASTM A182 GR F316 / 316L 3" | 1 | ea | 4456 | FLANGES | 6-7114-470-2 | 1 | P1B43BL | 4456
PIPING/7114/4456/470-2 | 3 | 316-AAFWBB0_10S:150~3 | 3 | - FLANGE WN CL150 RF ASME B16.5 SCH 10S FORGED SS ASTM A182 GR F316 / 316L 3" | 1 | ea | 4456 | FLANGES | 6-7114-470-2 | 1 | P1B43BL | 4456
PIPING/7114/4456/470-3 | 1 | 316W-AAPS200_10S~3 | 3 | - PIPE BE WELDED ASME B36.19M SCH 10S SS ASTM A312 GR TP316/316L 3" | 5.8 | ft | 4456 | PIPE | 6-7114-470-3 | 1 | P1B43BL | 4456
PIPING/7114/4456/470-3 | 2 | 316W-AAEA200_10S~3 | 3 | - ELBOW, 90 DEG LR ASME B16.9 BW SCH 10S SS ASTM A403 GR WP316/316L 3" | 1 | ea | 4456 | FITTINGS | 6-7114-470-3 | 1 | P1B43BL | 4456
PIPING/7114/4456/470-3 | 3 | 316W-AAEA200_10S~3 | 3 | - ELBOW, 90 DEG LR ASME B16.9 BW SCH 10S SS ASTM A403 GR WP316/316L 3" | 1 | ea | 4456 | FITTINGS | 6-7114-470-3 | 1 | P1B43BL | 4456
PIPING/7114/4456/470-3 | 4 | 316-AAFWBB0_10S:150~3 | 3 | - FLANGE WN CL150 RF ASME B16.5 SCH 10S FORGED SS ASTM A182 GR F316 / 316L 3" | 1 | ea | 4456 | FLANGES | 6-7114-470-3 | 1 | P1B43BL | 4456
PIPING/7114/4456/470-3 | 5 | 316-AAFWBB0_10S:150~3 | 3 | - FLANGE WN CL150 RF ASME B16.5 SCH 10S FORGED SS ASTM A182 GR F316 / 316L 3" | 1 | ea | 4456 | FLANGES | 6-7114-470-3 | 1 | P1B43BL | 4456
PIPING/7114/4456/471-1 | 1 | 316-AAFWBB0_10S:150~2 | 2 | - FLANGE WN CL150 RF ASME B16.5 SCH 10S FORGED SS ASTM A182 GR F316 / 316L 2" | 1 | ea | 4456 | FLANGES | 6-7114-471-1 | 1 | P3B121D | 4456
PIPING/7114/4456/471-1 | 2 | 304-AAFWBD0_10S:300~2 | 2 | - FLANGE WN CL300 RF ASME B16.5 SCH 10S FORGED SS ASTM A182 GR F304/304L 2" | 1 | ea | 4456 | FLANGES | 6-7114-471-1 | 1 | P3B121D | 4456
PIPING/7114/4456/471-2 | 1 | 304W-AAPA100_10S~2 | 2 | - PIPE BE WELDED ASME B36.19M SCH 10S SS ASTM A312 GR TP304/304L 2" | 0.5 | ft | 4456 | PIPE | 6-7114-471-2 | 1 | P3B121D | 4456
PIPING/7114/4456/471-2 | 2 | 304W-AAEA200_10S~2 | 2 | - ELBOW, 90 DEG LR ASME B16.9 BW SCH 10S SS ASTM A403 GR WP304/304L WELDED 2" | 1 | ea | 4456 | FITTINGS | 6-7114-471-2 | 1 | P3B121D | 4456
PIPING/7114/4456/471-2 | 3 | 304-AAFWBD0_10S:300~2 | 2 | - FLANGE WN CL300 RF ASME B16.5 SCH 10S FORGED SS ASTM A182 GR F304/304L 2" | 1 | ea | 4456 | FLANGES | 6-7114-471-2 | 1 | P3B121D | 4456
PIPING/7114/4456/471-2 | 4 | 304-AAFWBD0_10S:300~2 | 2 | - FLANGE WN CL300 RF ASME B16.5 SCH 10S FORGED SS ASTM A182 GR F304/304L 2" | 1 | ea | 4456 | FLANGES | 6-7114-471-2 | 1 | P3B121D | 4456
PIPING/7114/4456/471-3 | 1 | 304W-AAPA100_10S~2 | 2 | - PIPE BE WELDED ASME B36.19M SCH 10S SS ASTM A312 GR TP304/304L 2" | 0.5 | ft | 4456 | PIPE | 6-7114-471-3 | 1 | P3B121D | 4456
PIPING/7114/4456/471-3 | 2 | 304W-AAEA200_10S~2 | 2 | - ELBOW, 90 DEG LR ASME B16.9 BW SCH 10S SS ASTM A403 GR WP304/304L WELDED 2" | 1 | ea | 4456 | FITTINGS | 6-7114-471-3 | 1 | P3B121D | 4456
PIPING/7114/4456/471-3 | 3 | 304-AAFWBD0_10S:300~2 | 2 | - FLANGE WN CL300 RF ASME B16.5 SCH 10S FORGED SS ASTM A182 GR F304/304L 2" | 1 | ea | 4456 | FLANGES | 6-7114-471-3 | 1 | P3B121D | 4456
PIPING/7114/4456/471-3 | 4 | 304-AAFWBD0_10S:300~2 | 2 | - FLANGE WN CL300 RF ASME B16.5 SCH 10S FORGED SS ASTM A182 GR F304/304L 2" | 1 | ea | 4456 | FLANGES | 6-7114-471-3 | 1 | P3B121D | 4456
PIPING/7114/4456/472-1 | 1 | 304W-AAPA100_10S~2 | 2 | - PIPE BE WELDED ASME B36.19M SCH 10S SS ASTM A312 GR TP304/304L 2" | 5.5 | ft | 4456 | PIPE | 6-7114-472-1 | 1 | P3B121D | 4456
PIPING/7114/4456/472-1 | 2 | 304W-AAEA200_10S~2 | 2 | - ELBOW, 90 DEG LR ASME B16.9 BW SCH 10S SS ASTM A403 GR WP304/304L WELDED 2" | 1 | ea | 4456 | FITTINGS | 6-7114-472-1 | 1 | P3B121D | 4456
PIPING/7114/4456/472-1 | 3 | 304W-AAEA200_10S~2 | 2 | - ELBOW, 90 DEG LR ASME B16.9 BW SCH 10S SS ASTM A403 GR WP304/304L WELDED 2" | 1 | ea | 4456 | FITTINGS | 6-7114-472-1 | 1 | P3B121D | 4456
PIPING/7114/4456/472-1 | 4 | 304W-AAEA200_10S~2 | 2 | - ELBOW, 90 DEG LR ASME B16.9 BW SCH 10S SS ASTM A403 GR WP304/304L WELDED 2" | 1 | ea | 4456 | FITTINGS | 6-7114-472-1 | 1 | P3B121D | 4456
PIPING/7114/4456/472-1 | 5 | 304-AAFWBD0_10S:300~2 | 2 | - FLANGE WN CL300 RF ASME B16.5 SCH 10S FORGED SS ASTM A182 GR F304/304L 2" | 1 | ea | 4456 | FLANGES | 6-7114-472-1 | 1 | P3B121D | 4456
PIPING/7114/4456/472-2 | 1 | 304W-AAPA100_10S~2 | 2 | - PIPE BE WELDED ASME B36.19M SCH 10S SS ASTM A312 GR TP304/304L 2" | 7.1 | ft | 4456 | PIPE | 6-7114-472-2 | 1 | P3B121D | 4456
PIPING/7114/4456/472-2 | 2 | 304W-AAEA200_10S~2 | 2 | - ELBOW, 90 DEG LR ASME B16.9 BW SCH 10S SS ASTM A403 GR WP304/304L WELDED 2" | 1 | ea | 4456 | FITTINGS | 6-7114-472-2 | 1 | P3B121D | 4456
PIPING/7114/4456/472-2 | 3 | 304W-AAEA200_10S~2 | 2 | - ELBOW, 90 DEG LR ASME B16.9 BW SCH 10S SS ASTM A403 GR WP304/304L WELDED 2" | 1 | ea | 4456 | FITTINGS | 6-7114-472-2 | 1 | P3B121D | 4456
PIPING/7114/4456/472-3 | 1 | 304W-AAPA100_10S~2 | 2 | - PIPE BE WELDED ASME B36.19M SCH 10S SS ASTM A312 GR TP304/304L 2" | 12.5 | ft | 4456 | PIPE | 6-7114-472-3 | 1 | P3B121D | 4456
PIPING/7114/4456/472-3 | 2 | 304W-AAEA200_10S~2 | 2 | - ELBOW, 90 DEG LR ASME B16.9 BW SCH 10S SS ASTM A403 GR WP304/304L WELDED 2" | 1 | ea | 4456 | FITTINGS | 6-7114-472-3 | 1 | P3B121D | 4456
PIPING/7114/4456/472-3 | 3 | 304W-AAEA200_10S~2 | 2 | - ELBOW, 90 DEG LR ASME B16.9 BW SCH 10S SS ASTM A403 GR WP304/304L WELDED 2" | 1 | ea | 4456 | FITTINGS | 6-7114-472-3 | 1 | P3B121D | 4456
PIPING/7114/4456/472-3 | 4 | 304W-AAEA200_10S~2 | 2 | - ELBOW, 90 DEG LR ASME B16.9 BW SCH 10S SS ASTM A403 GR WP304/304L WELDED 2" | 1 | ea | 4456 | FITTINGS | 6-7114-472-3 | 1 | P3B121D | 4456
PIPING/7114/4456/473-1 | 1 | 304W-AAPA100_10S~2 | 2 | - PIPE BE WELDED ASME B36.19M SCH 10S SS ASTM A312 GR TP304/304L 2" | 8.2 | ft | 4456 | PIPE | 6-7114-473-1 | 1 | P3B121D | 4456
PIPING/7114/4456/473-1 | 2 | 304W-AAEA200_10S~2 | 2 | - ELBOW, 90 DEG LR ASME B16.9 BW SCH 10S SS ASTM A403 GR WP304/304L WELDED 2" | 1 | ea | 4456 | FITTINGS | 6-7114-473-1 | 1 | P3B121D | 4456
PIPING/7114/4456/473-1 | 3 | 304-AAFWBD0_10S:300~2 | 2 | - FLANGE WN CL300 RF ASME B16.5 SCH 10S FORGED SS ASTM A182 GR F304/304L 2" | 1 | ea | 4456 | FLANGES | 6-7114-473-1 | 1 | P3B121D | 4456
PIPING/7114/4456/473-2 | 1 | 304W-AAPA100_10S~2 | 2 | - PIPE BE WELDED ASME B36.19M SCH 10S SS ASTM A312 GR TP304/304L 2" | 1 | ft | 4456 | PIPE | 6-7114-473-2 | 1 | P3B121D | 4456
PIPING/7114/4456/473-2 | 2 | 304-AATA200_10S~2X2 | 2X2 | - TEE, ASME B16.9 BW SCH 10S SS ASTM A403 GR WP304/304L SMLS 2X2" | 1 | ea | 4456 | FITTINGS | 6-7114-473-2 | 1 | P3B121D | 4456
PIPING/7114/4456/473-2 | 3 | 304-AAFWBD0_10S:300~2 | 2 | - FLANGE WN CL300 RF ASME B16.5 SCH 10S FORGED SS ASTM A182 GR F304/304L 2" | 1 | ea | 4456 | FLANGES | 6-7114-473-2 | 1 | P3B121D | 4456
PIPING/7114/4456/473-2 | 4 | 304-AAFWBD0_10S:300~2 | 2 | - FLANGE WN CL300 RF ASME B16.5 SCH 10S FORGED SS ASTM A182 GR F304/304L 2" | 1 | ea | 4456 | FLANGES | 6-7114-473-2 | 1 | P3B121D | 4456
PIPING/7114/4456/473-2 | 5 | 304-AAFWBD0_10S:300~2 | 2 | - FLANGE WN CL300 RF ASME B16.5 SCH 10S FORGED SS ASTM A182 GR F304/304L 2" | 1 | ea | 4456 | FLANGES | 6-7114-473-2 | 1 | P3B121D | 4456
PIPING/7114/4456/473-3 | 1 | 304W-AAPA100_10S~2 | 2 | - PIPE BE WELDED ASME B36.19M SCH 10S SS ASTM A312 GR TP304/304L 2" | 0.5 | ft | 4456 | PIPE | 6-7114-473-3 | 1 | P3B121D | 4456
PIPING/7114/4456/473-3 | 2 | 304W-AATA200_10S~2X1 1/2 | 2X1 1/2 | - 304 BW-W Tee 10S 2x1.5" | 1 | ea | 4456 | FITTINGS | 6-7114-473-3 | 1 | P3B121D | 4456
PIPING/7114/4456/473-3 | 3 | 304W-AATA200_10S~2X1 | 2X1 | - TEE, ASME B16.9 BW SCH 10S SS ASTM A403 GR WP304/304L WELDED 2X1" | 1 | ea | 4456 | FITTINGS | 6-7114-473-3 | 1 | P3B121D | 4456
PIPING/7114/4456/473-3 | 4 | 304-AAFWBD0_10S:300~2 | 2 | - FLANGE WN CL300 RF ASME B16.5 SCH 10S FORGED SS ASTM A182 GR F304/304L 2" | 1 | ea | 4456 | FLANGES | 6-7114-473-3 | 1 | P3B121D | 4456
PIPING/7114/4456/473-3 | 5 | 304-AAFWBD0_10S:300~2 | 2 | - FLANGE WN CL300 RF ASME B16.5 SCH 10S FORGED SS ASTM A182 GR F304/304L 2" | 1 | ea | 4456 | FLANGES | 6-7114-473-3 | 1 | P3B121D | 4456
PIPING/7114/4456/473-3 | 6 | 304-AAFWBD0_10S:300~1 1/2 | 1 1/2 | - FLANGE WN CL300 RF ASME B16.5 SCH 10S FORGED SS ASTM A182 GR F304/304L 1 1/2" | 1 | ea | 4456 | FLANGES | 6-7114-473-3 | 1 | P3B121D | 4456
PIPING/7114/4456/473-3 | 7 | 304-AAFWBD0_10S:300~1 | 1 | - FLANGE WN CL300 RF ASME B16.5 SCH 10S FORGED SS ASTM A182 GR F304/304L 1" | 1 | ea | 4456 | FLANGES | 6-7114-473-3 | 1 | P3B121D | 4456
PIPING/7114/4456/473-4 | 1 | 304W-AAPA100_10S~1 | 1 | - PIPE BE WELDED ASME B36.19M SCH 10S SS ASTM A312 GR TP304/304L 1" | 3.4 | ft | 4456 | PIPE | 6-7114-473-4 | 1 | P3B121D | 4456
PIPING/7114/4456/473-4 | 2 | 304-AATA200_10S~1X1 | 1X1 | - TEE, ASME B16.9 BW SCH 10S SS ASTM A403 GR WP304/304L SMLS 1X1" | 1 | ea | 4456 | FITTINGS | 6-7114-473-4 | 1 | P3B121D | 4456
PIPING/7114/4456/473-4 | 3 | 304W-AATA200_10S~1X3/4 | 1X3/4 | - TEE, ASME B16.9 BW SCH 10S SS ASTM A403 GR WP304/304L WELDED 1X3/4" | 1 | ea | 4456 | FITTINGS | 6-7114-473-4 | 1 | P3B121D | 4456
PIPING/7114/4456/473-4 | 4 | 304-AAFWBD0_10S:300~1 | 1 | - FLANGE WN CL300 RF ASME B16.5 SCH 10S FORGED SS ASTM A182 GR F304/304L 1" | 1 | ea | 4456 | FLANGES | 6-7114-473-4 | 1 | P3B121D | 4456
PIPING/7114/4456/473-4 | 5 | 304-AAFWBD0_10S:300~1 | 1 | - FLANGE WN CL300 RF ASME B16.5 SCH 10S FORGED SS ASTM A182 GR F304/304L 1" | 1 | ea | 4456 | FLANGES | 6-7114-473-4 | 1 | P3B121D | 4456
PIPING/7114/4456/473-4 | 6 | 304-AAFWBD0_10S:300~1 | 1 | - FLANGE WN CL300 RF ASME B16.5 SCH 10S FORGED SS ASTM A182 GR F304/304L 1" | 1 | ea | 4456 | FLANGES | 6-7114-473-4 | 1 | P3B121D | 4456
PIPING/7114/4456/473-4 | 7 | 304-AAFWBD0_10S:300~3/4 | 3/4 | - FLANGE WN CL300 RF ASME B16.5 SCH 10S FORGED SS ASTM A182 GR F304/304L 3/4" | 1 | ea | 4456 | FLANGES | 6-7114-473-4 | 1 | P3B121D | 4456
PIPING/7114/4456/474-1 | 1 | 304W-AATA200_10S~4X3 | 4X3 | - TEE, ASME B16.9 BW SCH 10S SS ASTM A403 GR WP304/304L WELDED 4X3" | 1 | ea | 4456 | FITTINGS | 6-7114-474-1 | 1 | P1B206AC | 4456
PIPING/7114/4456/474-1 | 2 | 304W-AARC200_10S~4X2 | 4X2 | - REDUCER, CONC ASME B16.9 BW SCH 10S SS ASTM A403 GR WP304/304L WELDED 4X2" | 1 | ea | 4456 | FITTINGS | 6-7114-474-1 | 1 | P1B206AC | 4456
PIPING/7114/4456/474-1 | 3 | 304-AAFWBB0_10S:150~4 | 4 | - FLANGE WN CL150 RF ASME B16.5 SCH 10S FORGED SS ASTM A182 GR F304/304L 4" | 1 | ea | 4456 | FLANGES | 6-7114-474-1 | 1 | P1B206AC | 4456
PIPING/7114/4456/474-1 | 4 | 304-AAFWBB0_10S:150~3 | 3 | - FLANGE WN CL150 RF ASME B16.5 SCH 10S FORGED SS ASTM A182 GR F304/304L 3" | 1 | ea | 4456 | FLANGES | 6-7114-474-1 | 1 | P1B206AC | 4456
PIPING/7114/4456/474-1 | 5 | 304-AAFWBB0_10S:150~2 | 2 | - FLANGE WN CL150 RF ASME B16.5 SCH 10S FORGED SS ASTM A182 GR F304/304L 2" | 1 | ea | 4456 | FLANGES | 6-7114-474-1 | 1 | P1B206AC | 4456
PIPING/7114/4456/475-1 | 1 | 304W-AAPS200_10S~2 | 2 | - PIPE BE WELDED ASME B36.19M SCH 10S SS ASTM A312 GR TP304/304L 2" | 2.3 | ft | 4456 | PIPE | 6-7114-475-1 | 1 | P1B206AC | 4456
PIPING/7114/4456/475-1 | 2 | 304W-AAEA200_10S~2 | 2 | - ELBOW, 90 DEG LR ASME B16.9 BW SCH 10S SS ASTM A403 GR WP304/304L WELDED 2" | 1 | ea | 4456 | FITTINGS | 6-7114-475-1 | 1 | P1B206AC | 4456
PIPING/7114/4456/475-1 | 4 | 304-AAFWBB0_10S:150~2 | 2 | - FLANGE WN CL150 RF ASME B16.5 SCH 10S FORGED SS ASTM A182 GR F304/304L 2" | 1 | ea | 4456 | FLANGES | 6-7114-475-1 | 1 | P1B206AC | 4456
PIPING/7114/4456/475-1 | 5 | 304W-AAEC200_10S~2 | 2 | - ELBOW, 45 DEG LR ASME B16.9 BW SCH 10S SS ASTM A403 GR WP304/304L WELDED 2" | 1 | ea | 4456 | FITTINGS | 6-7114-475-1 | 1 | P1B206AC | 4456
PIPING/7114/4456/475-2 | 1 | 304W-AAPS200_10S~2 | 2 | - PIPE BE WELDED ASME B36.19M SCH 10S SS ASTM A312 GR TP304/304L 2" | 15.9 | ft | 4456 | PIPE | 6-7114-475-2 | 1 | P1B206AC | 4456
PIPING/7114/4456/475-2 | 2 | 304W-AAEA200_10S~2 | 2 | - ELBOW, 90 DEG LR ASME B16.9 BW SCH 10S SS ASTM A403 GR WP304/304L WELDED 2" | 1 | ea | 4456 | FITTINGS | 6-7114-475-2 | 1 | P1B206AC | 4456
PIPING/7114/4456/475-2 | 3 | 304W-AAEA200_10S~2 | 2 | - ELBOW, 90 DEG LR ASME B16.9 BW SCH 10S SS ASTM A403 GR WP304/304L WELDED 2" | 1 | ea | 4456 | FITTINGS | 6-7114-475-2 | 1 | P1B206AC | 4456
PIPING/7114/4456/475-2 | 4 | 304-AAFWBB0_10S:150~2 | 2 | - FLANGE WN CL150 RF ASME B16.5 SCH 10S FORGED SS ASTM A182 GR F304/304L 2" | 1 | ea | 4456 | FLANGES | 6-7114-475-2 | 1 | P1B206AC | 4456
PIPING/7114/4456/476-1 | 1 | 304W-AAPS200_10S~3/4 | 3/4 | - PIPE BE WELDED ASME B36.19M SCH 10S SS ASTM A312 GR TP304/304L 3/4" | 0.4 | ft | 4456 | PIPE | 6-7114-476-1 | 1 | P1B206AC | 4456
PIPING/7114/4456/476-1 | 2 | 304W-AARC200_10S~2X3/4 | 2X3/4 | - REDUCER, CONC ASME B16.9 BW SCH 10S SS ASTM A403 GR WP304/304L WELDED 2X3/4" | 1 | ea | 4456 | FITTINGS | 6-7114-476-1 | 1 | P1B206AC | 4456
PIPING/7114/4456/476-1 | 3 | 304W-AAEA200_10S~3/4 | 3/4 | - ELBOW, 90 DEG LR ASME B16.9 BW SCH 10S SS ASTM A403 GR WP304/304L WELDED 3/4" | 1 | ea | 4456 | FITTINGS | 6-7114-476-1 | 1 | P1B206AC | 4456
PIPING/7114/4456/476-1 | 4 | 304-AAFWBB0_10S:150~2 | 2 | - FLANGE WN CL150 RF ASME B16.5 SCH 10S FORGED SS ASTM A182 GR F304/304L 2" | 1 | ea | 4456 | FLANGES | 6-7114-476-1 | 1 | P1B206AC | 4456
PIPING/7114/4456/476-1 | 5 | 304-AAFWBB0_10S:150~3/4 | 3/4 | - FLANGE WN CL150 RF ASME B16.5 SCH 10S FORGED SS ASTM A182 GR F304/304L 3/4" | 1 | ea | 4456 | FLANGES | 6-7114-476-1 | 1 | P1B206AC | 4456
PIPING/7114/4456/476-2 | 1 | 304W-AAPS200_10S~1 | 1 | - PIPE BE WELDED ASME B36.19M SCH 10S SS ASTM A312 GR TP304/304L 1" | 0.5 | ft | 4456 | PIPE | 6-7114-476-2 | 1 | P1B206AC | 4456
PIPING/7114/4456/476-2 | 2 | 304W-AAPS200_10S~3/4 | 3/4 | - PIPE BE WELDED ASME B36.19M SCH 10S SS ASTM A312 GR TP304/304L 3/4" | 5 | ft | 4456 | PIPE | 6-7114-476-2 | 1 | P1B206AC | 4456
PIPING/7114/4456/476-2 | 3 | 304W-AARC200_10S~1X3/4 | 1X3/4 | - REDUCER, CONC ASME B16.9 BW SCH 10S SS ASTM A403 GR WP304/304L WELDED 1X3/4" | 1 | ea | 4456 | FITTINGS | 6-7114-476-2 | 1 | P1B206AC | 4456
PIPING/7114/4456/476-2 | 4 | 304W-AAEA200_10S~1 | 1 | - ELBOW, 90 DEG LR ASME B16.9 BW SCH 10S SS ASTM A403 GR WP304/304L WELDED 1" | 1 | ea | 4456 | FITTINGS | 6-7114-476-2 | 1 | P1B206AC | 4456
PIPING/7114/4456/476-2 | 5 | 304W-AAEA200_10S~3/4 | 3/4 | - ELBOW, 90 DEG LR ASME B16.9 BW SCH 10S SS ASTM A403 GR WP304/304L WELDED 3/4" | 1 | ea | 4456 | FITTINGS | 6-7114-476-2 | 1 | P1B206AC | 4456
PIPING/7114/4456/476-2 | 6 | 304-AAFWBB0_10S:150~1 | 1 | - FLANGE WN CL150 RF ASME B16.5 SCH 10S FORGED SS ASTM A182 GR F304/304L 1" | 1 | ea | 4456 | FLANGES | 6-7114-476-2 | 1 | P1B206AC | 4456
PIPING/7114/4456/476-2 | 7 | 304-AAFWBB0_10S:150~3/4 | 3/4 | - FLANGE WN CL150 RF ASME B16.5 SCH 10S FORGED SS ASTM A182 GR F304/304L 3/4" | 1 | ea | 4456 | FLANGES | 6-7114-476-2 | 1 | P1B206AC | 4456
PIPING/7114/4456/477 | 1 | 304W-AAPS200_10S~8 | 8 | - PIPE BE WELDED ASME B36.19M SCH 10S SS ASTM A312 GR TP304/304L 8" | 20 | ft | 4456 | PIPE | 6-7114-477-3 | 1 | P1B206AC | 4456
PIPING/7114/4456/477 | 2 | 304W-AAPS200_10S~8 | 8 | - PIPE BE WELDED ASME B36.19M SCH 10S SS ASTM A312 GR TP304/304L 8" | 1.9 | ft | 4456 | PIPE | 6-7114-477-4 | 1 | P1B206AC | 4456
PIPING/7114/4456/477 | 3 | 304W-AAEA200_10S~8 | 8 | - ELBOW, 90 DEG LR ASME B16.9 BW SCH 10S SS ASTM A403 GR WP304/304L WELDED 8" | 1 | ea | 4456 | FITTINGS | 6-7114-477-4 | 1 | P1B206AC | 4456
PIPING/7114/4456/477-1 | 1 | 304W-AAPS200_10S~8 | 8 | - PIPE BE WELDED ASME B36.19M SCH 10S SS ASTM A312 GR TP304/304L 8" | 6.8 | ft | 4456 | PIPE | 6-7114-477-1 | 1 | P1B206AC | 4456
PIPING/7114/4456/477-1 | 2 | 304W-AAEA200_10S~8 | 8 | - ELBOW, 90 DEG LR ASME B16.9 BW SCH 10S SS ASTM A403 GR WP304/304L WELDED 8" | 1 | ea | 4456 | FITTINGS | 6-7114-477-1 | 1 | P1B206AC | 4456
PIPING/7114/4456/477-1 | 3 | 304-AAFWBB0_10S:150~8 | 8 | - FLANGE WN CL150 RF ASME B16.5 SCH 10S FORGED SS ASTM A182 GR F304/304L 8" | 1 | ea | 4456 | FLANGES | 6-7114-477-1 | 1 | P1B206AC | 4456
PIPING/7114/4456/477-2 | 1 | 304W-AAPS200_10S~8 | 8 | - PIPE BE WELDED ASME B36.19M SCH 10S SS ASTM A312 GR TP304/304L 8" | 8 | ft | 4456 | PIPE | 6-7114-477-2 | 1 | P1B206AC | 4456
PIPING/7114/4456/477-2 | 2 | 304W-AAEA200_10S~8 | 8 | - ELBOW, 90 DEG LR ASME B16.9 BW SCH 10S SS ASTM A403 GR WP304/304L WELDED 8" | 1 | ea | 4456 | FITTINGS | 6-7114-477-2 | 1 | P1B206AC | 4456
PIPING/7114/4456/477-2 | 3 | 304W-AAEA200_10S~8 | 8 | - ELBOW, 90 DEG LR ASME B16.9 BW SCH 10S SS ASTM A403 GR WP304/304L WELDED 8" | 1 | ea | 4456 | FITTINGS | 6-7114-477-2 | 1 | P1B206AC | 4456
PIPING/7114/4456/478-1 | 1 | 304W-AARC200_10S~2X1 1/2 | 2X1 1/2 | - REDUCER, CONC ASME B16.9 BW SCH 10S SS ASTM A403 GR WP304/304L WELDED 2X1 1/2" | 1 | ea | 4456 | FITTINGS | 6-7114-478-1 | 1 | P3B121D | 4456
PIPING/7114/4456/478-1 | 2 | 304-AAFWBD0_10S:300~2 | 2 | - FLANGE WN CL300 RF ASME B16.5 SCH 10S FORGED SS ASTM A182 GR F304/304L 2" | 1 | ea | 4456 | FLANGES | 6-7114-478-1 | 1 | P3B121D | 4456
PIPING/7114/4456/478-1 | 3 | 304-AAFWBD0_10S:300~1 1/2 | 1 1/2 | - FLANGE WN CL300 RF ASME B16.5 SCH 10S FORGED SS ASTM A182 GR F304/304L 1 1/2" | 1 | ea | 4456 | FLANGES | 6-7114-478-1 | 1 | P3B121D | 4456
PIPING/7114/4456/478-2 | 1 | 304W-AAPA100_10S~2 | 2 | - PIPE BE WELDED ASME B36.19M SCH 10S SS ASTM A312 GR TP304/304L 2" | 4.4 | ft | 4456 | PIPE | 6-7114-478-2 | 1 | P3B121D | 4456
PIPING/7114/4456/478-2 | 2 | 304W-AAEA200_10S~2 | 2 | - ELBOW, 90 DEG LR ASME B16.9 BW SCH 10S SS ASTM A403 GR WP304/304L WELDED 2" | 1 | ea | 4456 | FITTINGS | 6-7114-478-2 | 1 | P3B121D | 4456
PIPING/7114/4456/478-2 | 3 | 304W-AAEA200_10S~2 | 2 | - ELBOW, 90 DEG LR ASME B16.9 BW SCH 10S SS ASTM A403 GR WP304/304L WELDED 2" | 1 | ea | 4456 | FITTINGS | 6-7114-478-2 | 1 | P3B121D | 4456
PIPING/7114/4456/478-2 | 4 | 304W-AAEA200_10S~2 | 2 | - ELBOW, 90 DEG LR ASME B16.9 BW SCH 10S SS ASTM A403 GR WP304/304L WELDED 2" | 1 | ea | 4456 | FITTINGS | 6-7114-478-2 | 1 | P3B121D | 4456
PIPING/7114/4456/478-2 | 5 | 304-AAFWBD0_10S:300~2 | 2 | - FLANGE WN CL300 RF ASME B16.5 SCH 10S FORGED SS ASTM A182 GR F304/304L 2" | 1 | ea | 4456 | FLANGES | 6-7114-478-2 | 1 | P3B121D | 4456
PIPING/7114/4456/478-3 | 1 | 304W-AAPA100_10S~2 | 2 | - PIPE BE WELDED ASME B36.19M SCH 10S SS ASTM A312 GR TP304/304L 2" | 15.3 | ft | 4456 | PIPE | 6-7114-478-3 | 1 | P3B121D | 4456
PIPING/7114/4456/478-3 | 2 | 304W-AARC200_10S~2X1 1/2 | 2X1 1/2 | - REDUCER, CONC ASME B16.9 BW SCH 10S SS ASTM A403 GR WP304/304L WELDED 2X1 1/2" | 1 | ea | 4456 | FITTINGS | 6-7114-478-3 | 1 | P3B121D | 4456
PIPING/7114/4456/478-3 | 3 | 304W-AAEA200_10S~2 | 2 | - ELBOW, 90 DEG LR ASME B16.9 BW SCH 10S SS ASTM A403 GR WP304/304L WELDED 2" | 1 | ea | 4456 | FITTINGS | 6-7114-478-3 | 1 | P3B121D | 4456
PIPING/7114/4456/478-3 | 4 | 316-AAFWBB0_10S:150~1 1/2 | 1 1/2 | - FLANGE WN CL150 RF ASME B16.5 SCH 10S FORGED SS ASTM A182 GR F316 / 316L 1 1/2" | 1 | ea | 4456 | FLANGES | 6-7114-478-3 | 1 | P3B121D | 4456
PIPING/7114/4456/479-1 | 1 | 304W-AAPA100_10S~2 | 2 | - PIPE BE WELDED ASME B36.19M SCH 10S SS ASTM A312 GR TP304/304L 2" | 0.5 | ft | 4456 | PIPE | 6-7114-479-1 | 1 | P3B121D | 4456
PIPING/7114/4456/479-1 | 2 | 304-AAFWBD0_10S:300~2 | 2 | - FLANGE WN CL300 RF ASME B16.5 SCH 10S FORGED SS ASTM A182 GR F304/304L 2" | 1 | ea | 4456 | FLANGES | 6-7114-479-1 | 1 | P3B121D | 4456
PIPING/7114/4456/479-1 | 3 | 304-AAFWAD0_10S:300~2 | 2 | - FLANGE WN CL300 FF ASME B16.5 SCH 10S FORGED SS ASTM A182 GR F304/304L 2" | 1 | ea | 4456 | FLANGES | 6-7114-479-1 | 1 | P3B121D | 4456
PIPING/7114/4456/479-2 | 1 | 304W-AAPA100_10S~2 | 2 | - PIPE BE WELDED ASME B36.19M SCH 10S SS ASTM A312 GR TP304/304L 2" | 0.3 | ft | 4456 | PIPE | 6-7114-479-2 | 1 | P3B121D | 4456
PIPING/7114/4456/479-2 | 2 | 304W-AATA200_10S~2X2 | 2X2 | - TEE, ASME B16.9 BW SCH 10S SS ASTM A403 GR WP304/304L WELDED 2X2" | 1 | ea | 4456 | FITTINGS | 6-7114-479-2 | 1 | P3B121D | 4456
PIPING/7114/4456/479-2 | 3 | 304W-AAEA200_10S~2 | 2 | - ELBOW, 90 DEG LR ASME B16.9 BW SCH 10S SS ASTM A403 GR WP304/304L WELDED 2" | 1 | ea | 4456 | FITTINGS | 6-7114-479-2 | 1 | P3B121D | 4456
PIPING/7114/4456/479-2 | 4 | 304-AAFWAD0_10S:300~2 | 2 | - FLANGE WN CL300 FF ASME B16.5 SCH 10S FORGED SS ASTM A182 GR F304/304L 2" | 1 | ea | 4456 | FLANGES | 6-7114-479-2 | 1 | P3B121D | 4456
PIPING/7114/4456/479-2 | 5 | 304-AAFWBD0_10S:300~2 | 2 | - FLANGE WN CL300 RF ASME B16.5 SCH 10S FORGED SS ASTM A182 GR F304/304L 2" | 1 | ea | 4456 | FLANGES | 6-7114-479-2 | 1 | P3B121D | 4456
PIPING/7114/4456/479-2 | 6 | 304-AAFWAD0_10S:300~2 | 2 | - FLANGE WN CL300 FF ASME B16.5 SCH 10S FORGED SS ASTM A182 GR F304/304L 2" | 1 | ea | 4456 | FLANGES | 6-7114-479-2 | 1 | P3B121D | 4456
PIPING/7114/4456/479-3 | 1 | 304W-AAPA100_10S~2 | 2 | - PIPE BE WELDED ASME B36.19M SCH 10S SS ASTM A312 GR TP304/304L 2" | 2.8 | ft | 4456 | PIPE | 6-7114-479-3 | 1 | P3B121D | 4456
PIPING/7114/4456/479-3 | 2 | 304-AAFWAD0_10S:300~2 | 2 | - FLANGE WN CL300 FF ASME B16.5 SCH 10S FORGED SS ASTM A182 GR F304/304L 2" | 1 | ea | 4456 | FLANGES | 6-7114-479-3 | 1 | P3B121D | 4456
PIPING/7114/4456/479-3 | 3 | 304-AAFWBD0_10S:300~2 | 2 | - FLANGE WN CL300 RF ASME B16.5 SCH 10S FORGED SS ASTM A182 GR F304/304L 2" | 1 | ea | 4456 | FLANGES | 6-7114-479-3 | 1 | P3B121D | 4456
PIPING/7114/4456/48-1 | 1 | 304W-AAPS200_10S~2 1/2 | 2 1/2 | - PIPE BE WELDED ASME B36.19M SCH 10S SS ASTM A312 GR TP304/304L 2 1/2" | 1.4 | ft | 4456 | PIPE | 6-7114-48-1 | 1 | P3B121D | 4456
PIPING/7114/4456/48-1 | 2 | 304-AARE200_10S~2 1/2X2 | 2 1/2X2 | - REDUCER, ECC ASME B16.9 BW SCH 10S SS ASTM A403 GR WP304/304L SMLS 2 1/2X2" | 1 | ea | 4456 | FITTINGS | 6-7114-48-1 | 1 | P3B121D | 4456
PIPING/7114/4456/48-1 | 3 | 304-AAFWBH0_10S:1500~2 1/2 | 2 1/2 | - FLANGE WN CL1500 RF ASME B16.5 SCH 10S FORGED SS ASTM A182 GR F304/304L 2 1/2" | 1 | ea | 4456 | FLANGES | 6-7114-48-1 | 1 | P3B121D | 4456
PIPING/7114/4456/48-1 | 4 | 304-AAFWBD0_10S:300~2 | 2 | - FLANGE WN CL300 RF ASME B16.5 SCH 10S FORGED SS ASTM A182 GR F304/304L 2" | 1 | ea | 4456 | FLANGES | 6-7114-48-1 | 1 | P3B121D | 4456
PIPING/7114/4456/480-1 | 1 | 316W-AAPS200_10S~2 | 2 | - PIPE BE WELDED ASME B36.19M SCH 10S SS ASTM A312 GR TP316/316L 2" | 2.9 | ft | 4456 | PIPE | 6-7114-480-1 | 1 | P1B43BL | 4456
PIPING/7114/4456/480-1 | 2 | 316-AAFHBB0_150~2 | 2 | - FLANGE SO CL150 RF ASME B16.5 FORGED SS ASTM A182 GR F316 / 316L 2" | 1 | ea | 4456 | FLANGES | 6-7114-480-1 | 1 | P1B43BL | 4456
PIPING/7114/4456/480-2 | 1 | 316W-AAPS200_10S~2 | 2 | - PIPE BE WELDED ASME B36.19M SCH 10S SS ASTM A312 GR TP316/316L 2" | 17.6 | ft | 4456 | PIPE | 6-7114-480-2 | 1 | P1B43BL | 4456
PIPING/7114/4456/480-2 | 2 | 316-00NPG0L_40S~2 | 2 | - NIPPLE BOE/TOE NPT 3" LONG SCH 40S SS ASTM A312 GR TP316/316L 2" | 1 | ea | 4456 | FITTINGS | 6-7114-480-2 | 1 | P1B43BL | 4456
PIPING/7114/4456/480-2 | 3 | 316W-AAEA200_10S~2 | 2 | - ELBOW, 90 DEG LR ASME B16.9 BW SCH 10S SS ASTM A403 GR WP316/316L 2" | 1 | ea | 4456 | FITTINGS | 6-7114-480-2 | 1 | P1B43BL | 4456
PIPING/7114/4456/480-2 | 4 | 316W-AAEA200_10S~2 | 2 | - ELBOW, 90 DEG LR ASME B16.9 BW SCH 10S SS ASTM A403 GR WP316/316L 2" | 1 | ea | 4456 | FITTINGS | 6-7114-480-2 | 1 | P1B43BL | 4456
PIPING/7114/4456/480-2 | 5 | 316-AAFHBB0_150~2 | 2 | - FLANGE SO CL150 RF ASME B16.5 FORGED SS ASTM A182 GR F316 / 316L 2" | 1 | ea | 4456 | FLANGES | 6-7114-480-2 | 1 | P1B43BL | 4456
PIPING/7114/4456/481-1 | 1 | 304W-AAPA100_10S~2 | 2 | - PIPE BE WELDED ASME B36.19M SCH 10S SS ASTM A312 GR TP304/304L 2" | 11 | ft | 4456 | PIPE | 6-7114-481-1 | 1 | P3B121D | 4456
PIPING/7114/4456/481-1 | 2 | 304W-AATA200_10S~2X2 | 2X2 | - TEE, ASME B16.9 BW SCH 10S SS ASTM A403 GR WP304/304L WELDED 2X2" | 1 | ea | 4456 | FITTINGS | 6-7114-481-1 | 1 | P3B121D | 4456
PIPING/7114/4456/481-1 | 3 | 304-AARC200_10S~2X1 | 2X1 | - REDUCER, CONC ASME B16.9 BW SCH 10S SS ASTM A403 GR WP304/304L SMLS 2X1" | 1 | ea | 4456 | FITTINGS | 6-7114-481-1 | 1 | P3B121D | 4456
PIPING/7114/4456/481-1 | 4 | 304W-AAEA200_10S~2 | 2 | - ELBOW, 90 DEG LR ASME B16.9 BW SCH 10S SS ASTM A403 GR WP304/304L WELDED 2" | 1 | ea | 4456 | FITTINGS | 6-7114-481-1 | 1 | P3B121D | 4456
PIPING/7114/4456/481-1 | 5 | 304-AAFWBD0_10S:300~2 | 2 | - FLANGE WN CL300 RF ASME B16.5 SCH 10S FORGED SS ASTM A182 GR F304/304L 2" | 1 | ea | 4456 | FLANGES | 6-7114-481-1 | 1 | P3B121D | 4456
PIPING/7114/4456/481-1 | 6 | 304-AAFWBD0_10S:300~1 | 1 | - FLANGE WN CL300 RF ASME B16.5 SCH 10S FORGED SS ASTM A182 GR F304/304L 1" | 1 | ea | 4456 | FLANGES | 6-7114-481-1 | 1 | P3B121D | 4456
PIPING/7114/4456/481-2 | 1 | 304W-AAPA100_10S~2 | 2 | - PIPE BE WELDED ASME B36.19M SCH 10S SS ASTM A312 GR TP304/304L 2" | 15.2 | ft | 4456 | PIPE | 6-7114-481-2 | 1 | P3B121D | 4456
PIPING/7114/4456/481-2 | 2 | 304W-AAEA200_10S~2 | 2 | - ELBOW, 90 DEG LR ASME B16.9 BW SCH 10S SS ASTM A403 GR WP304/304L WELDED 2" | 1 | ea | 4456 | FITTINGS | 6-7114-481-2 | 1 | P3B121D | 4456
PIPING/7114/4456/481-2 | 3 | 304W-AAEA200_10S~2 | 2 | - ELBOW, 90 DEG LR ASME B16.9 BW SCH 10S SS ASTM A403 GR WP304/304L WELDED 2" | 1 | ea | 4456 | FITTINGS | 6-7114-481-2 | 1 | P3B121D | 4456
PIPING/7114/4456/481-2 | 4 | 304W-AAEA200_10S~2 | 2 | - ELBOW, 90 DEG LR ASME B16.9 BW SCH 10S SS ASTM A403 GR WP304/304L WELDED 2" | 1 | ea | 4456 | FITTINGS | 6-7114-481-2 | 1 | P3B121D | 4456
PIPING/7114/4456/481-2 | 5 | 304W-AAEA200_10S~2 | 2 | - ELBOW, 90 DEG LR ASME B16.9 BW SCH 10S SS ASTM A403 GR WP304/304L WELDED 2" | 1 | ea | 4456 | FITTINGS | 6-7114-481-2 | 1 | P3B121D | 4456
PIPING/7114/4456/481-3 | 1 | 304W-AAPA100_10S~2 | 2 | - PIPE BE WELDED ASME B36.19M SCH 10S SS ASTM A312 GR TP304/304L 2" | 9.7 | ft | 4456 | PIPE | 6-7114-481-3 | 1 | P3B121D | 4456
PIPING/7114/4456/481-3 | 2 | 304W-AAEA200_10S~2 | 2 | - ELBOW, 90 DEG LR ASME B16.9 BW SCH 10S SS ASTM A403 GR WP304/304L WELDED 2" | 1 | ea | 4456 | FITTINGS | 6-7114-481-3 | 1 | P3B121D | 4456
PIPING/7114/4456/481-3 | 3 | 304W-AAEA200_10S~2 | 2 | - ELBOW, 90 DEG LR ASME B16.9 BW SCH 10S SS ASTM A403 GR WP304/304L WELDED 2" | 1 | ea | 4456 | FITTINGS | 6-7114-481-3 | 1 | P3B121D | 4456
PIPING/7114/4456/481-3 | 4 | 304-AAFWBD0_10S:300~2 | 2 | - FLANGE WN CL300 RF ASME B16.5 SCH 10S FORGED SS ASTM A182 GR F304/304L 2" | 1 | ea | 4456 | FLANGES | 6-7114-481-3 | 1 | P3B121D | 4456
PIPING/7114/4456/481-4 | 1 | 304W-AAPA100_10S~2 | 2 | - PIPE BE WELDED ASME B36.19M SCH 10S SS ASTM A312 GR TP304/304L 2" | 2.6 | ft | 4456 | PIPE | 6-7114-481-4 | 1 | P3B121D | 4456
PIPING/7114/4456/481-4 | 2 | 304-AAFWBD0_10S:300~2 | 2 | - FLANGE WN CL300 RF ASME B16.5 SCH 10S FORGED SS ASTM A182 GR F304/304L 2" | 1 | ea | 4456 | FLANGES | 6-7114-481-4 | 1 | P3B121D | 4456
PIPING/7114/4456/481-4 | 3 | 304-AAFWBD0_10S:300~2 | 2 | - FLANGE WN CL300 RF ASME B16.5 SCH 10S FORGED SS ASTM A182 GR F304/304L 2" | 1 | ea | 4456 | FLANGES | 6-7114-481-4 | 1 | P3B121D | 4456
PIPING/7114/4456/482-1 | 1 | 304W-AAPA100_10S~2 | 2 | - PIPE BE WELDED ASME B36.19M SCH 10S SS ASTM A312 GR TP304/304L 2" | 9.1 | ft | 4456 | PIPE | 6-7114-482-1 | 1 | P3B121D | 4456
PIPING/7114/4456/482-1 | 2 | 304W-AAEA200_10S~2 | 2 | - ELBOW, 90 DEG LR ASME B16.9 BW SCH 10S SS ASTM A403 GR WP304/304L WELDED 2" | 1 | ea | 4456 | FITTINGS | 6-7114-482-1 | 1 | P3B121D | 4456
PIPING/7114/4456/482-1 | 3 | 304W-AAEA200_10S~2 | 2 | - ELBOW, 90 DEG LR ASME B16.9 BW SCH 10S SS ASTM A403 GR WP304/304L WELDED 2" | 1 | ea | 4456 | FITTINGS | 6-7114-482-1 | 1 | P3B121D | 4456
PIPING/7114/4456/482-1 | 4 | 304W-AAEA200_10S~2 | 2 | - ELBOW, 90 DEG LR ASME B16.9 BW SCH 10S SS ASTM A403 GR WP304/304L WELDED 2" | 1 | ea | 4456 | FITTINGS | 6-7114-482-1 | 1 | P3B121D | 4456
PIPING/7114/4456/482-1 | 5 | 304-AAFWBD0_10S:300~2 | 2 | - FLANGE WN CL300 RF ASME B16.5 SCH 10S FORGED SS ASTM A182 GR F304/304L 2" | 1 | ea | 4456 | FLANGES | 6-7114-482-1 | 1 | P3B121D | 4456
PIPING/7114/4456/482-2 | 1 | 304W-AAPA100_10S~2 | 2 | - PIPE BE WELDED ASME B36.19M SCH 10S SS ASTM A312 GR TP304/304L 2" | 12.2 | ft | 4456 | PIPE | 6-7114-482-2 | 1 | P3B121D | 4456
PIPING/7114/4456/482-2 | 2 | 304W-AAEA200_10S~2 | 2 | - ELBOW, 90 DEG LR ASME B16.9 BW SCH 10S SS ASTM A403 GR WP304/304L WELDED 2" | 1 | ea | 4456 | FITTINGS | 6-7114-482-2 | 1 | P3B121D | 4456
PIPING/7114/4456/482-2 | 3 | 304W-AAEA200_10S~2 | 2 | - ELBOW, 90 DEG LR ASME B16.9 BW SCH 10S SS ASTM A403 GR WP304/304L WELDED 2" | 1 | ea | 4456 | FITTINGS | 6-7114-482-2 | 1 | P3B121D | 4456
PIPING/7114/4456/482-2 | 4 | 304-AAFWBD0_10S:300~2 | 2 | - FLANGE WN CL300 RF ASME B16.5 SCH 10S FORGED SS ASTM A182 GR F304/304L 2" | 1 | ea | 4456 | FLANGES | 6-7114-482-2 | 1 | P3B121D | 4456
PIPING/7114/4456/482-3 | 1 | 304W-AAPA100_10S~2 | 2 | - PIPE BE WELDED ASME B36.19M SCH 10S SS ASTM A312 GR TP304/304L 2" | 10 | ft | 4456 | PIPE | 6-7114-482-3 | 1 | P3B121D | 4456
PIPING/7114/4456/482-3 | 2 | 304W-AATA200_10S~2X2 | 2X2 | - TEE, ASME B16.9 BW SCH 10S SS ASTM A403 GR WP304/304L WELDED 2X2" | 1 | ea | 4456 | FITTINGS | 6-7114-482-3 | 1 | P3B121D | 4456
PIPING/7114/4456/482-3 | 3 | 304W-AAEA200_10S~2 | 2 | - ELBOW, 90 DEG LR ASME B16.9 BW SCH 10S SS ASTM A403 GR WP304/304L WELDED 2" | 1 | ea | 4456 | FITTINGS | 6-7114-482-3 | 1 | P3B121D | 4456
PIPING/7114/4456/482-3 | 4 | 304-AAFWBD0_10S:300~2 | 2 | - FLANGE WN CL300 RF ASME B16.5 SCH 10S FORGED SS ASTM A182 GR F304/304L 2" | 1 | ea | 4456 | FLANGES | 6-7114-482-3 | 1 | P3B121D | 4456
PIPING/7114/4456/482-3 | 5 | 304-AAFWBD0_10S:300~2 | 2 | - FLANGE WN CL300 RF ASME B16.5 SCH 10S FORGED SS ASTM A182 GR F304/304L 2" | 1 | ea | 4456 | FLANGES | 6-7114-482-3 | 1 | P3B121D | 4456
PIPING/7114/4456/482-3 | 6 | 304-AAFWBD0_10S:300~2 | 2 | - FLANGE WN CL300 RF ASME B16.5 SCH 10S FORGED SS ASTM A182 GR F304/304L 2" | 1 | ea | 4456 | FLANGES | 6-7114-482-3 | 1 | P3B121D | 4456
PIPING/7114/4456/483-1 | 1 | 304W-AARE200_10S~1X1/2 | 1X1/2 | - 304 BW-W Ecc Red 10S 1x1/2" | 1 | ea | 4456 | FITTINGS | 6-7114-483-1 | 1 | P3B121D | 4456
PIPING/7114/4456/483-1 | 2 | 304W-AAEA200_10S~1/2 | 1/2 | - ELBOW, 90 DEG LR ASME B16.9 BW SCH 10S SS ASTM A403 GR WP304/304L WELDED 1/2" | 1 | ea | 4456 | FITTINGS | 6-7114-483-1 | 1 | P3B121D | 4456
PIPING/7114/4456/483-1 | 3 | 304-AAFWBD0_10S:300~1 | 1 | - FLANGE WN CL300 RF ASME B16.5 SCH 10S FORGED SS ASTM A182 GR F304/304L 1" | 1 | ea | 4456 | FLANGES | 6-7114-483-1 | 1 | P3B121D | 4456
PIPING/7114/4456/483-1 | 4 | 304-AAFWBD0_10S:300~1/2 | 1/2 | - FLANGE WN CL300 RF ASME B16.5 SCH 10S FORGED SS ASTM A182 GR F304/304L 1/2" | 1 | ea | 4456 | FLANGES | 6-7114-483-1 | 1 | P3B121D | 4456
PIPING/7114/4456/483-2 | 1 | 304W-AARE200_10S~1X1/2 | 1X1/2 | - 304 BW-W Ecc Red 10S 1x1/2" | 1 | ea | 4456 | FITTINGS | 6-7114-483-2 | 1 | P3B121D | 4456
PIPING/7114/4456/483-2 | 2 | 304-AAEA200_10S~1/2 | 1/2 | - ELBOW, 90 DEG LR ASME B16.9 BW SCH 10S SS ASTM A403 GR WP304/304L SMLS 1/2" | 1 | ea | 4456 | FITTINGS | 6-7114-483-2 | 1 | P3B121D | 4456
PIPING/7114/4456/483-2 | 3 | 304-AAFWBD0_10S:300~1 | 1 | - FLANGE WN CL300 RF ASME B16.5 SCH 10S FORGED SS ASTM A182 GR F304/304L 1" | 1 | ea | 4456 | FLANGES | 6-7114-483-2 | 1 | P3B121D | 4456
PIPING/7114/4456/483-2 | 4 | 304-AAFWBD0_10S:300~1/2 | 1/2 | - FLANGE WN CL300 RF ASME B16.5 SCH 10S FORGED SS ASTM A182 GR F304/304L 1/2" | 1 | ea | 4456 | FLANGES | 6-7114-483-2 | 1 | P3B121D | 4456
PIPING/7114/4456/484-1 | 1 | 304W-AATA200_10S~1/2X1/2 | 1/2X1/2 | - TEE, ASME B16.9 BW SCH 10S SS ASTM A403 GR WP304/304L WELDED 1/2X1/2" | 1 | ea | 4456 | FITTINGS | 6-7114-484-1 | 1 | P1B206AC | 4456
PIPING/7114/4456/484-1 | 2 | 304-AAFWBB0_10S:150~1/2 | 1/2 | - FLANGE WN CL150 RF ASME B16.5 SCH 10S FORGED SS ASTM A182 GR F304/304L 1/2" | 1 | ea | 4456 | FLANGES | 6-7114-484-1 | 1 | P1B206AC | 4456
PIPING/7114/4456/484-1 | 3 | 304-AAFWBB0_10S:150~1/2 | 1/2 | - FLANGE WN CL150 RF ASME B16.5 SCH 10S FORGED SS ASTM A182 GR F304/304L 1/2" | 1 | ea | 4456 | FLANGES | 6-7114-484-1 | 1 | P1B206AC | 4456
PIPING/7114/4456/484-1 | 4 | 304-AAFWBB0_10S:150~1/2 | 1/2 | - FLANGE WN CL150 RF ASME B16.5 SCH 10S FORGED SS ASTM A182 GR F304/304L 1/2" | 1 | ea | 4456 | FLANGES | 6-7114-484-1 | 1 | P1B206AC | 4456
PIPING/7114/4456/485-1 | 1 | 304W-AAPS200_10S~3 | 3 | - PIPE BE WELDED ASME B36.19M SCH 10S SS ASTM A312 GR TP304/304L 3" | 5.3 | ft | 4456 | PIPE | 6-7114-485-1 | 1 | P1B206AC | 4456
PIPING/7114/4456/485-1 | 2 | 304-NATY530_3000~3X1/2 | 3X1/2 | - THREDOLET MSS SP-97 CL3000 FORGED SS ASTM A182 GR F304/304L 3X1/2" | 1 | ea | 4456 | FITTINGS | 6-7114-485-1 | 1 | P1B206AC | 4456
PIPING/7114/4456/485-1 | 3 | 304W-AAEA200_10S~3 | 3 | - ELBOW, 90 DEG LR ASME B16.9 BW SCH 10S SS ASTM A403 GR WP304/304L WELDED 3" | 1 | ea | 4456 | FITTINGS | 6-7114-485-1 | 1 | P1B206AC | 4456
PIPING/7114/4456/485-1 | 4 | 304W-AAEA200_10S~3 | 3 | - ELBOW, 90 DEG LR ASME B16.9 BW SCH 10S SS ASTM A403 GR WP304/304L WELDED 3" | 1 | ea | 4456 | FITTINGS | 6-7114-485-1 | 1 | P1B206AC | 4456
PIPING/7114/4456/485-1 | 5 | 304-AAFWBB0_10S:150~3 | 3 | - FLANGE WN CL150 RF ASME B16.5 SCH 10S FORGED SS ASTM A182 GR F304/304L 3" | 1 | ea | 4456 | FLANGES | 6-7114-485-1 | 1 | P1B206AC | 4456
PIPING/7114/4456/486-1 | 1 | 304W-AARE200_10S~2X1 | 2X1 | - 304 BW-W Ecc Red 10S 2x1" | 1 | ea | 4456 | FITTINGS | 6-7114-486-1 | 1 | P3B121D | 4456
PIPING/7114/4456/486-1 | 2 | 304-AAFWBD0_10S:300~2 | 2 | - FLANGE WN CL300 RF ASME B16.5 SCH 10S FORGED SS ASTM A182 GR F304/304L 2" | 1 | ea | 4456 | FLANGES | 6-7114-486-1 | 1 | P3B121D | 4456
PIPING/7114/4456/486-1 | 3 | 304-AAFWBD0_10S:300~1 | 1 | - FLANGE WN CL300 RF ASME B16.5 SCH 10S FORGED SS ASTM A182 GR F304/304L 1" | 1 | ea | 4456 | FLANGES | 6-7114-486-1 | 1 | P3B121D | 4456
PIPING/7114/4456/486-2 | 1 | 304W-AAPA100_10S~1 1/2 | 1 1/2 | - PIPE BE WELDED ASME B36.19M SCH 10S SS ASTM A312 GR TP304/304L 1 1/2" | 0.7 | ft | 4456 | PIPE | 6-7114-486-2 | 1 | P3B121D | 4456
PIPING/7114/4456/486-2 | 2 | 304W-AARE200_10S~2X1 1/2 | 2X1 1/2 | - 304 BW-W Ecc Red 10S 2x1.5" | 1 | ea | 4456 | FITTINGS | 6-7114-486-2 | 1 | P3B121D | 4456
PIPING/7114/4456/486-2 | 3 | 304-AAFWBD0_10S:300~2 | 2 | - FLANGE WN CL300 RF ASME B16.5 SCH 10S FORGED SS ASTM A182 GR F304/304L 2" | 1 | ea | 4456 | FLANGES | 6-7114-486-2 | 1 | P3B121D | 4456
PIPING/7114/4456/486-2 | 4 | 304-AAFWBJ0_10S:2500~1 1/2 | 1 1/2 | - FLANGE WN CL2500 RF ASME B16.5 SCH 10S FORGED SS ASTM A182 GR F304/304L 1 1/2" | 1 | ea | 4456 | FLANGES | 6-7114-486-2 | 1 | P3B121D | 4456
PIPING/7114/4456/487-1 | 1 | 304W-AAPS200_10S~3 | 3 | - PIPE BE WELDED ASME B36.19M SCH 10S SS ASTM A312 GR TP304/304L 3" | 2.5 | ft | 4456 | PIPE | 6-7114-487-1 | 1 | P3B121D | 4456
PIPING/7114/4456/487-1 | 2 | 304W-AARE200_10S~3X2 | 3X2 | - 304 BW-W Ecc Red 10S 3x2" | 1 | ea | 4456 | FITTINGS | 6-7114-487-1 | 1 | P3B121D | 4456
PIPING/7114/4456/487-1 | 3 | 304W-AAEA200_10S~3 | 3 | - ELBOW, 90 DEG LR ASME B16.9 BW SCH 10S SS ASTM A403 GR WP304/304L WELDED 3" | 1 | ea | 4456 | FITTINGS | 6-7114-487-1 | 1 | P3B121D | 4456
PIPING/7114/4456/487-1 | 4 | 304W-AAEA200_10S~3 | 3 | - ELBOW, 90 DEG LR ASME B16.9 BW SCH 10S SS ASTM A403 GR WP304/304L WELDED 3" | 1 | ea | 4456 | FITTINGS | 6-7114-487-1 | 1 | P3B121D | 4456
PIPING/7114/4456/487-1 | 5 | 304W-AAEA200_10S~3 | 3 | - ELBOW, 90 DEG LR ASME B16.9 BW SCH 10S SS ASTM A403 GR WP304/304L WELDED 3" | 1 | ea | 4456 | FITTINGS | 6-7114-487-1 | 1 | P3B121D | 4456
PIPING/7114/4456/487-1 | 6 | 304W-AARE200_10S~2X1 1/2 | 2X1 1/2 | - 304 BW-W Ecc Red 10S 2x1.5" | 1 | ea | 4456 | FITTINGS | 6-7114-487-1 | 1 | P3B121D | 4456
PIPING/7114/4456/487-1 | 7 | 304W-AAEA200_10S~2 | 2 | - ELBOW, 90 DEG LR ASME B16.9 BW SCH 10S SS ASTM A403 GR WP304/304L WELDED 2" | 1 | ea | 4456 | FITTINGS | 6-7114-487-1 | 1 | P3B121D | 4456
PIPING/7114/4456/487-1 | 8 | 304-AAFWBD0_10S:300~3 | 3 | - FLANGE WN CL300 RF ASME B16.5 SCH 10S FORGED SS ASTM A182 GR F304/304L 3" | 1 | ea | 4456 | FLANGES | 6-7114-487-1 | 1 | P3B121D | 4456
PIPING/7114/4456/487-1 | 9 | 304-AAFWBJ0_10S:2500~1 1/2 | 1 1/2 | - FLANGE WN CL2500 RF ASME B16.5 SCH 10S FORGED SS ASTM A182 GR F304/304L 1 1/2" | 1 | ea | 4456 | FLANGES | 6-7114-487-1 | 1 | P3B121D | 4456
PIPING/7114/4456/488-1 | 1 | 304W-AAPS200_10S~3 | 3 | - PIPE BE WELDED ASME B36.19M SCH 10S SS ASTM A312 GR TP304/304L 3" | 0.8 | ft | 4456 | PIPE | 6-7114-488-1 | 1 | P3B121D | 4456
PIPING/7114/4456/488-1 | 2 | 304W-AATA200_10S~3X3 | 3X3 | - TEE, ASME B16.9 BW SCH 10S SS ASTM A403 GR WP304/304L WELDED 3X3" | 1 | ea | 4456 | FITTINGS | 6-7114-488-1 | 1 | P3B121D | 4456
PIPING/7114/4456/488-1 | 3 | 304W-AAEA200_10S~3 | 3 | - ELBOW, 90 DEG LR ASME B16.9 BW SCH 10S SS ASTM A403 GR WP304/304L WELDED 3" | 1 | ea | 4456 | FITTINGS | 6-7114-488-1 | 1 | P3B121D | 4456
PIPING/7114/4456/488-1 | 4 | 304-AAFWBD0_10S:300~3 | 3 | - FLANGE WN CL300 RF ASME B16.5 SCH 10S FORGED SS ASTM A182 GR F304/304L 3" | 1 | ea | 4456 | FLANGES | 6-7114-488-1 | 1 | P3B121D | 4456
PIPING/7114/4456/488-1 | 5 | 304-AAFWBD0_10S:300~3 | 3 | - FLANGE WN CL300 RF ASME B16.5 SCH 10S FORGED SS ASTM A182 GR F304/304L 3" | 1 | ea | 4456 | FLANGES | 6-7114-488-1 | 1 | P3B121D | 4456
PIPING/7114/4456/488-1 | 6 | 304-AAFWBD0_10S:300~3 | 3 | - FLANGE WN CL300 RF ASME B16.5 SCH 10S FORGED SS ASTM A182 GR F304/304L 3" | 1 | ea | 4456 | FLANGES | 6-7114-488-1 | 1 | P3B121D | 4456
PIPING/7114/4456/489-1 | 1 | 304W-AAPS200_10S~3 | 3 | - PIPE BE WELDED ASME B36.19M SCH 10S SS ASTM A312 GR TP304/304L 3" | 6.3 | ft | 4456 | PIPE | 6-7114-489-1 | 1 | P3B121D | 4456
PIPING/7114/4456/489-1 | 2 | 304W-AAEA200_10S~3 | 3 | - ELBOW, 90 DEG LR ASME B16.9 BW SCH 10S SS ASTM A403 GR WP304/304L WELDED 3" | 1 | ea | 4456 | FITTINGS | 6-7114-489-1 | 1 | P3B121D | 4456
PIPING/7114/4456/489-1 | 3 | 304W-AAEA200_10S~3 | 3 | - ELBOW, 90 DEG LR ASME B16.9 BW SCH 10S SS ASTM A403 GR WP304/304L WELDED 3" | 1 | ea | 4456 | FITTINGS | 6-7114-489-1 | 1 | P3B121D | 4456
PIPING/7114/4456/489-1 | 4 | 304W-AAEA200_10S~3 | 3 | - ELBOW, 90 DEG LR ASME B16.9 BW SCH 10S SS ASTM A403 GR WP304/304L WELDED 3" | 1 | ea | 4456 | FITTINGS | 6-7114-489-1 | 1 | P3B121D | 4456
PIPING/7114/4456/489-1 | 5 | 304-AAFWBD0_10S:300~3 | 3 | - FLANGE WN CL300 RF ASME B16.5 SCH 10S FORGED SS ASTM A182 GR F304/304L 3" | 1 | ea | 4456 | FLANGES | 6-7114-489-1 | 1 | P3B121D | 4456
PIPING/7114/4456/49-1 | 1 | 304W-AAPS200_10S~3 | 3 | - PIPE BE WELDED ASME B36.19M SCH 10S SS ASTM A312 GR TP304/304L 3" | 2.1 | ft | 4456 | PIPE | 6-7114-49-1 | 1 | P3B121D | 4456
PIPING/7114/4456/49-1 | 2 | 304W-AARE200_10S~3X2 1/2 | 3X2 1/2 | - 304 BW-W Ecc Red 10S 3x2.5" | 1 | ea | 4456 | FITTINGS | 6-7114-49-1 | 1 | P3B121D | 4456
PIPING/7114/4456/49-1 | 3 | 304W-AAEA200_10S~3 | 3 | - ELBOW, 90 DEG LR ASME B16.9 BW SCH 10S SS ASTM A403 GR WP304/304L WELDED 3" | 1 | ea | 4456 | FITTINGS | 6-7114-49-1 | 1 | P3B121D | 4456
PIPING/7114/4456/49-1 | 4 | 304W-AAEA200_10S~3 | 3 | - ELBOW, 90 DEG LR ASME B16.9 BW SCH 10S SS ASTM A403 GR WP304/304L WELDED 3" | 1 | ea | 4456 | FITTINGS | 6-7114-49-1 | 1 | P3B121D | 4456
PIPING/7114/4456/49-1 | 5 | 304W-AAEA200_10S~3 | 3 | - ELBOW, 90 DEG LR ASME B16.9 BW SCH 10S SS ASTM A403 GR WP304/304L WELDED 3" | 1 | ea | 4456 | FITTINGS | 6-7114-49-1 | 1 | P3B121D | 4456
PIPING/7114/4456/49-1 | 6 | 304W-AAEA200_10S~2 1/2 | 2 1/2 | - 304 BW-W 90deg Ell LR 10S 2.5" | 1 | ea | 4456 | FITTINGS | 6-7114-49-1 | 1 | P3B121D | 4456
PIPING/7114/4456/49-1 | 7 | 304-AAFWBD0_10S:300~3 | 3 | - FLANGE WN CL300 RF ASME B16.5 SCH 10S FORGED SS ASTM A182 GR F304/304L 3" | 1 | ea | 4456 | FLANGES | 6-7114-49-1 | 1 | P3B121D | 4456
PIPING/7114/4456/49-1 | 8 | 304-AAFWBH0_10S:1500~2 1/2 | 2 1/2 | - FLANGE WN CL1500 RF ASME B16.5 SCH 10S FORGED SS ASTM A182 GR F304/304L 2 1/2" | 1 | ea | 4456 | FLANGES | 6-7114-49-1 | 1 | P3B121D | 4456
PIPING/7114/4456/490-1 | 1 | 304W-AAPS200_10S~3 | 3 | - PIPE BE WELDED ASME B36.19M SCH 10S SS ASTM A312 GR TP304/304L 3" | 9.1 | ft | 4456 | PIPE | 6-7114-490-1 | 1 | P3B121D | 4456
PIPING/7114/4456/490-1 | 2 | 304W-AAEA200_10S~3 | 3 | - ELBOW, 90 DEG LR ASME B16.9 BW SCH 10S SS ASTM A403 GR WP304/304L WELDED 3" | 1 | ea | 4456 | FITTINGS | 6-7114-490-1 | 1 | P3B121D | 4456
PIPING/7114/4456/490-1 | 3 | 304W-AAEA200_10S~3 | 3 | - ELBOW, 90 DEG LR ASME B16.9 BW SCH 10S SS ASTM A403 GR WP304/304L WELDED 3" | 1 | ea | 4456 | FITTINGS | 6-7114-490-1 | 1 | P3B121D | 4456
PIPING/7114/4456/490-1 | 4 | 304W-AAEA200_10S~3 | 3 | - ELBOW, 90 DEG LR ASME B16.9 BW SCH 10S SS ASTM A403 GR WP304/304L WELDED 3" | 1 | ea | 4456 | FITTINGS | 6-7114-490-1 | 1 | P3B121D | 4456
PIPING/7114/4456/490-2 | 1 | 304W-AAPS200_10S~3 | 3 | - PIPE BE WELDED ASME B36.19M SCH 10S SS ASTM A312 GR TP304/304L 3" | 5.3 | ft | 4456 | PIPE | 6-7114-490-2 | 1 | P3B121D | 4456
PIPING/7114/4456/490-2 | 2 | 304W-AAEC200_10S~3 | 3 | - ELBOW, 45 DEG LR ASME B16.9 BW SCH 10S SS ASTM A403 GR WP304/304L WELDED 3" | 1 | ea | 4456 | FITTINGS | 6-7114-490-2 | 1 | P3B121D | 4456
PIPING/7114/4456/490-2 | 3 | 304W-AAEA200_10S~3 | 3 | - ELBOW, 90 DEG LR ASME B16.9 BW SCH 10S SS ASTM A403 GR WP304/304L WELDED 3" | 1 | ea | 4456 | FITTINGS | 6-7114-490-2 | 1 | P3B121D | 4456
PIPING/7114/4456/490-2 | 4 | 304-AAFWBD0_10S:300~3 | 3 | - FLANGE WN CL300 RF ASME B16.5 SCH 10S FORGED SS ASTM A182 GR F304/304L 3" | 1 | ea | 4456 | FLANGES | 6-7114-490-2 | 1 | P3B121D | 4456
PIPING/7114/4456/491-1 | 1 | 304W-AARE200_10S~3X2 | 3X2 | - 304 BW-W Ecc Red 10S 3x2" | 1 | ea | 4456 | FITTINGS | 6-7114-491-1 | 1 | P3B121D | 4456
PIPING/7114/4456/491-1 | 2 | 304-AAFWBD0_10S:300~3 | 3 | - FLANGE WN CL300 RF ASME B16.5 SCH 10S FORGED SS ASTM A182 GR F304/304L 3" | 1 | ea | 4456 | FLANGES | 6-7114-491-1 | 1 | P3B121D | 4456
PIPING/7114/4456/491-1 | 3 | 304-AAFWBD0_10S:300~2 | 2 | - FLANGE WN CL300 RF ASME B16.5 SCH 10S FORGED SS ASTM A182 GR F304/304L 2" | 1 | ea | 4456 | FLANGES | 6-7114-491-1 | 1 | P3B121D | 4456
PIPING/7114/4456/491-2 | 1 | 304W-AAPS200_10S~3 | 3 | - PIPE BE WELDED ASME B36.19M SCH 10S SS ASTM A312 GR TP304/304L 3" | 1 | ft | 4456 | PIPE | 6-7114-491-2 | 1 | P3B121D | 4456
PIPING/7114/4456/491-2 | 3 | 304W-AAPA100_10S~2 | 2 | - PIPE BE WELDED ASME B36.19M SCH 10S SS ASTM A312 GR TP304/304L 2" | 3.4 | ft | 4456 | PIPE | 6-7114-491-2 | 1 | P3B121D | 4456
PIPING/7114/4456/491-2 | 5 | 304W-AARC200_10S~4X3 | 4X3 | - REDUCER, CONC ASME B16.9 BW SCH 10S SS ASTM A403 GR WP304/304L WELDED 4X3" | 1 | ea | 4456 | FITTINGS | 6-7114-491-2 | 1 | P3B121D | 4456
PIPING/7114/4456/491-2 | 6 | 304W-AARE200_10S~3X2 | 3X2 | - 304 BW-W Ecc Red 10S 3x2" | 1 | ea | 4456 | FITTINGS | 6-7114-491-2 | 1 | P3B121D | 4456
PIPING/7114/4456/491-2 | 7 | 304W-AAEA200_10S~3 | 3 | - ELBOW, 90 DEG LR ASME B16.9 BW SCH 10S SS ASTM A403 GR WP304/304L WELDED 3" | 1 | ea | 4456 | FITTINGS | 6-7114-491-2 | 1 | P3B121D | 4456
PIPING/7114/4456/491-2 | 8 | 304W-AAEA200_10S~2 | 2 | - ELBOW, 90 DEG LR ASME B16.9 BW SCH 10S SS ASTM A403 GR WP304/304L WELDED 2" | 1 | ea | 4456 | FITTINGS | 6-7114-491-2 | 1 | P3B121D | 4456
PIPING/7114/4456/491-2 | 9 | 304-AAFWBD0_10S:300~4 | 4 | - FLANGE WN CL300 RF ASME B16.5 SCH 10S FORGED SS ASTM A182 GR F304/304L 4" | 1 | ea | 4456 | FLANGES | 6-7114-491-2 | 1 | P3B121D | 4456
PIPING/7114/4456/491-2 | 10 | 304-AAFWBD0_10S:300~2 | 2 | - FLANGE WN CL300 RF ASME B16.5 SCH 10S FORGED SS ASTM A182 GR F304/304L 2" | 1 | ea | 4456 | FLANGES | 6-7114-491-2 | 1 | P3B121D | 4456
PIPING/7114/4456/492-1 | 1 | A53W-AAPS200_STD~3 | 3 | - PIPE BE WELDED ASME B36.10M STD WT CS ASTM A53 GR B 3" | 0.4 | ft | 4456 | PIPE | 6-7114-492-1 | 1 | P1A4L | 4456
PIPING/7114/4456/492-1 | 2 | A106-AAPA100_XS~2 | 2 | - PIPE BE SMLS ASME B36.10M XS CS ASTM A106 2" | 0.6 | ft | 4456 | PIPE | 6-7114-492-1 | 1 | P1A4L | 4456
PIPING/7114/4456/492-1 | 3 | A106-AAPA100_XS~1/2 | 1/2 | - PIPE BE SMLS ASME B36.10M XS CS, ASTM A106 1/2" | 0.6 | ft | 4456 | PIPE | 6-7114-492-1 | 1 | P1A4L | 4456
PIPING/7114/4456/492-1 | 4 | CS-AARC200_STDXXS~3X2 | 3X2 | - REDUCER, CONC ASME B16.9 BW STD WT x XS CS ASTM A234 GR WPB 3X2" | 1 | ea | 4456 | FITTINGS | 6-7114-492-1 | 1 | P1A4L | 4456
PIPING/7114/4456/492-1 | 5 | CS-AARC200_STDXXS~3X1 1/2 | 3X1 1/2 | - REDUCER, CONC ASME B16.9 BW STD WT x XS CS ASTM A234 GR WPB 3X1 1/2" | 1 | ea | 4456 | FITTINGS | 6-7114-492-1 | 1 | P1A4L | 4456
PIPING/7114/4456/492-1 | 6 | CS-NATY530_3000~3X3/4 | 3X3/4 | - THREDOLET MSS SP-97 CL3000 FS ASTM A105 3X3/4" | 1 | ea | 4456 | FITTINGS | 6-7114-492-1 | 1 | P1A4L | 4456
PIPING/7114/4456/492-1 | 7 | CS-AARC200_XS~2X1 | 2X1 | - REDUCER, CONC ASME B16.9 BW XS CS ASTM A234 GR WPB 2X1" | 1 | ea | 4456 | FITTINGS | 6-7114-492-1 | 1 | P1A4L | 4456
PIPING/7114/4456/492-1 | 8 | CS-NATW2X0_XS~2X1/2 | 2X1/2 | - WELDOLET MSS SP-97 XS FS ASTM A105 2X1/2" | 1 | ea | 4456 | FITTINGS | 6-7114-492-1 | 1 | P1A4L | 4456
PIPING/7114/4456/492-1 | 9 | CS-AARC200_XS~1 1/2X1/2 | 1 1/2X1/2 | - REDUCER, CONC ASME B16.9 BW XS CS ASTM A234 GR WPB 1 1/2X1/2" | 1 | ea | 4456 | FITTINGS | 6-7114-492-1 | 1 | P1A4L | 4456
PIPING/7114/4456/492-1 | 10 | CS-AARC200_XS~1X1/2 | 1X1/2 | - REDUCER, CONC ASME B16.9 BW XS CS ASTM A234 GR WPB 1X1/2" | 1 | ea | 4456 | FITTINGS | 6-7114-492-1 | 1 | P1A4L | 4456
PIPING/7114/4456/492-1 | 11 | CS-AAEA200_XS~1/2 | 1/2 | - ELBOW, 90 DEG LR ASME B16.9 BW XS CS ASTM A234 GR WPB 1/2" | 1 | ea | 4456 | FITTINGS | 6-7114-492-1 | 1 | P1A4L | 4456
PIPING/7114/4456/492-1 | 12 | CS-AAFHBB0_150~1/2 | 1/2 | - FLANGE SO CL150 RF ASME B16.5 FS ASTM A105 1/2" | 1 | ea | 4456 | FLANGES | 6-7114-492-1 | 1 | P1A4L | 4456
PIPING/7114/4456/492-1 | 13 | CS-AAFWBB0_XS:150~1/2 | 1/2 | - FLANGE WN CL150 RF ASME B16.5 XS FS ASTM A105 1/2" | 1 | ea | 4456 | FLANGES | 6-7114-492-1 | 1 | P1A4L | 4456
PIPING/7114/4456/492-1 | 14 | CS-AAFWBB0_XS:150~1/2 | 1/2 | - FLANGE WN CL150 RF ASME B16.5 XS FS ASTM A105 1/2" | 1 | ea | 4456 | FLANGES | 6-7114-492-1 | 1 | P1A4L | 4456
PIPING/7114/4456/493-1 | 1 | A106-AAPA100_XS~1 | 1 | - PIPE BE SMLS ASME B36.10M XS CS, ASTM A106 1" | 4.9 | ft | 4456 | PIPE | 6-7114-493-1 | 1 | P1A4L | 4456
PIPING/7114/4456/493-1 | 2 | CS-AARC200_XS~1X1/2 | 1X1/2 | - REDUCER, CONC ASME B16.9 BW XS CS ASTM A234 GR WPB 1X1/2" | 1 | ea | 4456 | FITTINGS | 6-7114-493-1 | 1 | P1A4L | 4456
PIPING/7114/4456/493-1 | 3 | CS-AAEA200_XS~1 | 1 | - ELBOW, 90 DEG LR ASME B16.9 BW XS CS ASTM A234 GR WPB 1" | 1 | ea | 4456 | FITTINGS | 6-7114-493-1 | 1 | P1A4L | 4456
PIPING/7114/4456/493-1 | 4 | CS-AAFWBB0_XS:150~1/2 | 1/2 | - FLANGE WN CL150 RF ASME B16.5 XS FS ASTM A105 1/2" | 1 | ea | 4456 | FLANGES | 6-7114-493-1 | 1 | P1A4L | 4456
PIPING/7114/4456/494-1 | 1 | A106-AAPA100_XS~1 | 1 | - PIPE BE SMLS ASME B36.10M XS CS, ASTM A106 1" | 3.1 | ft | 4456 | PIPE | 6-7114-494-1 | 1 | P1A4L | 4456
PIPING/7114/4456/494-1 | 2 | CS-AAEA200_XS~1 | 1 | - ELBOW, 90 DEG LR ASME B16.9 BW XS CS ASTM A234 GR WPB 1" | 1 | ea | 4456 | FITTINGS | 6-7114-494-1 | 1 | P1A4L | 4456
PIPING/7114/4456/494-1 | 3 | CS-AAFHBB0_150~1 | 1 | - FLANGE SO CL150 RF ASME B16.5 FS ASTM A105 1" | 1 | ea | 4456 | FLANGES | 6-7114-494-1 | 1 | P1A4L | 4456
PIPING/7114/4456/495-1 | 1 | 304W-AAPS200_10S~4 | 4 | - PIPE BE WELDED ASME B36.19M SCH 10S SS ASTM A312 GR TP304/304L 4" | 0.1 | ft | 4456 | PIPE | 6-7114-495-1 | 1 | P3B121D | 4456
PIPING/7114/4456/495-1 | 2 | 304W-AAPS200_10S~3 | 3 | - PIPE BE WELDED ASME B36.19M SCH 10S SS ASTM A312 GR TP304/304L 3" | 0.5 | ft | 4456 | PIPE | 6-7114-495-1 | 1 | P3B121D | 4456
PIPING/7114/4456/495-1 | 3 | 304W-AARC200_10S~4X3 | 4X3 | - REDUCER, CONC ASME B16.9 BW SCH 10S SS ASTM A403 GR WP304/304L WELDED 4X3" | 1 | ea | 4456 | FITTINGS | 6-7114-495-1 | 1 | P3B121D | 4456
PIPING/7114/4456/495-1 | 4 | 304-ACEB200_10S~4 | 4 | - ELBOW, 90 DEG SR ASME B16.9 BW SCH 10S SS ASTM A403 GR WP304/304L 4" | 1 | ea | 4456 | FITTINGS | 6-7114-495-1 | 1 | P3B121D | 4456
PIPING/7114/4456/495-1 | 5 | 304W-AAEA200_10S~3 | 3 | - ELBOW, 90 DEG LR ASME B16.9 BW SCH 10S SS ASTM A403 GR WP304/304L WELDED 3" | 1 | ea | 4456 | FITTINGS | 6-7114-495-1 | 1 | P3B121D | 4456
PIPING/7114/4456/495-1 | 6 | CS-AAFLBD0_300~4 | 4 | - FLANGE LAP JNT CL300 ASME B16.5 W/FLANGE STOP FS ASTM A105 4" | 1 | ea | 4456 | FLANGES | 6-7114-495-1 | 1 | P3B121D | 4456
PIPING/7114/4456/495-1 | 7 | 304-AASMBD0_10S~4 | 4 | - STUB END BW MSS SP-43 TYPE A SCH 10S SS ASTM A403 GR WP304/304L 4" | 1 | ea | 4456 | FLANGES | 6-7114-495-1 | 1 | P3B121D | 4456
PIPING/7114/4456/495-1 | 8 | 304-AASMBD0_10S~3 | 3 | - STUB END BW MSS SP-43 TYPE A SCH 10S SS ASTM A403 GR WP304/304L 3" | 1 | ea | 4456 | FLANGES | 6-7114-495-1 | 1 | P3B121D | 4456
PIPING/7114/4456/495-1 | 9 | CS-AAFLBD0_300~3 | 3 | - FLANGE LAP JNT CL300 ASME B16.5 W/FLANGE STOP FS ASTM A105 3" | 1 | ea | 4456 | FLANGES | 6-7114-495-1 | 1 | P3B121D | 4456
PIPING/7114/4456/496-1 | 1 | 304W-AAPA100_10S~2 | 2 | - PIPE BE WELDED ASME B36.19M SCH 10S SS ASTM A312 GR TP304/304L 2" | 2.2 | ft | 4456 | PIPE | 6-7114-496-1 | 1 | P3B121D | 4456
PIPING/7114/4456/496-1 | 2 | 304-AAEA200_10S~2 | 2 | - ELBOW, 90 DEG LR ASME B16.9 BW SCH 10S SS ASTM A403 GR WP304/304L SMLS 2" | 1 | ea | 4456 | FITTINGS | 6-7114-496-1 | 1 | P3B121D | 4456
PIPING/7114/4456/496-1 | 3 | 304-AAEA200_10S~2 | 2 | - ELBOW, 90 DEG LR ASME B16.9 BW SCH 10S SS ASTM A403 GR WP304/304L SMLS 2" | 1 | ea | 4456 | FITTINGS | 6-7114-496-1 | 1 | P3B121D | 4456
PIPING/7114/4456/496-1 | 4 | 304-AAFWBD0_10S:300~2 | 2 | - FLANGE WN CL300 RF ASME B16.5 SCH 10S FORGED SS ASTM A182 GR F304/304L 2" | 1 | ea | 4456 | FLANGES | 6-7114-496-1 | 1 | P3B121D | 4456
PIPING/7114/4456/496-1 | 5 | 304-AAFWBF0_10S:600~2 | 2 | - FLANGE WN CL600 RF ASME B16.5 SCH 10S FORGED SS ASTM A182 GR F304/304L 2" | 1 | ea | 4456 | FLANGES | 6-7114-496-1 | 1 | P3B121D | 4456
PIPING/7114/4456/496-2 | 1 | 304W-AAPS200_10S~3 | 3 | - PIPE BE WELDED ASME B36.19M SCH 10S SS ASTM A312 GR TP304/304L 3" | 0.7 | ft | 4456 | PIPE | 6-7114-496-2 | 1 | P3B121D | 4456
PIPING/7114/4456/496-2 | 2 | 304W-AAPA100_10S~2 | 2 | - PIPE BE WELDED ASME B36.19M SCH 10S SS ASTM A312 GR TP304/304L 2" | 2.5 | ft | 4456 | PIPE | 6-7114-496-2 | 1 | P3B121D | 4456
PIPING/7114/4456/496-2 | 3 | 304W-AARC200_10S~3X2 | 3X2 | - REDUCER, CONC ASME B16.9 BW SCH 10S SS ASTM A403 GR WP304/304L WELDED 3X2" | 1 | ea | 4456 | FITTINGS | 6-7114-496-2 | 1 | P3B121D | 4456
PIPING/7114/4456/496-2 | 4 | 304W-AAEA200_10S~3 | 3 | - ELBOW, 90 DEG LR ASME B16.9 BW SCH 10S SS ASTM A403 GR WP304/304L WELDED 3" | 1 | ea | 4456 | FITTINGS | 6-7114-496-2 | 1 | P3B121D | 4456
PIPING/7114/4456/496-2 | 5 | 304-AAFWBD0_10S:300~3 | 3 | - FLANGE WN CL300 RF ASME B16.5 SCH 10S FORGED SS ASTM A182 GR F304/304L 3" | 1 | ea | 4456 | FLANGES | 6-7114-496-2 | 1 | P3B121D | 4456
PIPING/7114/4456/496-2 | 6 | 304-AAFWBD0_10S:300~2 | 2 | - FLANGE WN CL300 RF ASME B16.5 SCH 10S FORGED SS ASTM A182 GR F304/304L 2" | 1 | ea | 4456 | FLANGES | 6-7114-496-2 | 1 | P3B121D | 4456
PIPING/7114/4456/497-1 | 1 | 304W-AAPA100_10S~2 | 2 | - PIPE BE WELDED ASME B36.19M SCH 10S SS ASTM A312 GR TP304/304L 2" | 3.2 | ft | 4456 | PIPE | 6-7114-497-1 | 1 | P3B121D | 4456
PIPING/7114/4456/497-1 | 2 | 304-AAEA200_10S~2 | 2 | - ELBOW, 90 DEG LR ASME B16.9 BW SCH 10S SS ASTM A403 GR WP304/304L SMLS 2" | 1 | ea | 4456 | FITTINGS | 6-7114-497-1 | 1 | P3B121D | 4456
PIPING/7114/4456/497-1 | 3 | 304-AAEA200_10S~2 | 2 | - ELBOW, 90 DEG LR ASME B16.9 BW SCH 10S SS ASTM A403 GR WP304/304L SMLS 2" | 1 | ea | 4456 | FITTINGS | 6-7114-497-1 | 1 | P3B121D | 4456
PIPING/7114/4456/497-1 | 4 | 304-AAFWBD0_10S:300~2 | 2 | - FLANGE WN CL300 RF ASME B16.5 SCH 10S FORGED SS ASTM A182 GR F304/304L 2" | 1 | ea | 4456 | FLANGES | 6-7114-497-1 | 1 | P3B121D | 4456
PIPING/7114/4456/497-1 | 5 | 304-AAFWBD0_10S:300~2 | 2 | - FLANGE WN CL300 RF ASME B16.5 SCH 10S FORGED SS ASTM A182 GR F304/304L 2" | 1 | ea | 4456 | FLANGES | 6-7114-497-1 | 1 | P3B121D | 4456
PIPING/7114/4456/497-2 | 1 | 304W-AAPA100_10S~2 | 2 | - PIPE BE WELDED ASME B36.19M SCH 10S SS ASTM A312 GR TP304/304L 2" | 1.9 | ft | 4456 | PIPE | 6-7114-497-2 | 1 | P3B121D | 4456
PIPING/7114/4456/497-2 | 2 | 304-AAEA200_10S~2 | 2 | - ELBOW, 90 DEG LR ASME B16.9 BW SCH 10S SS ASTM A403 GR WP304/304L SMLS 2" | 1 | ea | 4456 | FITTINGS | 6-7114-497-2 | 1 | P3B121D | 4456
PIPING/7114/4456/497-2 | 3 | 304-AAFWBF0_10S:600~2 | 2 | - FLANGE WN CL600 RF ASME B16.5 SCH 10S FORGED SS ASTM A182 GR F304/304L 2" | 1 | ea | 4456 | FLANGES | 6-7114-497-2 | 1 | P3B121D | 4456
PIPING/7114/4456/497-2 | 4 | 304-AAFWBD0_10S:300~2 | 2 | - FLANGE WN CL300 RF ASME B16.5 SCH 10S FORGED SS ASTM A182 GR F304/304L 2" | 1 | ea | 4456 | FLANGES | 6-7114-497-2 | 1 | P3B121D | 4456
PIPING/7114/4456/498-1 | 1 | 304W-AAPA100_10S~2 | 2 | - PIPE BE WELDED ASME B36.19M SCH 10S SS ASTM A312 GR TP304/304L 2" | 1.4 | ft | 4456 | PIPE | 6-7114-498-1 | 1 | P3B121D | 4456
PIPING/7114/4456/498-1 | 2 | 304W-AATA200_10S~3X3 | 3X3 | - TEE, ASME B16.9 BW SCH 10S SS ASTM A403 GR WP304/304L WELDED 3X3" | 1 | ea | 4456 | FITTINGS | 6-7114-498-1 | 1 | P3B121D | 4456
PIPING/7114/4456/498-1 | 3 | 304W-AARE200_10S~3X2 | 3X2 | - 304 BW-W Ecc Red 10S 3x2" | 1 | ea | 4456 | FITTINGS | 6-7114-498-1 | 1 | P3B121D | 4456
PIPING/7114/4456/498-1 | 4 | 304-AAFWBD0_10S:300~3 | 3 | - FLANGE WN CL300 RF ASME B16.5 SCH 10S FORGED SS ASTM A182 GR F304/304L 3" | 1 | ea | 4456 | FLANGES | 6-7114-498-1 | 1 | P3B121D | 4456
PIPING/7114/4456/498-1 | 5 | 304-AAFWBD0_10S:300~3 | 3 | - FLANGE WN CL300 RF ASME B16.5 SCH 10S FORGED SS ASTM A182 GR F304/304L 3" | 1 | ea | 4456 | FLANGES | 6-7114-498-1 | 1 | P3B121D | 4456
PIPING/7114/4456/498-1 | 6 | 304-AAFWBD0_10S:300~2 | 2 | - FLANGE WN CL300 RF ASME B16.5 SCH 10S FORGED SS ASTM A182 GR F304/304L 2" | 1 | ea | 4456 | FLANGES | 6-7114-498-1 | 1 | P3B121D | 4456
PIPING/7114/4456/498-2 | 1 | 304W-AAPS200_10S~3 | 3 | - PIPE BE WELDED ASME B36.19M SCH 10S SS ASTM A312 GR TP304/304L 3" | 1.8 | ft | 4456 | PIPE | 6-7114-498-2 | 1 | P3B121D | 4456
PIPING/7114/4456/498-2 | 2 | 304-AAFWBD0_10S:300~3 | 3 | - FLANGE WN CL300 RF ASME B16.5 SCH 10S FORGED SS ASTM A182 GR F304/304L 3" | 1 | ea | 4456 | FLANGES | 6-7114-498-2 | 1 | P3B121D | 4456
PIPING/7114/4456/498-2 | 3 | 304-AAFWBD0_10S:300~3 | 3 | - FLANGE WN CL300 RF ASME B16.5 SCH 10S FORGED SS ASTM A182 GR F304/304L 3" | 1 | ea | 4456 | FLANGES | 6-7114-498-2 | 1 | P3B121D | 4456
PIPING/7114/4456/499-1 | 1 | 304W-AAPS200_10S~3 | 3 | - PIPE BE WELDED ASME B36.19M SCH 10S SS ASTM A312 GR TP304/304L 3" | 0.7 | ft | 4456 | PIPE | 6-7114-499-1 | 1 | P3B121D | 4456
PIPING/7114/4456/499-1 | 2 | 304-NATE530_3000~3X1 | 3X1 | - ELBOLET MSS SP-97 NPT CL3000 FORGED SS ASTM A182 GR F304/304L 3X1" | 1 | ea | 4456 | FITTINGS | 6-7114-499-1 | 1 | P3B121D | 4456
PIPING/7114/4456/499-1 | 3 | 304W-AAEA200_10S~3 | 3 | - ELBOW, 90 DEG LR ASME B16.9 BW SCH 10S SS ASTM A403 GR WP304/304L WELDED 3" | 1 | ea | 4456 | FITTINGS | 6-7114-499-1 | 1 | P3B121D | 4456
PIPING/7114/4456/499-1 | 4 | 304W-AAEA200_10S~3 | 3 | - ELBOW, 90 DEG LR ASME B16.9 BW SCH 10S SS ASTM A403 GR WP304/304L WELDED 3" | 1 | ea | 4456 | FITTINGS | 6-7114-499-1 | 1 | P3B121D | 4456
PIPING/7114/4456/499-1 | 5 | 304W-AAEC200_10S~3 | 3 | - ELBOW, 45 DEG LR ASME B16.9 BW SCH 10S SS ASTM A403 GR WP304/304L WELDED 3" | 1 | ea | 4456 | FITTINGS | 6-7114-499-1 | 1 | P3B121D | 4456
PIPING/7114/4456/499-1 | 6 | 304-AAFWBD0_10S:300~3 | 3 | - FLANGE WN CL300 RF ASME B16.5 SCH 10S FORGED SS ASTM A182 GR F304/304L 3" | 1 | ea | 4456 | FLANGES | 6-7114-499-1 | 1 | P3B121D | 4456
PIPING/7114/4456/5-1 | 1 | 304W-AAPA100_10S~2 | 2 | - PIPE BE WELDED ASME B36.19M SCH 10S SS ASTM A312 GR TP304/304L 2" | 12 | ft | 4456 | PIPE | 6-7114-5-1 | 1 | P3B121D | 4456
PIPING/7114/4456/5-1 | 2 | 304W-AATA200_10S~3X3 | 3X3 | - TEE, ASME B16.9 BW SCH 10S SS ASTM A403 GR WP304/304L WELDED 3X3" | 1 | ea | 4456 | FITTINGS | 6-7114-5-1 | 1 | P3B121D | 4456
PIPING/7114/4456/5-1 | 3 | 304W-AARC200_10S~3X2 | 3X2 | - REDUCER, CONC ASME B16.9 BW SCH 10S SS ASTM A403 GR WP304/304L WELDED 3X2" | 1 | ea | 4456 | FITTINGS | 6-7114-5-1 | 1 | P3B121D | 4456
PIPING/7114/4456/5-1 | 4 | 304-AAEA200_10S~2 | 2 | - ELBOW, 90 DEG LR ASME B16.9 BW SCH 10S SS ASTM A403 GR WP304/304L SMLS 2" | 1 | ea | 4456 | FITTINGS | 6-7114-5-1 | 1 | P3B121D | 4456
PIPING/7114/4456/5-1 | 5 | 304-AAEA200_10S~2 | 2 | - ELBOW, 90 DEG LR ASME B16.9 BW SCH 10S SS ASTM A403 GR WP304/304L SMLS 2" | 1 | ea | 4456 | FITTINGS | 6-7114-5-1 | 1 | P3B121D | 4456
PIPING/7114/4456/5-1 | 6 | 304-AAEA200_10S~2 | 2 | - ELBOW, 90 DEG LR ASME B16.9 BW SCH 10S SS ASTM A403 GR WP304/304L SMLS 2" | 1 | ea | 4456 | FITTINGS | 6-7114-5-1 | 1 | P3B121D | 4456
PIPING/7114/4456/5-1 | 7 | 304-AAEA200_10S~2 | 2 | - ELBOW, 90 DEG LR ASME B16.9 BW SCH 10S SS ASTM A403 GR WP304/304L SMLS 2" | 1 | ea | 4456 | FITTINGS | 6-7114-5-1 | 1 | P3B121D | 4456
PIPING/7114/4456/5-1 | 8 | 304-AAEA200_10S~2 | 2 | - ELBOW, 90 DEG LR ASME B16.9 BW SCH 10S SS ASTM A403 GR WP304/304L SMLS 2" | 1 | ea | 4456 | FITTINGS | 6-7114-5-1 | 1 | P3B121D | 4456
PIPING/7114/4456/5-1 | 9 | 304-AAFWBD0_10S:300~3 | 3 | - FLANGE WN CL300 RF ASME B16.5 SCH 10S FORGED SS ASTM A182 GR F304/304L 3" | 1 | ea | 4456 | FLANGES | 6-7114-5-1 | 1 | P3B121D | 4456
PIPING/7114/4456/5-1 | 10 | 304-AAFWBD0_10S:300~3 | 3 | - FLANGE WN CL300 RF ASME B16.5 SCH 10S FORGED SS ASTM A182 GR F304/304L 3" | 1 | ea | 4456 | FLANGES | 6-7114-5-1 | 1 | P3B121D | 4456
PIPING/7114/4456/5-2 | 1 | 304W-AAPS200_10S~3 | 3 | - PIPE BE WELDED ASME B36.19M SCH 10S SS ASTM A312 GR TP304/304L 3" | 0.5 | ft | 4456 | PIPE | 6-7114-5-2 | 1 | P3B121D | 4456
PIPING/7114/4456/5-2 | 2 | 304-AAEA200_10S~3 | 3 | - ELBOW, 90 DEG LR ASME B16.9 BW SCH 10S SS ASTM A403 GR WP304/304L SMLS 3" | 1 | ea | 4456 | FITTINGS | 6-7114-5-2 | 1 | P3B121D | 4456
PIPING/7114/4456/5-2 | 3 | 304-AAFWBD0_10S:300~3 | 3 | - FLANGE WN CL300 RF ASME B16.5 SCH 10S FORGED SS ASTM A182 GR F304/304L 3" | 1 | ea | 4456 | FLANGES | 6-7114-5-2 | 1 | P3B121D | 4456
PIPING/7114/4456/5-2 | 4 | 304-AAFWBD0_10S:300~3 | 3 | - FLANGE WN CL300 RF ASME B16.5 SCH 10S FORGED SS ASTM A182 GR F304/304L 3" | 1 | ea | 4456 | FLANGES | 6-7114-5-2 | 1 | P3B121D | 4456
PIPING/7114/4456/5-3 | 1 | 304-AAEA200_10S~3 | 3 | - ELBOW, 90 DEG LR ASME B16.9 BW SCH 10S SS ASTM A403 GR WP304/304L SMLS 3" | 1 | ea | 4456 | FITTINGS | 6-7114-5-3 | 1 | P3B121D | 4456
PIPING/7114/4456/5-3 | 2 | 304-AAFWBD0_10S:300~3 | 3 | - FLANGE WN CL300 RF ASME B16.5 SCH 10S FORGED SS ASTM A182 GR F304/304L 3" | 1 | ea | 4456 | FLANGES | 6-7114-5-3 | 1 | P3B121D | 4456
PIPING/7114/4456/5-3 | 3 | 304-AAFWBD0_10S:300~3 | 3 | - FLANGE WN CL300 RF ASME B16.5 SCH 10S FORGED SS ASTM A182 GR F304/304L 3" | 1 | ea | 4456 | FLANGES | 6-7114-5-3 | 1 | P3B121D | 4456
PIPING/7114/4456/5-4 | 1 | 304-AARC200_10S~3X2 | 3X2 | - REDUCER, CONC ASME B16.9 BW SCH 10S SS ASTM A403 GR WP304/304L SMLS 3X2" | 1 | ea | 4456 | FITTINGS | 6-7114-5-4 | 1 | P3B121D | 4456
PIPING/7114/4456/5-4 | 2 | 304-AAFWBD0_10S:300~3 | 3 | - FLANGE WN CL300 RF ASME B16.5 SCH 10S FORGED SS ASTM A182 GR F304/304L 3" | 1 | ea | 4456 | FLANGES | 6-7114-5-4 | 1 | P3B121D | 4456
PIPING/7114/4456/5-4 | 3 | 316-AAFWBB0_10S:150~2 | 2 | - FLANGE WN CL150 RF ASME B16.5 SCH 10S FORGED SS ASTM A182 GR F316 / 316L 2" | 1 | ea | 4456 | FLANGES | 6-7114-5-4 | 1 | P3B121D | 4456
PIPING/7114/4456/50-1 | 1 | 304W-AAPS200_10S~3 | 3 | - PIPE BE WELDED ASME B36.19M SCH 10S SS ASTM A312 GR TP304/304L 3" | 0.8 | ft | 4456 | PIPE | 6-7114-50-1 | 1 | P3B121D | 4456
PIPING/7114/4456/50-1 | 2 | 304W-AATA200_10S~3X3 | 3X3 | - TEE, ASME B16.9 BW SCH 10S SS ASTM A403 GR WP304/304L WELDED 3X3" | 1 | ea | 4456 | FITTINGS | 6-7114-50-1 | 1 | P3B121D | 4456
PIPING/7114/4456/50-1 | 3 | 304W-AAEA200_10S~3 | 3 | - ELBOW, 90 DEG LR ASME B16.9 BW SCH 10S SS ASTM A403 GR WP304/304L WELDED 3" | 1 | ea | 4456 | FITTINGS | 6-7114-50-1 | 1 | P3B121D | 4456
PIPING/7114/4456/50-1 | 4 | 304-AAFWBD0_10S:300~3 | 3 | - FLANGE WN CL300 RF ASME B16.5 SCH 10S FORGED SS ASTM A182 GR F304/304L 3" | 1 | ea | 4456 | FLANGES | 6-7114-50-1 | 1 | P3B121D | 4456
PIPING/7114/4456/50-1 | 5 | 304-AAFWBD0_10S:300~3 | 3 | - FLANGE WN CL300 RF ASME B16.5 SCH 10S FORGED SS ASTM A182 GR F304/304L 3" | 1 | ea | 4456 | FLANGES | 6-7114-50-1 | 1 | P3B121D | 4456
PIPING/7114/4456/50-1 | 6 | 304-AAFWBD0_10S:300~3 | 3 | - FLANGE WN CL300 RF ASME B16.5 SCH 10S FORGED SS ASTM A182 GR F304/304L 3" | 1 | ea | 4456 | FLANGES | 6-7114-50-1 | 1 | P3B121D | 4456
PIPING/7114/4456/500-1 | 1 | 304W-AAPS200_10S~3 | 3 | - PIPE BE WELDED ASME B36.19M SCH 10S SS ASTM A312 GR TP304/304L 3" | 12.3 | ft | 4456 | PIPE | 6-7114-500-1 | 1 | P3B121D | 4456
PIPING/7114/4456/500-1 | 2 | 304-AAEC200_10S~3 | 3 | - ELBOW, 45 DEG LR ASME B16.9 BW SCH 10S SS ASTM A403 GR WP304/304L SMLS 3" | 1 | ea | 4456 | FITTINGS | 6-7114-500-1 | 1 | P3B121D | 4456
PIPING/7114/4456/500-1 | 3 | 304W-AAEA200_10S~3 | 3 | - ELBOW, 90 DEG LR ASME B16.9 BW SCH 10S SS ASTM A403 GR WP304/304L WELDED 3" | 1 | ea | 4456 | FITTINGS | 6-7114-500-1 | 1 | P3B121D | 4456
PIPING/7114/4456/501-1 | 1 | 304W-AAPS200_10S~3 | 3 | - PIPE BE WELDED ASME B36.19M SCH 10S SS ASTM A312 GR TP304/304L 3" | 1.3 | ft | 4456 | PIPE | 6-7114-501-1 | 1 | P3B121D | 4456
PIPING/7114/4456/501-1 | 2 | 304-AAFWBD0_10S:300~3 | 3 | - FLANGE WN CL300 RF ASME B16.5 SCH 10S FORGED SS ASTM A182 GR F304/304L 3" | 1 | ea | 4456 | FLANGES | 6-7114-501-1 | 1 | P3B121D | 4456
PIPING/7114/4456/501-2 | 1 | 304W-AAPS200_10S~3 | 3 | - PIPE BE WELDED ASME B36.19M SCH 10S SS ASTM A312 GR TP304/304L 3" | 8.5 | ft | 4456 | PIPE | 6-7114-501-2 | 1 | P3B121D | 4456
PIPING/7114/4456/501-2 | 2 | 304-AAEC200_10S~3 | 3 | - ELBOW, 45 DEG LR ASME B16.9 BW SCH 10S SS ASTM A403 GR WP304/304L SMLS 3" | 1 | ea | 4456 | FITTINGS | 6-7114-501-2 | 1 | P3B121D | 4456
PIPING/7114/4456/501-2 | 3 | 304-AAEC200_10S~3 | 3 | - ELBOW, 45 DEG LR ASME B16.9 BW SCH 10S SS ASTM A403 GR WP304/304L SMLS 3" | 1 | ea | 4456 | FITTINGS | 6-7114-501-2 | 1 | P3B121D | 4456
PIPING/7114/4456/501-2 | 4 | 304-AAEC200_10S~3 | 3 | - ELBOW, 45 DEG LR ASME B16.9 BW SCH 10S SS ASTM A403 GR WP304/304L SMLS 3" | 1 | ea | 4456 | FITTINGS | 6-7114-501-2 | 1 | P3B121D | 4456
PIPING/7114/4456/501-2 | 5 | 304-AAFWBD0_10S:300~3 | 3 | - FLANGE WN CL300 RF ASME B16.5 SCH 10S FORGED SS ASTM A182 GR F304/304L 3" | 1 | ea | 4456 | FLANGES | 6-7114-501-2 | 1 | P3B121D | 4456
PIPING/7114/4456/502-1 | 1 | A106-AAPA100_XS~2 | 2 | - PIPE BE SMLS ASME B36.10M XS CS ASTM A106 2" | 5.2 | ft | 4456 | PIPE | 6-7114-502-1 | 1 | P1A4L | 4456
PIPING/7114/4456/502-1 | 2 | A106-AAPA100_XS~1 | 1 | - PIPE BE SMLS ASME B36.10M XS CS, ASTM A106 1" | 0.4 | ft | 4456 | PIPE | 6-7114-502-1 | 1 | P1A4L | 4456
PIPING/7114/4456/502-1 | 3 | CS-AATA200_XS~2X2 | 2X2 | - TEE, ASME B16.9 BW XS CS ASTM A234 GR WPB 2X2" | 1 | ea | 4456 | FITTINGS | 6-7114-502-1 | 1 | P1A4L | 4456
PIPING/7114/4456/502-1 | 4 | CS-AARC200_XS~2X1 | 2X1 | - REDUCER, CONC ASME B16.9 BW XS CS ASTM A234 GR WPB 2X1" | 1 | ea | 4456 | FITTINGS | 6-7114-502-1 | 1 | P1A4L | 4456
PIPING/7114/4456/502-1 | 5 | CS-AARC200_XS~2X1 | 2X1 | - REDUCER, CONC ASME B16.9 BW XS CS ASTM A234 GR WPB 2X1" | 1 | ea | 4456 | FITTINGS | 6-7114-502-1 | 1 | P1A4L | 4456
PIPING/7114/4456/502-1 | 6 | CS-NATE530_3000~2X3/4 | 2X3/4 | - ELBOLET MSS SP-97 NPT CL3000 FS ASTM A105 2X3/4" | 1 | ea | 4456 | FITTINGS | 6-7114-502-1 | 1 | P1A4L | 4456
PIPING/7114/4456/502-1 | 7 | CS-AAEA200_XS~2 | 2 | - ELBOW, 90 DEG LR ASME B16.9 BW XS CS ASTM A234 GR WPB 2" | 1 | ea | 4456 | FITTINGS | 6-7114-502-1 | 1 | P1A4L | 4456
PIPING/7114/4456/502-1 | 8 | CS-AAEA200_XS~2 | 2 | - ELBOW, 90 DEG LR ASME B16.9 BW XS CS ASTM A234 GR WPB 2" | 1 | ea | 4456 | FITTINGS | 6-7114-502-1 | 1 | P1A4L | 4456
PIPING/7114/4456/502-1 | 9 | CS-AARC200_XS~1X1/2 | 1X1/2 | - REDUCER, CONC ASME B16.9 BW XS CS ASTM A234 GR WPB 1X1/2" | 1 | ea | 4456 | FITTINGS | 6-7114-502-1 | 1 | P1A4L | 4456
PIPING/7114/4456/502-1 | 10 | CS-AAFHBB0_150~1 | 1 | - FLANGE SO CL150 RF ASME B16.5 FS ASTM A105 1" | 1 | ea | 4456 | FLANGES | 6-7114-502-1 | 1 | P1A4L | 4456
PIPING/7114/4456/502-1 | 11 | CS-AAFWBB0_XS:150~1/2 | 1/2 | - FLANGE WN CL150 RF ASME B16.5 XS FS ASTM A105 1/2" | 1 | ea | 4456 | FLANGES | 6-7114-502-1 | 1 | P1A4L | 4456
PIPING/7114/4456/503-1 | 1 | A106-AAPA100_XS~2 | 2 | - PIPE BE SMLS ASME B36.10M XS CS ASTM A106 2" | 4.3 | ft | 4456 | PIPE | 6-7114-503-1 | 1 | P1A4L | 4456
PIPING/7114/4456/503-1 | 2 | CS-AAEC200_XS~2 | 2 | - ELBOW, 45 DEG LR ASME B16.9 BW XS CS ASTM A234 GR WPB 2" | 1 | ea | 4456 | FITTINGS | 6-7114-503-1 | 1 | P1A4L | 4456
PIPING/7114/4456/503-1 | 3 | CS-AAEA200_XS~2 | 2 | - ELBOW, 90 DEG LR ASME B16.9 BW XS CS ASTM A234 GR WPB 2" | 1 | ea | 4456 | FITTINGS | 6-7114-503-1 | 1 | P1A4L | 4456
PIPING/7114/4456/503-1 | 4 | CS-AAFHBB0_150~2 | 2 | - FLANGE SO CL150 RF ASME B16.5 FS ASTM A105 2" | 1 | ea | 4456 | FLANGES | 6-7114-503-1 | 1 | P1A4L | 4456
PIPING/7114/4456/503-2 | 1 | A53W-AAPS200_STD~3 | 3 | - PIPE BE WELDED ASME B36.10M STD WT CS ASTM A53 GR B 3" | 2.2 | ft | 4456 | PIPE | 6-7114-503-2 | 1 | P1A4L | 4456
PIPING/7114/4456/503-2 | 2 | A106-AAPA100_XS~2 | 2 | - PIPE BE SMLS ASME B36.10M XS CS ASTM A106 2" | 1.2 | ft | 4456 | PIPE | 6-7114-503-2 | 1 | P1A4L | 4456
PIPING/7114/4456/503-2 | 3 | CS-AATA200_STDXXS~3X2 | 3X2 | - TEE, ASME B16.9 BW STD WT X XS CS ASTM A234 GR WPB 3X2" | 1 | ea | 4456 | FITTINGS | 6-7114-503-2 | 1 | P1A4L | 4456
PIPING/7114/4456/503-2 | 4 | CS-AARC200_STDXXS~3X2 | 3X2 | - REDUCER, CONC ASME B16.9 BW STD WT x XS CS ASTM A234 GR WPB 3X2" | 1 | ea | 4456 | FITTINGS | 6-7114-503-2 | 1 | P1A4L | 4456
PIPING/7114/4456/503-2 | 5 | CS-AAEA200_STD~3 | 3 | - ELBOW, 90 DEG LR ASME B16.9 BW STD WT CS ASTM A234 GR WPB 3" | 1 | ea | 4456 | FITTINGS | 6-7114-503-2 | 1 | P1A4L | 4456
PIPING/7114/4456/503-2 | 6 | CS-AAEA200_XS~2 | 2 | - ELBOW, 90 DEG LR ASME B16.9 BW XS CS ASTM A234 GR WPB 2" | 1 | ea | 4456 | FITTINGS | 6-7114-503-2 | 1 | P1A4L | 4456
PIPING/7114/4456/503-2 | 7 | CS-AAFHBB0_150~2 | 2 | - FLANGE SO CL150 RF ASME B16.5 FS ASTM A105 2" | 1 | ea | 4456 | FLANGES | 6-7114-503-2 | 1 | P1A4L | 4456
PIPING/7114/4456/503-2 | 8 | CS-AAFWBB0_XS:150~2 | 2 | - FLANGE WN CL150 RF ASME B16.5 XS FS ASTM A105 2" | 1 | ea | 4456 | FLANGES | 6-7114-503-2 | 1 | P1A4L | 4456
PIPING/7114/4456/504-1 | 1 | A53W-AAPS200_STD~3 | 3 | - PIPE BE WELDED ASME B36.10M STD WT CS ASTM A53 GR B 3" | 14.4 | ft | 4456 | PIPE | 6-7114-504-1 | 1 | P1A4L | 4456
PIPING/7114/4456/504-1 | 2 | CS-NATW2X0_STDXXS~3X1/2 | 3X1/2 | - WELDOLET MSS SP-97 XS - BW STD WT x XS FS ASTM A105 3X1/2" | 1 | ea | 4456 | FITTINGS | 6-7114-504-1 | 1 | P1A4L | 4456
PIPING/7114/4456/504-1 | 3 | CS-AAEA200_STD~3 | 3 | - ELBOW, 90 DEG LR ASME B16.9 BW STD WT CS ASTM A234 GR WPB 3" | 1 | ea | 4456 | FITTINGS | 6-7114-504-1 | 1 | P1A4L | 4456
PIPING/7114/4456/504-1 | 4 | CS-AAEA200_STD~3 | 3 | - ELBOW, 90 DEG LR ASME B16.9 BW STD WT CS ASTM A234 GR WPB 3" | 1 | ea | 4456 | FITTINGS | 6-7114-504-1 | 1 | P1A4L | 4456
PIPING/7114/4456/504-1 | 5 | CS-AAEC200_STD~3 | 3 | - ELBOW, 45 DEG LR ASME B16.9 BW STD WT CS ASTM A234 GR WPB 3" | 1 | ea | 4456 | FITTINGS | 6-7114-504-1 | 1 | P1A4L | 4456
PIPING/7114/4456/504-1 | 6 | CS-AAEC200_STD~3 | 3 | - ELBOW, 45 DEG LR ASME B16.9 BW STD WT CS ASTM A234 GR WPB 3" | 1 | ea | 4456 | FITTINGS | 6-7114-504-1 | 1 | P1A4L | 4456
PIPING/7114/4456/504-1 | 7 | CS-AAEA200_STD~3 | 3 | - ELBOW, 90 DEG LR ASME B16.9 BW STD WT CS ASTM A234 GR WPB 3" | 1 | ea | 4456 | FITTINGS | 6-7114-504-1 | 1 | P1A4L | 4456
PIPING/7114/4456/504-1 | 8 | CS-00NPC0L_XS~1/2 | 1/2 | - NIPPLE POE/TOE NPT 3" LONG XS CS ASTM A106 GR B 1/2" | 1 | ea | 4456 | FITTINGS | 6-7114-504-1 | 1 | P1A4L | 4456
PIPING/7114/4456/504-1 | 9 | CS-AAFHBB0_150~3 | 3 | - FLANGE SO CL150 RF ASME B16.5 FS ASTM A105 3" | 1 | ea | 4456 | FLANGES | 6-7114-504-1 | 1 | P1A4L | 4456
PIPING/7114/4456/505-1 | 1 | A106-AAPA100_XS~2 | 2 | - PIPE BE SMLS ASME B36.10M XS CS ASTM A106 2" | 1.4 | ft | 4456 | PIPE | 6-7114-505-1 | 1 | P1A4L | 4456
PIPING/7114/4456/505-1 | 2 | A106-AAPA100_XS~1 | 1 | - PIPE BE SMLS ASME B36.10M XS CS, ASTM A106 1" | 1.5 | ft | 4456 | PIPE | 6-7114-505-1 | 1 | P1A4L | 4456
PIPING/7114/4456/505-1 | 3 | CS-AARE200_XS~2X1 | 2X1 | - REDUCER, ECC ASME B16.9 BW XS CS ASTM A234 GR WPB 2X1" | 1 | ea | 4456 | FITTINGS | 6-7114-505-1 | 1 | P1A4L | 4456
PIPING/7114/4456/505-1 | 4 | CS-AAEA200_XS~2 | 2 | - ELBOW, 90 DEG LR ASME B16.9 BW XS CS ASTM A234 GR WPB 2" | 1 | ea | 4456 | FITTINGS | 6-7114-505-1 | 1 | P1A4L | 4456
PIPING/7114/4456/505-1 | 5 | CS-AAEA200_XS~2 | 2 | - ELBOW, 90 DEG LR ASME B16.9 BW XS CS ASTM A234 GR WPB 2" | 1 | ea | 4456 | FITTINGS | 6-7114-505-1 | 1 | P1A4L | 4456
PIPING/7114/4456/505-1 | 6 | CS-AAEA200_XS~2 | 2 | - ELBOW, 90 DEG LR ASME B16.9 BW XS CS ASTM A234 GR WPB 2" | 1 | ea | 4456 | FITTINGS | 6-7114-505-1 | 1 | P1A4L | 4456
PIPING/7114/4456/505-1 | 7 | CS-AAEA200_XS~1 | 1 | - ELBOW, 90 DEG LR ASME B16.9 BW XS CS ASTM A234 GR WPB 1" | 1 | ea | 4456 | FITTINGS | 6-7114-505-1 | 1 | P1A4L | 4456
PIPING/7114/4456/505-1 | 8 | CS-AAFHBB0_150~1 | 1 | - FLANGE SO CL150 RF ASME B16.5 FS ASTM A105 1" | 1 | ea | 4456 | FLANGES | 6-7114-505-1 | 1 | P1A4L | 4456
PIPING/7114/4456/506-1 | 1 | A106-AAPA100_XS~1 | 1 | - PIPE BE SMLS ASME B36.10M XS CS, ASTM A106 1" | 8.3 | ft | 4456 | PIPE | 6-7114-506-1 | 1 | P1A4L | 4456
PIPING/7114/4456/506-1 | 2 | CS-AAEA200_XS~1 | 1 | - ELBOW, 90 DEG LR ASME B16.9 BW XS CS ASTM A234 GR WPB 1" | 1 | ea | 4456 | FITTINGS | 6-7114-506-1 | 1 | P1A4L | 4456
PIPING/7114/4456/506-1 | 3 | CS-AAEA200_XS~1 | 1 | - ELBOW, 90 DEG LR ASME B16.9 BW XS CS ASTM A234 GR WPB 1" | 1 | ea | 4456 | FITTINGS | 6-7114-506-1 | 1 | P1A4L | 4456
PIPING/7114/4456/506-1 | 4 | CS-AAFHBB0_150~1 | 1 | - FLANGE SO CL150 RF ASME B16.5 FS ASTM A105 1" | 1 | ea | 4456 | FLANGES | 6-7114-506-1 | 1 | P1A4L | 4456
PIPING/7114/4456/507-1 | 1 | 304W-AAPA100_10S~2 | 2 | - PIPE BE WELDED ASME B36.19M SCH 10S SS ASTM A312 GR TP304/304L 2" | 2 | ft | 4456 | PIPE | 6-7114-507-1 | 1 | P5B66H | 4456
PIPING/7114/4456/507-1 | 2 | 304W-AAPA100_10S~1 1/2 | 1 1/2 | - PIPE BE WELDED ASME B36.19M SCH 10S SS ASTM A312 GR TP304/304L 1 1/2" | 0.5 | ft | 4456 | PIPE | 6-7114-507-1 | 1 | P5B66H | 4456
PIPING/7114/4456/507-1 | 3 | 304W-AARC200_10S~2X1 1/2 | 2X1 1/2 | - REDUCER, CONC ASME B16.9 BW SCH 10S SS ASTM A403 GR WP304/304L WELDED 2X1 1/2" | 1 | ea | 4456 | FITTINGS | 6-7114-507-1 | 1 | P5B66H | 4456
PIPING/7114/4456/507-1 | 4 | 304W-AAEA200_10S~1 1/2 | 1 1/2 | - ELBOW, 90 DEG LR ASME B16.9 BW SCH 10S SS ASTM A403 GR WP304/304L WELDED 1 1/2" | 1 | ea | 4456 | FITTINGS | 6-7114-507-1 | 1 | P5B66H | 4456
PIPING/7114/4456/507-1 | 5 | 304W-AAEA200_10S~1 1/2 | 1 1/2 | - ELBOW, 90 DEG LR ASME B16.9 BW SCH 10S SS ASTM A403 GR WP304/304L WELDED 1 1/2" | 1 | ea | 4456 | FITTINGS | 6-7114-507-1 | 1 | P5B66H | 4456
PIPING/7114/4456/507-1 | 6 | 304-AAFWBF0_10S:600~2 | 2 | - FLANGE WN CL600 RF ASME B16.5 SCH 10S FORGED SS ASTM A182 GR F304/304L 2" | 1 | ea | 4456 | FLANGES | 6-7114-507-1 | 1 | P5B66H | 4456
PIPING/7114/4456/507-1 | 7 | 304-AAFWBF0_10S:600~1 1/2 | 1 1/2 | - FLANGE WN CL600 RF ASME B16.5 SCH 10S FORGED SS ASTM A182 GR F304/304L 1 1/2" | 1 | ea | 4456 | FLANGES | 6-7114-507-1 | 1 | P5B66H | 4456
PIPING/7114/4456/508-1 | 1 | 304W-AAPA100_10S~2 | 2 | - PIPE BE WELDED ASME B36.19M SCH 10S SS ASTM A312 GR TP304/304L 2" | 3.4 | ft | 4456 | PIPE | 6-7114-508-1 | 1 | P5B66H | 4456
PIPING/7114/4456/508-1 | 2 | 304W-AARC200_40SX10S~3X2 | 3X2 | - REDUCER, CONC ASME B16.9 BW SCH 40S x SCH 10S SS ASTM A403 GR WP304/304L WELDED 3X2" | 1 | ea | 4456 | FITTINGS | 6-7114-508-1 | 1 | P5B66H | 4456
PIPING/7114/4456/508-1 | 3 | 304W-AARE200_40SX10S~3X2 | 3X2 | - REDUCER, ECC ASME B16.9 BW SCH 40S x SCH 10S SS ASTM A403 GR WP304/304L WELDED 3X2" | 1 | ea | 4456 | FITTINGS | 6-7114-508-1 | 1 | P5B66H | 4456
PIPING/7114/4456/508-1 | 4 | 304W-AAEA200_40S~3 | 3 | - ELBOW, 90 DEG LR ASME B16.9 BW SCH 40S SS ASTM A403 GR WP304/304L WELDED 3" | 1 | ea | 4456 | FITTINGS | 6-7114-508-1 | 1 | P5B66H | 4456
PIPING/7114/4456/508-1 | 5 | 304W-AAEA200_10S~2 | 2 | - ELBOW, 90 DEG LR ASME B16.9 BW SCH 10S SS ASTM A403 GR WP304/304L WELDED 2" | 1 | ea | 4456 | FITTINGS | 6-7114-508-1 | 1 | P5B66H | 4456
PIPING/7114/4456/508-1 | 6 | 304-AAFWBF0_10S:600~2 | 2 | - FLANGE WN CL600 RF ASME B16.5 SCH 10S FORGED SS ASTM A182 GR F304/304L 2" | 1 | ea | 4456 | FLANGES | 6-7114-508-1 | 1 | P5B66H | 4456
PIPING/7114/4456/508-1 | 7 | 304-AAFWBF0_10S:600~2 | 2 | - FLANGE WN CL600 RF ASME B16.5 SCH 10S FORGED SS ASTM A182 GR F304/304L 2" | 1 | ea | 4456 | FLANGES | 6-7114-508-1 | 1 | P5B66H | 4456
PIPING/7114/4456/508-2 | 1 | 304W-AAPA100_10S~2 | 2 | - PIPE BE WELDED ASME B36.19M SCH 10S SS ASTM A312 GR TP304/304L 2" | 0.5 | ft | 4456 | PIPE | 6-7114-508-2 | 1 | P5B66H | 4456
PIPING/7114/4456/508-2 | 2 | 304W-AAEA200_10S~2 | 2 | - ELBOW, 90 DEG LR ASME B16.9 BW SCH 10S SS ASTM A403 GR WP304/304L WELDED 2" | 1 | ea | 4456 | FITTINGS | 6-7114-508-2 | 1 | P5B66H | 4456
PIPING/7114/4456/508-2 | 3 | 304-AAFWBF0_10S:600~2 | 2 | - FLANGE WN CL600 RF ASME B16.5 SCH 10S FORGED SS ASTM A182 GR F304/304L 2" | 1 | ea | 4456 | FLANGES | 6-7114-508-2 | 1 | P5B66H | 4456
PIPING/7114/4456/508-2 | 4 | 304-AAFWBF0_10S:600~2 | 2 | - FLANGE WN CL600 RF ASME B16.5 SCH 10S FORGED SS ASTM A182 GR F304/304L 2" | 1 | ea | 4456 | FLANGES | 6-7114-508-2 | 1 | P5B66H | 4456
PIPING/7114/4456/509-1 | 1 | 304W-AAPA100_10S~2 | 2 | - PIPE BE WELDED ASME B36.19M SCH 10S SS ASTM A312 GR TP304/304L 2" | 0.9 | ft | 4456 | PIPE | 6-7114-509-1 | 1 | P5B66H | 4456
PIPING/7114/4456/509-1 | 2 | 304-AAFWBF0_10S:600~2 | 2 | - FLANGE WN CL600 RF ASME B16.5 SCH 10S FORGED SS ASTM A182 GR F304/304L 2" | 1 | ea | 4456 | FLANGES | 6-7114-509-1 | 1 | P5B66H | 4456
PIPING/7114/4456/509-1 | 3 | 304-AAFWBF0_10S:600~2 | 2 | - FLANGE WN CL600 RF ASME B16.5 SCH 10S FORGED SS ASTM A182 GR F304/304L 2" | 1 | ea | 4456 | FLANGES | 6-7114-509-1 | 1 | P5B66H | 4456
PIPING/7114/4456/51-1 | 1 | 304W-AAPS200_10S~3 | 3 | - PIPE BE WELDED ASME B36.19M SCH 10S SS ASTM A312 GR TP304/304L 3" | 17.4 | ft | 4456 | PIPE | 6-7114-51-1 | 1 | P3B121D | 4456
PIPING/7114/4456/51-1 | 2 | 304W-AAEA200_10S~3 | 3 | - ELBOW, 90 DEG LR ASME B16.9 BW SCH 10S SS ASTM A403 GR WP304/304L WELDED 3" | 1 | ea | 4456 | FITTINGS | 6-7114-51-1 | 1 | P3B121D | 4456
PIPING/7114/4456/51-1 | 3 | 304W-AAEA200_10S~3 | 3 | - ELBOW, 90 DEG LR ASME B16.9 BW SCH 10S SS ASTM A403 GR WP304/304L WELDED 3" | 1 | ea | 4456 | FITTINGS | 6-7114-51-1 | 1 | P3B121D | 4456
PIPING/7114/4456/51-1 | 4 | 304W-AAEA200_10S~3 | 3 | - ELBOW, 90 DEG LR ASME B16.9 BW SCH 10S SS ASTM A403 GR WP304/304L WELDED 3" | 1 | ea | 4456 | FITTINGS | 6-7114-51-1 | 1 | P3B121D | 4456
PIPING/7114/4456/51-1 | 5 | 304W-AAEA200_10S~3 | 3 | - ELBOW, 90 DEG LR ASME B16.9 BW SCH 10S SS ASTM A403 GR WP304/304L WELDED 3" | 1 | ea | 4456 | FITTINGS | 6-7114-51-1 | 1 | P3B121D | 4456
PIPING/7114/4456/51-1 | 6 | 304W-AAEA200_10S~3 | 3 | - ELBOW, 90 DEG LR ASME B16.9 BW SCH 10S SS ASTM A403 GR WP304/304L WELDED 3" | 1 | ea | 4456 | FITTINGS | 6-7114-51-1 | 1 | P3B121D | 4456
PIPING/7114/4456/51-1 | 7 | 304W-AAEA200_10S~3 | 3 | - ELBOW, 90 DEG LR ASME B16.9 BW SCH 10S SS ASTM A403 GR WP304/304L WELDED 3" | 1 | ea | 4456 | FITTINGS | 6-7114-51-1 | 1 | P3B121D | 4456
PIPING/7114/4456/51-1 | 8 | 304-AAFWBD0_10S:300~3 | 3 | - FLANGE WN CL300 RF ASME B16.5 SCH 10S FORGED SS ASTM A182 GR F304/304L 3" | 1 | ea | 4456 | FLANGES | 6-7114-51-1 | 1 | P3B121D | 4456
PIPING/7114/4456/510-1 | 1 | 304W-AAPA100_10S~2 | 2 | - PIPE BE WELDED ASME B36.19M SCH 10S SS ASTM A312 GR TP304/304L 2" | 1.7 | ft | 4456 | PIPE | 6-7114-510-1 | 1 | P5B66H | 4456
PIPING/7114/4456/510-1 | 2 | 304W-AARC200_40SX10S~3X2 | 3X2 | - REDUCER, CONC ASME B16.9 BW SCH 40S x SCH 10S SS ASTM A403 GR WP304/304L WELDED 3X2" | 1 | ea | 4456 | FITTINGS | 6-7114-510-1 | 1 | P5B66H | 4456
PIPING/7114/4456/510-1 | 3 | 304-AAFWBF0_40S:600~3 | 3 | - FLANGE WN CL600 RF ASME B16.5 SCH 40S FORGED SS ASTM A182 GR F304/304L 3" | 1 | ea | 4456 | FLANGES | 6-7114-510-1 | 1 | P5B66H | 4456
PIPING/7114/4456/510-1 | 4 | 304-AAFWBF0_10S:600~2 | 2 | - FLANGE WN CL600 RF ASME B16.5 SCH 10S FORGED SS ASTM A182 GR F304/304L 2" | 1 | ea | 4456 | FLANGES | 6-7114-510-1 | 1 | P5B66H | 4456
PIPING/7114/4456/510-2 | 1 | 304W-AAPA100_10S~2 | 2 | - PIPE BE WELDED ASME B36.19M SCH 10S SS ASTM A312 GR TP304/304L 2" | 5.2 | ft | 4456 | PIPE | 6-7114-510-2 | 1 | P5B66H | 4456
PIPING/7114/4456/510-2 | 2 | 304W-AATA200_10S~2X2 | 2X2 | - TEE, ASME B16.9 BW SCH 10S SS ASTM A403 GR WP304/304L WELDED 2X2" | 1 | ea | 4456 | FITTINGS | 6-7114-510-2 | 1 | P5B66H | 4456
PIPING/7114/4456/510-2 | 3 | 304W-AAEA200_10S~2 | 2 | - ELBOW, 90 DEG LR ASME B16.9 BW SCH 10S SS ASTM A403 GR WP304/304L WELDED 2" | 1 | ea | 4456 | FITTINGS | 6-7114-510-2 | 1 | P5B66H | 4456
PIPING/7114/4456/510-2 | 4 | 304-AAFWBF0_10S:600~2 | 2 | - FLANGE WN CL600 RF ASME B16.5 SCH 10S FORGED SS ASTM A182 GR F304/304L 2" | 1 | ea | 4456 | FLANGES | 6-7114-510-2 | 1 | P5B66H | 4456
PIPING/7114/4456/510-2 | 5 | 304-AAFWBF0_10S:600~2 | 2 | - FLANGE WN CL600 RF ASME B16.5 SCH 10S FORGED SS ASTM A182 GR F304/304L 2" | 1 | ea | 4456 | FLANGES | 6-7114-510-2 | 1 | P5B66H | 4456
PIPING/7114/4456/510-2 | 6 | 304-AAFWBF0_10S:600~2 | 2 | - FLANGE WN CL600 RF ASME B16.5 SCH 10S FORGED SS ASTM A182 GR F304/304L 2" | 1 | ea | 4456 | FLANGES | 6-7114-510-2 | 1 | P5B66H | 4456
PIPING/7114/4456/511-1 | 1 | 304W-AAPS200_40S~3 | 3 | - PIPE BE WELDED ASME B36.19M SCH 40S SS ASTM A312 GR TP304/304L 3" | 1.4 | ft | 4456 | PIPE | 6-7114-511-1 | 1 | P5B66H | 4456
PIPING/7114/4456/511-1 | 2 | 304W-AARC200_40S~4X3 | 4X3 | - REDUCER, CONC ASME B16.9 BW SCH 40S SS ASTM A403 GR WP304/304L WELDED 4X3" | 1 | ea | 4456 | FITTINGS | 6-7114-511-1 | 1 | P5B66H | 4456
PIPING/7114/4456/511-1 | 3 | 304W-AAEA200_40S~3 | 3 | - ELBOW, 90 DEG LR ASME B16.9 BW SCH 40S SS ASTM A403 GR WP304/304L WELDED 3" | 1 | ea | 4456 | FITTINGS | 6-7114-511-1 | 1 | P5B66H | 4456
PIPING/7114/4456/511-1 | 4 | 304W-AAEA200_40S~3 | 3 | - ELBOW, 90 DEG LR ASME B16.9 BW SCH 40S SS ASTM A403 GR WP304/304L WELDED 3" | 1 | ea | 4456 | FITTINGS | 6-7114-511-1 | 1 | P5B66H | 4456
PIPING/7114/4456/511-1 | 5 | 304W-AAEA200_40S~3 | 3 | - ELBOW, 90 DEG LR ASME B16.9 BW SCH 40S SS ASTM A403 GR WP304/304L WELDED 3" | 1 | ea | 4456 | FITTINGS | 6-7114-511-1 | 1 | P5B66H | 4456
PIPING/7114/4456/511-1 | 6 | 304W-AAEA200_40S~3 | 3 | - ELBOW, 90 DEG LR ASME B16.9 BW SCH 40S SS ASTM A403 GR WP304/304L WELDED 3" | 1 | ea | 4456 | FITTINGS | 6-7114-511-1 | 1 | P5B66H | 4456
PIPING/7114/4456/511-1 | 7 | 304-AAFWBF0_40S:600~4 | 4 | - FLANGE WN CL600 RF ASME B16.5 SCH 40S FORGED SS ASTM A182 GR F304/304L 4" | 1 | ea | 4456 | FLANGES | 6-7114-511-1 | 1 | P5B66H | 4456
PIPING/7114/4456/511-1 | 8 | 304-AAFWBF0_40S:600~3 | 3 | - FLANGE WN CL600 RF ASME B16.5 SCH 40S FORGED SS ASTM A182 GR F304/304L 3" | 1 | ea | 4456 | FLANGES | 6-7114-511-1 | 1 | P5B66H | 4456
PIPING/7114/4456/512-1 | 1 | 304W-AAPS200_40S~3 | 3 | - PIPE BE WELDED ASME B36.19M SCH 40S SS ASTM A312 GR TP304/304L 3" | 0.5 | ft | 4456 | PIPE | 6-7114-512-1 | 1 | P5B66H | 4456
PIPING/7114/4456/512-1 | 2 | 304W-AAEA200_40S~3 | 3 | - ELBOW, 90 DEG LR ASME B16.9 BW SCH 40S SS ASTM A403 GR WP304/304L WELDED 3" | 1 | ea | 4456 | FITTINGS | 6-7114-512-1 | 1 | P5B66H | 4456
PIPING/7114/4456/512-1 | 3 | 304-AAFWBF0_40S:600~3 | 3 | - FLANGE WN CL600 RF ASME B16.5 SCH 40S FORGED SS ASTM A182 GR F304/304L 3" | 1 | ea | 4456 | FLANGES | 6-7114-512-1 | 1 | P5B66H | 4456
PIPING/7114/4456/512-1 | 4 | 304-AAFWBF0_40S:600~3 | 3 | - FLANGE WN CL600 RF ASME B16.5 SCH 40S FORGED SS ASTM A182 GR F304/304L 3" | 1 | ea | 4456 | FLANGES | 6-7114-512-1 | 1 | P5B66H | 4456
PIPING/7114/4456/513-1 | 1 | 316W-AAPS200_10S~1 1/2 | 1 1/2 | - PIPE BE WELDED ASME B36.19M SCH 10S SS ASTM A312 GR TP316/316L 1 1/2" | 1.9 | ft | 4456 | PIPE | 6-7114-513-1 | 1 | P1B43BL | 4456
PIPING/7114/4456/513-1 | 2 | 316W-AAEA200_10S~1 1/2 | 1 1/2 | - ELBOW, 90 DEG LR ASME B16.9 BW SCH 10S SS ASTM A403 GR WP316/316L 1 1/2" | 1 | ea | 4456 | FITTINGS | 6-7114-513-1 | 1 | P1B43BL | 4456
PIPING/7114/4456/513-1 | 3 | 316W-AAEA200_10S~1 1/2 | 1 1/2 | - ELBOW, 90 DEG LR ASME B16.9 BW SCH 10S SS ASTM A403 GR WP316/316L 1 1/2" | 1 | ea | 4456 | FITTINGS | 6-7114-513-1 | 1 | P1B43BL | 4456
PIPING/7114/4456/513-1 | 4 | 316W-AAEC200_10S~1 1/2 | 1 1/2 | - ELBOW, 45 DEG LR ASME B16.9 BW SCH 10S SS ASTM A403 GR WP316/316L 1 1/2" | 1 | ea | 4456 | FITTINGS | 6-7114-513-1 | 1 | P1B43BL | 4456
PIPING/7114/4456/513-1 | 5 | 304-AAFWBF0_10S:600~1 1/2 | 1 1/2 | - FLANGE WN CL600 RF ASME B16.5 SCH 10S FORGED SS ASTM A182 GR F304/304L 1 1/2" | 1 | ea | 4456 | FLANGES | 6-7114-513-1 | 1 | P1B43BL | 4456
PIPING/7114/4456/514-1 | 1 | A53W-AAPS200_STD~3 | 3 | - PIPE BE WELDED ASME B36.10M STD WT CS ASTM A53 GR B 3" | 0.4 | ft | 4456 | PIPE | 6-7114-514-1 | 1 | P1A4L | 4456
PIPING/7114/4456/514-1 | 2 | A106-AAPA100_XS~2 | 2 | - PIPE BE SMLS ASME B36.10M XS CS ASTM A106 2" | 0.6 | ft | 4456 | PIPE | 6-7114-514-1 | 1 | P1A4L | 4456
PIPING/7114/4456/514-1 | 3 | A106-AAPA100_XS~1/2 | 1/2 | - PIPE BE SMLS ASME B36.10M XS CS, ASTM A106 1/2" | 0.6 | ft | 4456 | PIPE | 6-7114-514-1 | 1 | P1A4L | 4456
PIPING/7114/4456/514-1 | 4 | CS-AARC200_STDXXS~3X2 | 3X2 | - REDUCER, CONC ASME B16.9 BW STD WT x XS CS ASTM A234 GR WPB 3X2" | 1 | ea | 4456 | FITTINGS | 6-7114-514-1 | 1 | P1A4L | 4456
PIPING/7114/4456/514-1 | 5 | CS-AARC200_STDXXS~3X1 1/2 | 3X1 1/2 | - REDUCER, CONC ASME B16.9 BW STD WT x XS CS ASTM A234 GR WPB 3X1 1/2" | 1 | ea | 4456 | FITTINGS | 6-7114-514-1 | 1 | P1A4L | 4456
PIPING/7114/4456/514-1 | 6 | CS-NATY530_3000~3X3/4 | 3X3/4 | - THREDOLET MSS SP-97 CL3000 FS ASTM A105 3X3/4" | 1 | ea | 4456 | FITTINGS | 6-7114-514-1 | 1 | P1A4L | 4456
PIPING/7114/4456/514-1 | 7 | CS-AARC200_XS~2X1 | 2X1 | - REDUCER, CONC ASME B16.9 BW XS CS ASTM A234 GR WPB 2X1" | 1 | ea | 4456 | FITTINGS | 6-7114-514-1 | 1 | P1A4L | 4456
PIPING/7114/4456/514-1 | 8 | CS-NATW2X0_XS~2X1/2 | 2X1/2 | - WELDOLET MSS SP-97 XS FS ASTM A105 2X1/2" | 1 | ea | 4456 | FITTINGS | 6-7114-514-1 | 1 | P1A4L | 4456
PIPING/7114/4456/514-1 | 9 | CS-AARC200_XS~1 1/2X1/2 | 1 1/2X1/2 | - REDUCER, CONC ASME B16.9 BW XS CS ASTM A234 GR WPB 1 1/2X1/2" | 1 | ea | 4456 | FITTINGS | 6-7114-514-1 | 1 | P1A4L | 4456
PIPING/7114/4456/514-1 | 10 | CS-AARC200_XS~1X1/2 | 1X1/2 | - REDUCER, CONC ASME B16.9 BW XS CS ASTM A234 GR WPB 1X1/2" | 1 | ea | 4456 | FITTINGS | 6-7114-514-1 | 1 | P1A4L | 4456
PIPING/7114/4456/514-1 | 11 | CS-AAEA200_XS~1/2 | 1/2 | - ELBOW, 90 DEG LR ASME B16.9 BW XS CS ASTM A234 GR WPB 1/2" | 1 | ea | 4456 | FITTINGS | 6-7114-514-1 | 1 | P1A4L | 4456
PIPING/7114/4456/514-1 | 12 | CS-AAFHBB0_150~1/2 | 1/2 | - FLANGE SO CL150 RF ASME B16.5 FS ASTM A105 1/2" | 1 | ea | 4456 | FLANGES | 6-7114-514-1 | 1 | P1A4L | 4456
PIPING/7114/4456/514-1 | 13 | CS-AAFWBB0_XS:150~1/2 | 1/2 | - FLANGE WN CL150 RF ASME B16.5 XS FS ASTM A105 1/2" | 1 | ea | 4456 | FLANGES | 6-7114-514-1 | 1 | P1A4L | 4456
PIPING/7114/4456/514-1 | 14 | CS-AAFWBB0_XS:150~1/2 | 1/2 | - FLANGE WN CL150 RF ASME B16.5 XS FS ASTM A105 1/2" | 1 | ea | 4456 | FLANGES | 6-7114-514-1 | 1 | P1A4L | 4456
PIPING/7114/4456/515-1 | 1 | A106-AAPA100_XS~1 | 1 | - PIPE BE SMLS ASME B36.10M XS CS, ASTM A106 1" | 11.8 | ft | 4456 | PIPE | 6-7114-515-1 | 1 | P1A4L | 4456
PIPING/7114/4456/515-1 | 2 | A106-AAPA100_XS~1/2 | 1/2 | - PIPE BE SMLS ASME B36.10M XS CS, ASTM A106 1/2" | 2.5 | ft | 4456 | PIPE | 6-7114-515-1 | 1 | P1A4L | 4456
PIPING/7114/4456/515-1 | 3 | CS-AARC200_XS~1X1/2 | 1X1/2 | - REDUCER, CONC ASME B16.9 BW XS CS ASTM A234 GR WPB 1X1/2" | 1 | ea | 4456 | FITTINGS | 6-7114-515-1 | 1 | P1A4L | 4456
PIPING/7114/4456/515-1 | 4 | CS-AAEA200_XS~1 | 1 | - ELBOW, 90 DEG LR ASME B16.9 BW XS CS ASTM A234 GR WPB 1" | 1 | ea | 4456 | FITTINGS | 6-7114-515-1 | 1 | P1A4L | 4456
PIPING/7114/4456/515-1 | 5 | CS-AAFHBB0_150~1/2 | 1/2 | - FLANGE SO CL150 RF ASME B16.5 FS ASTM A105 1/2" | 1 | ea | 4456 | FLANGES | 6-7114-515-1 | 1 | P1A4L | 4456
PIPING/7114/4456/516-1 | 1 | A106-AAPA100_XS~1 | 1 | - PIPE BE SMLS ASME B36.10M XS CS, ASTM A106 1" | 3.2 | ft | 4456 | PIPE | 6-7114-516-1 | 1 | P1A4L | 4456
PIPING/7114/4456/516-1 | 2 | CS-AAEA200_XS~1 | 1 | - ELBOW, 90 DEG LR ASME B16.9 BW XS CS ASTM A234 GR WPB 1" | 1 | ea | 4456 | FITTINGS | 6-7114-516-1 | 1 | P1A4L | 4456
PIPING/7114/4456/516-1 | 3 | CS-AAFHBB0_150~1 | 1 | - FLANGE SO CL150 RF ASME B16.5 FS ASTM A105 1" | 1 | ea | 4456 | FLANGES | 6-7114-516-1 | 1 | P1A4L | 4456
PIPING/7114/4456/517-1 | 1 | 304W-AAPA100_10S~1 1/2 | 1 1/2 | - PIPE BE WELDED ASME B36.19M SCH 10S SS ASTM A312 GR TP304/304L 1 1/2" | 1.2 | ft | 4456 | PIPE | 6-7114-517-1 | 1 | P5B66H | 4456
PIPING/7114/4456/517-1 | 2 | 304W-AARC200_40SX10S~3X1 1/2 | 3X1 1/2 | - REDUCER, CONC ASME B16.9 BW SCH 40S x SCH 10S SS ASTM A403 GR WP304/304L WELDED 3X1 1/2" | 1 | ea | 4456 | FITTINGS | 6-7114-517-1 | 1 | P5B66H | 4456
PIPING/7114/4456/517-1 | 3 | 304-AAFWBF0_40S:600~3 | 3 | - FLANGE WN CL600 RF ASME B16.5 SCH 40S FORGED SS ASTM A182 GR F304/304L 3" | 1 | ea | 4456 | FLANGES | 6-7114-517-1 | 1 | P5B66H | 4456
PIPING/7114/4456/517-1 | 4 | CS-AAFLBF0_600~1 1/2 | 1 1/2 | - FLANGE LAP JNT CL600 ASME B16.5 FS ASTM A105 1 1/2" | 1 | ea | 4456 | FLANGES | 6-7114-517-1 | 1 | P5B66H | 4456
PIPING/7114/4456/517-1 | 5 | 304W-AASMBF0_40S~1 1/2 | 1 1/2 | - STUB END BW MSS SP-43 TYPE A SCH 40S SS ASTM A403 GR WP304/304L WELDED 1 1/2" | 1 | ea | 4456 | FLANGES | 6-7114-517-1 | 1 | P5B66H | 4456
PIPING/7114/4456/518-1 | 1 | 304W-AAPS200_40S~4 | 4 | - PIPE BE WELDED ASME B36.19M SCH 40S SS ASTM A312 GR TP304/304L 4" | 0.3 | ft | 4456 | PIPE | 6-7114-518-1 | 1 | P5B66H | 4456
PIPING/7114/4456/518-1 | 2 | 304W-AAPS200_40S~3 | 3 | - PIPE BE WELDED ASME B36.19M SCH 40S SS ASTM A312 GR TP304/304L 3" | 0.5 | ft | 4456 | PIPE | 6-7114-518-1 | 1 | P5B66H | 4456
PIPING/7114/4456/518-1 | 3 | 304W-AARC200_40S~4X3 | 4X3 | - REDUCER, CONC ASME B16.9 BW SCH 40S SS ASTM A403 GR WP304/304L WELDED 4X3" | 1 | ea | 4456 | FITTINGS | 6-7114-518-1 | 1 | P5B66H | 4456
PIPING/7114/4456/518-1 | 4 | 304W-AAEA200_40S~4 | 4 | - ELBOW, 90 DEG LR ASME B16.9 BW SCH 40S SS ASTM A403 GR WP304/304L WELDED 4" | 1 | ea | 4456 | FITTINGS | 6-7114-518-1 | 1 | P5B66H | 4456
PIPING/7114/4456/518-1 | 5 | 304W-AAEA200_40S~3 | 3 | - ELBOW, 90 DEG LR ASME B16.9 BW SCH 40S SS ASTM A403 GR WP304/304L WELDED 3" | 1 | ea | 4456 | FITTINGS | 6-7114-518-1 | 1 | P5B66H | 4456
PIPING/7114/4456/518-1 | 6 | CS-AAFLBF0_600~4 | 4 | - FLANGE LAP JNT CL600 ASME B16.5 FS ASTM A105 4" | 1 | ea | 4456 | FLANGES | 6-7114-518-1 | 1 | P5B66H | 4456
PIPING/7114/4456/518-1 | 7 | 304W-AASMBF0_10S~4 | 4 | - STUB END BW MSS SP-43 TYPE A SCH 10S SS ASTM A403 GR WP304/304L WELDED 4" | 1 | ea | 4456 | FLANGES | 6-7114-518-1 | 1 | P5B66H | 4456
PIPING/7114/4456/518-1 | 8 | 304W-AASMBF0_10S~3 | 3 | - STUB END BW MSS SP-43 TYPE A SCH 10S SS ASTM A403 GR WP304/304L WELDED 3" | 1 | ea | 4456 | FLANGES | 6-7114-518-1 | 1 | P5B66H | 4456
PIPING/7114/4456/518-1 | 9 | CS-AAFLBF0_600~3 | 3 | - FLANGE LAP JNT CL600 ASME B16.5 FS ASTM A105 3" | 1 | ea | 4456 | FLANGES | 6-7114-518-1 | 1 | P5B66H | 4456
PIPING/7114/4456/519-1 | 1 | 304W-AAPS200_40S~3 | 3 | - PIPE BE WELDED ASME B36.19M SCH 40S SS ASTM A312 GR TP304/304L 3" | 1.2 | ft | 4456 | PIPE | 6-7114-519-1 | 1 | P5B66H | 4456
PIPING/7114/4456/519-1 | 2 | 304-AAFWBF0_40S:600~3 | 3 | - FLANGE WN CL600 RF ASME B16.5 SCH 40S FORGED SS ASTM A182 GR F304/304L 3" | 1 | ea | 4456 | FLANGES | 6-7114-519-1 | 1 | P5B66H | 4456
PIPING/7114/4456/519-1 | 3 | 304-AAFWBF0_40S:600~3 | 3 | - FLANGE WN CL600 RF ASME B16.5 SCH 40S FORGED SS ASTM A182 GR F304/304L 3" | 1 | ea | 4456 | FLANGES | 6-7114-519-1 | 1 | P5B66H | 4456
PIPING/7114/4456/519-2 | 1 | 304W-AAPS200_40S~3 | 3 | - PIPE BE WELDED ASME B36.19M SCH 40S SS ASTM A312 GR TP304/304L 3" | 1.5 | ft | 4456 | PIPE | 6-7114-519-2 | 1 | P5B66H | 4456
PIPING/7114/4456/519-2 | 2 | 304W-AAEA200_40S~3 | 3 | - ELBOW, 90 DEG LR ASME B16.9 BW SCH 40S SS ASTM A403 GR WP304/304L WELDED 3" | 1 | ea | 4456 | FITTINGS | 6-7114-519-2 | 1 | P5B66H | 4456
PIPING/7114/4456/519-2 | 3 | 304-AAFWBF0_40S:600~3 | 3 | - FLANGE WN CL600 RF ASME B16.5 SCH 40S FORGED SS ASTM A182 GR F304/304L 3" | 1 | ea | 4456 | FLANGES | 6-7114-519-2 | 1 | P5B66H | 4456
PIPING/7114/4456/52-1 | 1 | 304W-AAPS200_10S~3 | 3 | - PIPE BE WELDED ASME B36.19M SCH 10S SS ASTM A312 GR TP304/304L 3" | 5.2 | ft | 4456 | PIPE | 6-7114-52-1 | 1 | P3B121D | 4456
PIPING/7114/4456/52-1 | 2 | 304W-AAEA200_10S~3 | 3 | - ELBOW, 90 DEG LR ASME B16.9 BW SCH 10S SS ASTM A403 GR WP304/304L WELDED 3" | 1 | ea | 4456 | FITTINGS | 6-7114-52-1 | 1 | P3B121D | 4456
PIPING/7114/4456/52-1 | 3 | 304-AAFWBD0_10S:300~3 | 3 | - FLANGE WN CL300 RF ASME B16.5 SCH 10S FORGED SS ASTM A182 GR F304/304L 3" | 1 | ea | 4456 | FLANGES | 6-7114-52-1 | 1 | P3B121D | 4456
PIPING/7114/4456/520-1 | 1 | 304W-AAPS200_40S~3 | 3 | - PIPE BE WELDED ASME B36.19M SCH 40S SS ASTM A312 GR TP304/304L 3" | 8.1 | ft | 4456 | PIPE | 6-7114-520-1 | 1 | P5B66H | 4456
PIPING/7114/4456/520-1 | 2 | 304W-AAEC200_40S~3 | 3 | - ELBOW, 45 DEG LR ASME B16.9 BW SCH 40S SS ASTM A403 GR WP304/304L WELDED 3" | 1 | ea | 4456 | FITTINGS | 6-7114-520-1 | 1 | P5B66H | 4456
PIPING/7114/4456/520-1 | 3 | 304W-AAEA200_40S~3 | 3 | - ELBOW, 90 DEG LR ASME B16.9 BW SCH 40S SS ASTM A403 GR WP304/304L WELDED 3" | 1 | ea | 4456 | FITTINGS | 6-7114-520-1 | 1 | P5B66H | 4456
PIPING/7114/4456/520-1 | 4 | 304W-AAEA200_40S~3 | 3 | - ELBOW, 90 DEG LR ASME B16.9 BW SCH 40S SS ASTM A403 GR WP304/304L WELDED 3" | 1 | ea | 4456 | FITTINGS | 6-7114-520-1 | 1 | P5B66H | 4456
PIPING/7114/4456/520-1 | 5 | 304W-AAEA200_40S~3 | 3 | - ELBOW, 90 DEG LR ASME B16.9 BW SCH 40S SS ASTM A403 GR WP304/304L WELDED 3" | 1 | ea | 4456 | FITTINGS | 6-7114-520-1 | 1 | P5B66H | 4456
PIPING/7114/4456/520-1 | 6 | 304-AAFWBF0_40S:600~3 | 3 | - FLANGE WN CL600 RF ASME B16.5 SCH 40S FORGED SS ASTM A182 GR F304/304L 3" | 1 | ea | 4456 | FLANGES | 6-7114-520-1 | 1 | P5B66H | 4456
PIPING/7114/4456/521-1 | 1 | 304W-AAPS200_40S~3 | 3 | - PIPE BE WELDED ASME B36.19M SCH 40S SS ASTM A312 GR TP304/304L 3" | 5 | ft | 4456 | PIPE | 6-7114-521-1 | 1 | P5B66H | 4456
PIPING/7114/4456/521-1 | 2 | 304W-AAPA100_10S~2 | 2 | - PIPE BE WELDED ASME B36.19M SCH 10S SS ASTM A312 GR TP304/304L 2" | 4 | ft | 4456 | PIPE | 6-7114-521-1 | 1 | P5B66H | 4456
PIPING/7114/4456/521-1 | 3 | 304W-AARE200_40SX10S~3X2 | 3X2 | - REDUCER, ECC ASME B16.9 BW SCH 40S x SCH 10S SS ASTM A403 GR WP304/304L WELDED 3X2" | 1 | ea | 4456 | FITTINGS | 6-7114-521-1 | 1 | P5B66H | 4456
PIPING/7114/4456/521-1 | 4 | 304W-AAEA200_40S~3 | 3 | - ELBOW, 90 DEG LR ASME B16.9 BW SCH 40S SS ASTM A403 GR WP304/304L WELDED 3" | 1 | ea | 4456 | FITTINGS | 6-7114-521-1 | 1 | P5B66H | 4456
PIPING/7114/4456/521-1 | 5 | 304W-AAEA200_40S~3 | 3 | - ELBOW, 90 DEG LR ASME B16.9 BW SCH 40S SS ASTM A403 GR WP304/304L WELDED 3" | 1 | ea | 4456 | FITTINGS | 6-7114-521-1 | 1 | P5B66H | 4456
PIPING/7114/4456/521-1 | 6 | 304-AAFWBF0_40S:600~3 | 3 | - FLANGE WN CL600 RF ASME B16.5 SCH 40S FORGED SS ASTM A182 GR F304/304L 3" | 1 | ea | 4456 | FLANGES | 6-7114-521-1 | 1 | P5B66H | 4456
PIPING/7114/4456/521-2 | 1 | 304W-AAEA200_10S~2 | 2 | - ELBOW, 90 DEG LR ASME B16.9 BW SCH 10S SS ASTM A403 GR WP304/304L WELDED 2" | 1 | ea | 4456 | FITTINGS | 6-7114-521-2 | 1 | P5B66H | 4456
PIPING/7114/4456/521-2 | 2 | 304-AAFWBF0_10S:600~2 | 2 | - FLANGE WN CL600 RF ASME B16.5 SCH 10S FORGED SS ASTM A182 GR F304/304L 2" | 1 | ea | 4456 | FLANGES | 6-7114-521-2 | 1 | P5B66H | 4456
PIPING/7114/4456/522-1 | 1 | 304W-AAPA100_10S~2 | 2 | - PIPE BE WELDED ASME B36.19M SCH 10S SS ASTM A312 GR TP304/304L 2" | 5.6 | ft | 4456 | PIPE | 6-7114-522-1 | 1 | P5B66H | 4456
PIPING/7114/4456/522-1 | 2 | 304W-AAEC200_10S~2 | 2 | - ELBOW, 45 DEG LR ASME B16.9 BW SCH 10S SS ASTM A403 GR WP304/304L WELDED 2" | 1 | ea | 4456 | FITTINGS | 6-7114-522-1 | 1 | P5B66H | 4456
PIPING/7114/4456/522-1 | 3 | 304W-AAEA200_10S~2 | 2 | - ELBOW, 90 DEG LR ASME B16.9 BW SCH 10S SS ASTM A403 GR WP304/304L WELDED 2" | 1 | ea | 4456 | FITTINGS | 6-7114-522-1 | 1 | P5B66H | 4456
PIPING/7114/4456/522-1 | 4 | 304W-AAEA200_10S~2 | 2 | - ELBOW, 90 DEG LR ASME B16.9 BW SCH 10S SS ASTM A403 GR WP304/304L WELDED 2" | 1 | ea | 4456 | FITTINGS | 6-7114-522-1 | 1 | P5B66H | 4456
PIPING/7114/4456/522-1 | 5 | 304-AAFWBF0_10S:600~2 | 2 | - FLANGE WN CL600 RF ASME B16.5 SCH 10S FORGED SS ASTM A182 GR F304/304L 2" | 1 | ea | 4456 | FLANGES | 6-7114-522-1 | 1 | P5B66H | 4456
PIPING/7114/4456/522-1 | 6 | 304-AAFWBF0_10S:600~2 | 2 | - FLANGE WN CL600 RF ASME B16.5 SCH 10S FORGED SS ASTM A182 GR F304/304L 2" | 1 | ea | 4456 | FLANGES | 6-7114-522-1 | 1 | P5B66H | 4456
PIPING/7114/4456/523-1 | 1 | 304W-AARE200_40SX10S~3X2 | 3X2 | - REDUCER, ECC ASME B16.9 BW SCH 40S x SCH 10S SS ASTM A403 GR WP304/304L WELDED 3X2" | 1 | ea | 4456 | FITTINGS | 6-7114-523-1 | 1 | P5B66H | 4456
PIPING/7114/4456/523-1 | 2 | 304W-AAEA200_40S~3 | 3 | - ELBOW, 90 DEG LR ASME B16.9 BW SCH 40S SS ASTM A403 GR WP304/304L WELDED 3" | 1 | ea | 4456 | FITTINGS | 6-7114-523-1 | 1 | P5B66H | 4456
PIPING/7114/4456/523-1 | 3 | 304-AAFWBF0_40S:600~3 | 3 | - FLANGE WN CL600 RF ASME B16.5 SCH 40S FORGED SS ASTM A182 GR F304/304L 3" | 1 | ea | 4456 | FLANGES | 6-7114-523-1 | 1 | P5B66H | 4456
PIPING/7114/4456/523-1 | 4 | 304-AAFWBF0_10S:600~2 | 2 | - FLANGE WN CL600 RF ASME B16.5 SCH 10S FORGED SS ASTM A182 GR F304/304L 2" | 1 | ea | 4456 | FLANGES | 6-7114-523-1 | 1 | P5B66H | 4456
PIPING/7114/4456/523-2 | 1 | 304W-AAPA100_10S~2 | 2 | - PIPE BE WELDED ASME B36.19M SCH 10S SS ASTM A312 GR TP304/304L 2" | 3.5 | ft | 4456 | PIPE | 6-7114-523-2 | 1 | P5B66H | 4456
PIPING/7114/4456/523-2 | 2 | 304W-AAEA200_10S~2 | 2 | - ELBOW, 90 DEG LR ASME B16.9 BW SCH 10S SS ASTM A403 GR WP304/304L WELDED 2" | 1 | ea | 4456 | FITTINGS | 6-7114-523-2 | 1 | P5B66H | 4456
PIPING/7114/4456/523-2 | 3 | 304W-AAEA200_10S~2 | 2 | - ELBOW, 90 DEG LR ASME B16.9 BW SCH 10S SS ASTM A403 GR WP304/304L WELDED 2" | 1 | ea | 4456 | FITTINGS | 6-7114-523-2 | 1 | P5B66H | 4456
PIPING/7114/4456/523-2 | 4 | 304W-AAEA200_10S~2 | 2 | - ELBOW, 90 DEG LR ASME B16.9 BW SCH 10S SS ASTM A403 GR WP304/304L WELDED 2" | 1 | ea | 4456 | FITTINGS | 6-7114-523-2 | 1 | P5B66H | 4456
PIPING/7114/4456/523-2 | 5 | 304-AAFWBF0_10S:600~2 | 2 | - FLANGE WN CL600 RF ASME B16.5 SCH 10S FORGED SS ASTM A182 GR F304/304L 2" | 1 | ea | 4456 | FLANGES | 6-7114-523-2 | 1 | P5B66H | 4456
PIPING/7114/4456/523-2 | 6 | 304-AAFWBF0_10S:600~2 | 2 | - FLANGE WN CL600 RF ASME B16.5 SCH 10S FORGED SS ASTM A182 GR F304/304L 2" | 1 | ea | 4456 | FLANGES | 6-7114-523-2 | 1 | P5B66H | 4456
PIPING/7114/4456/524-1 | 1 | 304W-AAPA100_10S~2 | 2 | - PIPE BE WELDED ASME B36.19M SCH 10S SS ASTM A312 GR TP304/304L 2" | 1 | ft | 4456 | PIPE | 6-7114-524-1 | 1 | P5B66H | 4456
PIPING/7114/4456/524-1 | 2 | 304W-AARE200_40SX10S~3X2 | 3X2 | - REDUCER, ECC ASME B16.9 BW SCH 40S x SCH 10S SS ASTM A403 GR WP304/304L WELDED 3X2" | 1 | ea | 4456 | FITTINGS | 6-7114-524-1 | 1 | P5B66H | 4456
PIPING/7114/4456/524-1 | 3 | 304-AAFWBF0_40S:600~3 | 3 | - FLANGE WN CL600 RF ASME B16.5 SCH 40S FORGED SS ASTM A182 GR F304/304L 3" | 1 | ea | 4456 | FLANGES | 6-7114-524-1 | 1 | P5B66H | 4456
PIPING/7114/4456/524-1 | 4 | 304-AAFWBF0_10S:600~2 | 2 | - FLANGE WN CL600 RF ASME B16.5 SCH 10S FORGED SS ASTM A182 GR F304/304L 2" | 1 | ea | 4456 | FLANGES | 6-7114-524-1 | 1 | P5B66H | 4456
PIPING/7114/4456/524-2 | 1 | 304W-AAPA100_10S~2 | 2 | - PIPE BE WELDED ASME B36.19M SCH 10S SS ASTM A312 GR TP304/304L 2" | 0.8 | ft | 4456 | PIPE | 6-7114-524-2 | 1 | P5B66H | 4456
PIPING/7114/4456/524-2 | 2 | 304W-AAEA200_10S~2 | 2 | - ELBOW, 90 DEG LR ASME B16.9 BW SCH 10S SS ASTM A403 GR WP304/304L WELDED 2" | 1 | ea | 4456 | FITTINGS | 6-7114-524-2 | 1 | P5B66H | 4456
PIPING/7114/4456/524-2 | 3 | 304-AAFWBF0_10S:600~2 | 2 | - FLANGE WN CL600 RF ASME B16.5 SCH 10S FORGED SS ASTM A182 GR F304/304L 2" | 1 | ea | 4456 | FLANGES | 6-7114-524-2 | 1 | P5B66H | 4456
PIPING/7114/4456/524-2 | 4 | 304-AAFWBF0_10S:600~2 | 2 | - FLANGE WN CL600 RF ASME B16.5 SCH 10S FORGED SS ASTM A182 GR F304/304L 2" | 1 | ea | 4456 | FLANGES | 6-7114-524-2 | 1 | P5B66H | 4456
PIPING/7114/4456/525-1 | 1 | 304W-AAPS200_40S~3 | 3 | - PIPE BE WELDED ASME B36.19M SCH 40S SS ASTM A312 GR TP304/304L 3" | 1 | ft | 4456 | PIPE | 6-7114-525-1 | 1 | P5B66H | 4456
PIPING/7114/4456/525-1 | 2 | 304-AAFWBF0_40S:600~3 | 3 | - FLANGE WN CL600 RF ASME B16.5 SCH 40S FORGED SS ASTM A182 GR F304/304L 3" | 1 | ea | 4456 | FLANGES | 6-7114-525-1 | 1 | P5B66H | 4456
PIPING/7114/4456/525-1 | 3 | 304-AAFWBF0_40S:600~3 | 3 | - FLANGE WN CL600 RF ASME B16.5 SCH 40S FORGED SS ASTM A182 GR F304/304L 3" | 1 | ea | 4456 | FLANGES | 6-7114-525-1 | 1 | P5B66H | 4456
PIPING/7114/4456/525-2 | 1 | 304W-AAPS200_40S~3 | 3 | - PIPE BE WELDED ASME B36.19M SCH 40S SS ASTM A312 GR TP304/304L 3" | 2 | ft | 4456 | PIPE | 6-7114-525-2 | 1 | P5B66H | 4456
PIPING/7114/4456/525-2 | 2 | 304W-AAEA200_40S~3 | 3 | - ELBOW, 90 DEG LR ASME B16.9 BW SCH 40S SS ASTM A403 GR WP304/304L WELDED 3" | 1 | ea | 4456 | FITTINGS | 6-7114-525-2 | 1 | P5B66H | 4456
PIPING/7114/4456/525-2 | 3 | 304W-AAEC200_40S~3 | 3 | - ELBOW, 45 DEG LR ASME B16.9 BW SCH 40S SS ASTM A403 GR WP304/304L WELDED 3" | 1 | ea | 4456 | FITTINGS | 6-7114-525-2 | 1 | P5B66H | 4456
PIPING/7114/4456/525-2 | 4 | 304-AAFWBF0_40S:600~3 | 3 | - FLANGE WN CL600 RF ASME B16.5 SCH 40S FORGED SS ASTM A182 GR F304/304L 3" | 1 | ea | 4456 | FLANGES | 6-7114-525-2 | 1 | P5B66H | 4456
PIPING/7114/4456/526-1 | 1 | 304W-AAPS200_40S~3 | 3 | - PIPE BE WELDED ASME B36.19M SCH 40S SS ASTM A312 GR TP304/304L 3" | 7.9 | ft | 4456 | PIPE | 6-7114-526-1 | 1 | P5B66H | 4456
PIPING/7114/4456/526-1 | 2 | 304W-AAEA200_40S~3 | 3 | - ELBOW, 90 DEG LR ASME B16.9 BW SCH 40S SS ASTM A403 GR WP304/304L WELDED 3" | 1 | ea | 4456 | FITTINGS | 6-7114-526-1 | 1 | P5B66H | 4456
PIPING/7114/4456/526-1 | 3 | 304W-AAEA200_40S~3 | 3 | - ELBOW, 90 DEG LR ASME B16.9 BW SCH 40S SS ASTM A403 GR WP304/304L WELDED 3" | 1 | ea | 4456 | FITTINGS | 6-7114-526-1 | 1 | P5B66H | 4456
PIPING/7114/4456/526-1 | 4 | 304W-AAEA200_40S~3 | 3 | - ELBOW, 90 DEG LR ASME B16.9 BW SCH 40S SS ASTM A403 GR WP304/304L WELDED 3" | 1 | ea | 4456 | FITTINGS | 6-7114-526-1 | 1 | P5B66H | 4456
PIPING/7114/4456/526-1 | 5 | 304-AAFWBF0_40S:600~3 | 3 | - FLANGE WN CL600 RF ASME B16.5 SCH 40S FORGED SS ASTM A182 GR F304/304L 3" | 1 | ea | 4456 | FLANGES | 6-7114-526-1 | 1 | P5B66H | 4456
PIPING/7114/4456/527-1 | 1 | 304W-AAPS200_40S~3 | 3 | - PIPE BE WELDED ASME B36.19M SCH 40S SS ASTM A312 GR TP304/304L 3" | 2.2 | ft | 4456 | PIPE | 6-7114-527-1 | 1 | P5B66H | 4456
PIPING/7114/4456/527-1 | 2 | 304W-AAPA100_10S~2 | 2 | - PIPE BE WELDED ASME B36.19M SCH 10S SS ASTM A312 GR TP304/304L 2" | 4.7 | ft | 4456 | PIPE | 6-7114-527-1 | 1 | P5B66H | 4456
PIPING/7114/4456/527-1 | 3 | 304W-AARE200_40SX10S~3X2 | 3X2 | - REDUCER, ECC ASME B16.9 BW SCH 40S x SCH 10S SS ASTM A403 GR WP304/304L WELDED 3X2" | 1 | ea | 4456 | FITTINGS | 6-7114-527-1 | 1 | P5B66H | 4456
PIPING/7114/4456/527-1 | 4 | 304W-AAEA200_40S~3 | 3 | - ELBOW, 90 DEG LR ASME B16.9 BW SCH 40S SS ASTM A403 GR WP304/304L WELDED 3" | 1 | ea | 4456 | FITTINGS | 6-7114-527-1 | 1 | P5B66H | 4456
PIPING/7114/4456/527-1 | 5 | 304W-AAEA200_40S~3 | 3 | - ELBOW, 90 DEG LR ASME B16.9 BW SCH 40S SS ASTM A403 GR WP304/304L WELDED 3" | 1 | ea | 4456 | FITTINGS | 6-7114-527-1 | 1 | P5B66H | 4456
PIPING/7114/4456/527-1 | 6 | 304-AAFWBF0_40S:600~3 | 3 | - FLANGE WN CL600 RF ASME B16.5 SCH 40S FORGED SS ASTM A182 GR F304/304L 3" | 1 | ea | 4456 | FLANGES | 6-7114-527-1 | 1 | P5B66H | 4456
PIPING/7114/4456/527-1 | 7 | 304-NATE330_3000~3X1 | 3X1 | - ELBOLET MSS SP-97 SW CL3000 FORGED SS ASTM A182 GR F304/304L 3X1 | 1 | ea | 4456 | FITTINGS | 6-7114-527-1 | 1 | P5B66H | 4456
PIPING/7114/4456/527-2 | 1 | 304W-AAEA200_10S~2 | 2 | - ELBOW, 90 DEG LR ASME B16.9 BW SCH 10S SS ASTM A403 GR WP304/304L WELDED 2" | 1 | ea | 4456 | FITTINGS | 6-7114-527-2 | 1 | P5B66H | 4456
PIPING/7114/4456/527-2 | 2 | 304-AAFWBF0_10S:600~2 | 2 | - FLANGE WN CL600 RF ASME B16.5 SCH 10S FORGED SS ASTM A182 GR F304/304L 2" | 1 | ea | 4456 | FLANGES | 6-7114-527-2 | 1 | P5B66H | 4456
PIPING/7114/4456/528-1 | 1 | 304W-AAPA100_10S~2 | 2 | - PIPE BE WELDED ASME B36.19M SCH 10S SS ASTM A312 GR TP304/304L 2" | 5.6 | ft | 4456 | PIPE | 6-7114-528-1 | 1 | P5B66H | 4456
PIPING/7114/4456/528-1 | 2 | 304W-AAEC200_10S~2 | 2 | - ELBOW, 45 DEG LR ASME B16.9 BW SCH 10S SS ASTM A403 GR WP304/304L WELDED 2" | 1 | ea | 4456 | FITTINGS | 6-7114-528-1 | 1 | P5B66H | 4456
PIPING/7114/4456/528-1 | 3 | 304W-AAEA200_10S~2 | 2 | - ELBOW, 90 DEG LR ASME B16.9 BW SCH 10S SS ASTM A403 GR WP304/304L WELDED 2" | 1 | ea | 4456 | FITTINGS | 6-7114-528-1 | 1 | P5B66H | 4456
PIPING/7114/4456/528-1 | 4 | 304W-AAEA200_10S~2 | 2 | - ELBOW, 90 DEG LR ASME B16.9 BW SCH 10S SS ASTM A403 GR WP304/304L WELDED 2" | 1 | ea | 4456 | FITTINGS | 6-7114-528-1 | 1 | P5B66H | 4456
PIPING/7114/4456/528-1 | 5 | 304-AAFWBF0_10S:600~2 | 2 | - FLANGE WN CL600 RF ASME B16.5 SCH 10S FORGED SS ASTM A182 GR F304/304L 2" | 1 | ea | 4456 | FLANGES | 6-7114-528-1 | 1 | P5B66H | 4456
PIPING/7114/4456/528-1 | 6 | 304-AAFWBF0_10S:600~2 | 2 | - FLANGE WN CL600 RF ASME B16.5 SCH 10S FORGED SS ASTM A182 GR F304/304L 2" | 1 | ea | 4456 | FLANGES | 6-7114-528-1 | 1 | P5B66H | 4456
PIPING/7114/4456/529-1 | 1 | 316W-AAPS200_10S~3/4 | 3/4 | - PIPE BE WELDED ASME B36.19M SCH 10S SS ASTM A312 GR TP316/316L 3/4" | 3.8 | ft | 4456 | PIPE | 6-7114-529-1 | 1 | P1B43BL | 4456
PIPING/7114/4456/529-1 | 2 | 316W-AAEA200_10S~3/4 | 3/4 | - ELBOW, 90 DEG LR ASME B16.9 BW SCH 10S SS ASTM A403 GR WP316/316L 3/4" | 1 | ea | 4456 | FITTINGS | 6-7114-529-1 | 1 | P1B43BL | 4456
PIPING/7114/4456/529-1 | 3 | 316W-AAEA200_10S~3/4 | 3/4 | - ELBOW, 90 DEG LR ASME B16.9 BW SCH 10S SS ASTM A403 GR WP316/316L 3/4" | 1 | ea | 4456 | FITTINGS | 6-7114-529-1 | 1 | P1B43BL | 4456
PIPING/7114/4456/529-1 | 4 | 316-AAFWBB0_10S:150~3/4 | 3/4 | - FLANGE WN CL150 RF ASME B16.5 SCH 10S FORGED SS ASTM A182 GR F316 / 316L 3/4" | 1 | ea | 4456 | FLANGES | 6-7114-529-1 | 1 | P1B43BL | 4456
PIPING/7114/4456/529-2 | 1 | 316W-AAPS200_10S~3/4 | 3/4 | - PIPE BE WELDED ASME B36.19M SCH 10S SS ASTM A312 GR TP316/316L 3/4" | 9.7 | ft | 4456 | PIPE | 6-7114-529-2 | 1 | P1B43BL | 4456
PIPING/7114/4456/529-2 | 2 | 316W-AAEA200_10S~3/4 | 3/4 | - ELBOW, 90 DEG LR ASME B16.9 BW SCH 10S SS ASTM A403 GR WP316/316L 3/4" | 1 | ea | 4456 | FITTINGS | 6-7114-529-2 | 1 | P1B43BL | 4456
PIPING/7114/4456/529-2 | 3 | 316W-AAEA200_10S~3/4 | 3/4 | - ELBOW, 90 DEG LR ASME B16.9 BW SCH 10S SS ASTM A403 GR WP316/316L 3/4" | 1 | ea | 4456 | FITTINGS | 6-7114-529-2 | 1 | P1B43BL | 4456
PIPING/7114/4456/529-2 | 4 | 316W-AAEA200_10S~3/4 | 3/4 | - ELBOW, 90 DEG LR ASME B16.9 BW SCH 10S SS ASTM A403 GR WP316/316L 3/4" | 1 | ea | 4456 | FITTINGS | 6-7114-529-2 | 1 | P1B43BL | 4456
PIPING/7114/4456/529-2 | 5 | 316W-AAEA200_10S~3/4 | 3/4 | - ELBOW, 90 DEG LR ASME B16.9 BW SCH 10S SS ASTM A403 GR WP316/316L 3/4" | 1 | ea | 4456 | FITTINGS | 6-7114-529-2 | 1 | P1B43BL | 4456
PIPING/7114/4456/529-2 | 6 | CS-AAFLBB0_150~3/4 | 3/4 | - FLANGE LAP JNT CL150 ASME B16.5 W/FLANGE STOP FS ASTM A105 3/4" | 1 | ea | 4456 | FLANGES | 6-7114-529-2 | 1 | P1B43BL | 4456
PIPING/7114/4456/529-2 | 7 | 316W-AASMBB0_40S~3/4 | 3/4 | - STUB END BW MSS SP-43 TYPE A SCH 40S SS ASTM A403 GR WP316/316L 3/4" | 1 | ea | 4456 | FLANGES | 6-7114-529-2 | 1 | P1B43BL | 4456
PIPING/7114/4456/529-3 | 1 | 316W-00NPG0L_40S~3/4 | 3/4 | - 316 Nipple Weld TxB Std 3/4x3" | 1 | ea | 4456 | FITTINGS | 6-7114-529-3 | 1 | P1B43BL | 4456
PIPING/7114/4456/529-3 | 2 | 316-AAFWBB0_10S:150~3/4 | 3/4 | - FLANGE WN CL150 RF ASME B16.5 SCH 10S FORGED SS ASTM A182 GR F316 / 316L 3/4" | 1 | ea | 4456 | FLANGES | 6-7114-529-3 | 1 | P1B43BL | 4456
PIPING/7114/4456/53-1 | 1 | 304W-AAPS200_10S~3 | 3 | - PIPE BE WELDED ASME B36.19M SCH 10S SS ASTM A312 GR TP304/304L 3" | 0.9 | ft | 4456 | PIPE | 6-7114-53-1 | 1 | P3B121D | 4456
PIPING/7114/4456/53-1 | 2 | 304W-AARE200_10S~4X3 | 4X3 | - REDUCER, ECC ASME B16.9 BW SCH 10S SS ASTM A403 GR WP304/304L WELDED 4X3" | 1 | ea | 4456 | FITTINGS | 6-7114-53-1 | 1 | P3B121D | 4456
PIPING/7114/4456/53-1 | 3 | 304W-AAEA200_10S~3 | 3 | - ELBOW, 90 DEG LR ASME B16.9 BW SCH 10S SS ASTM A403 GR WP304/304L WELDED 3" | 1 | ea | 4456 | FITTINGS | 6-7114-53-1 | 1 | P3B121D | 4456
PIPING/7114/4456/53-1 | 4 | 304W-AAEA200_10S~3 | 3 | - ELBOW, 90 DEG LR ASME B16.9 BW SCH 10S SS ASTM A403 GR WP304/304L WELDED 3" | 1 | ea | 4456 | FITTINGS | 6-7114-53-1 | 1 | P3B121D | 4456
PIPING/7114/4456/53-1 | 5 | 304-AAFWBD0_10S:300~4 | 4 | - FLANGE WN CL300 RF ASME B16.5 SCH 10S FORGED SS ASTM A182 GR F304/304L 4" | 1 | ea | 4456 | FLANGES | 6-7114-53-1 | 1 | P3B121D | 4456
PIPING/7114/4456/53-1 | 6 | 304-AAFWBD0_10S:300~3 | 3 | - FLANGE WN CL300 RF ASME B16.5 SCH 10S FORGED SS ASTM A182 GR F304/304L 3" | 1 | ea | 4456 | FLANGES | 6-7114-53-1 | 1 | P3B121D | 4456
PIPING/7114/4456/530-1 | 1 | 304W-AAPS200_10S~3 | 3 | - PIPE BE WELDED ASME B36.19M SCH 10S SS ASTM A312 GR TP304/304L 3" | 4.3 | ft | 4456 | PIPE | 6-7114-530-1 | 1 | P1B206AC | 4456
PIPING/7114/4456/530-1 | 2 | 304-NATY530_3000~3X1/2 | 3X1/2 | - THREDOLET MSS SP-97 CL3000 FORGED SS ASTM A182 GR F304/304L 3X1/2" | 1 | ea | 4456 | FITTINGS | 6-7114-530-1 | 1 | P1B206AC | 4456
PIPING/7114/4456/530-1 | 3 | 304W-AAEA200_10S~3 | 3 | - ELBOW, 90 DEG LR ASME B16.9 BW SCH 10S SS ASTM A403 GR WP304/304L WELDED 3" | 1 | ea | 4456 | FITTINGS | 6-7114-530-1 | 1 | P1B206AC | 4456
PIPING/7114/4456/530-1 | 4 | 304W-AAEA200_10S~3 | 3 | - ELBOW, 90 DEG LR ASME B16.9 BW SCH 10S SS ASTM A403 GR WP304/304L WELDED 3" | 1 | ea | 4456 | FITTINGS | 6-7114-530-1 | 1 | P1B206AC | 4456
PIPING/7114/4456/530-1 | 5 | 304-AAFWBB0_10S:150~3 | 3 | - FLANGE WN CL150 RF ASME B16.5 SCH 10S FORGED SS ASTM A182 GR F304/304L 3" | 1 | ea | 4456 | FLANGES | 6-7114-530-1 | 1 | P1B206AC | 4456
PIPING/7114/4456/531-1 | 1 | 304W-AAPS200_10S~4 | 4 | - PIPE BE WELDED ASME B36.19M SCH 10S SS ASTM A312 GR TP304/304L 4" | 1.3 | ft | 4456 | PIPE | 6-7114-531-1 | 1 | P3B121D | 4456
PIPING/7114/4456/531-1 | 2 | 304-AAFWBD0_10S:300~4 | 4 | - FLANGE WN CL300 RF ASME B16.5 SCH 10S FORGED SS ASTM A182 GR F304/304L 4" | 1 | ea | 4456 | FLANGES | 6-7114-531-1 | 1 | P3B121D | 4456
PIPING/7114/4456/531-1 | 3 | 304-AAFWBD0_10S:300~4 | 4 | - FLANGE WN CL300 RF ASME B16.5 SCH 10S FORGED SS ASTM A182 GR F304/304L 4" | 1 | ea | 4456 | FLANGES | 6-7114-531-1 | 1 | P3B121D | 4456
PIPING/7114/4456/531-2 | 1 | 304W-AAPS200_10S~4 | 4 | - PIPE BE WELDED ASME B36.19M SCH 10S SS ASTM A312 GR TP304/304L 4" | 0.4 | ft | 4456 | PIPE | 6-7114-531-2 | 1 | P3B121D | 4456
PIPING/7114/4456/531-2 | 2 | 304-AAEA200_10S~4 | 4 | - ELBOW, 90 DEG LR ASME B16.9 BW SCH 10S SS ASTM A403 GR WP304/304L 4" | 1 | ea | 4456 | FITTINGS | 6-7114-531-2 | 1 | P3B121D | 4456
PIPING/7114/4456/531-2 | 3 | 304-AAFWAD0_10S:300~4 | 4 | - FLANGE WN CL300 FF ASME B16.5 SCH 10S FORGED SS ASTM A182 GR F304/304L 4" | 1 | ea | 4456 | FLANGES | 6-7114-531-2 | 1 | P3B121D | 4456
PIPING/7114/4456/531-2 | 4 | 304-AAFWAD0_10S:300~4 | 4 | - FLANGE WN CL300 FF ASME B16.5 SCH 10S FORGED SS ASTM A182 GR F304/304L 4" | 1 | ea | 4456 | FLANGES | 6-7114-531-2 | 1 | P3B121D | 4456
PIPING/7114/4456/532-1 | 1 | 304W-AAPS200_10S~3 | 3 | - PIPE BE WELDED ASME B36.19M SCH 10S SS ASTM A312 GR TP304/304L 3" | 8 | ft | 4456 | PIPE | 6-7114-532-1 | 1 | P3B121D | 4456
PIPING/7114/4456/532-1 | 2 | 304W-AAEA200_10S~3 | 3 | - ELBOW, 90 DEG LR ASME B16.9 BW SCH 10S SS ASTM A403 GR WP304/304L WELDED 3" | 1 | ea | 4456 | FITTINGS | 6-7114-532-1 | 1 | P3B121D | 4456
PIPING/7114/4456/532-1 | 3 | 304W-AAEA200_10S~3 | 3 | - ELBOW, 90 DEG LR ASME B16.9 BW SCH 10S SS ASTM A403 GR WP304/304L WELDED 3" | 1 | ea | 4456 | FITTINGS | 6-7114-532-1 | 1 | P3B121D | 4456
PIPING/7114/4456/532-1 | 4 | 304W-AAEA200_10S~3 | 3 | - ELBOW, 90 DEG LR ASME B16.9 BW SCH 10S SS ASTM A403 GR WP304/304L WELDED 3" | 1 | ea | 4456 | FITTINGS | 6-7114-532-1 | 1 | P3B121D | 4456
PIPING/7114/4456/532-1 | 5 | 304-AAFWAD0_10S:300~3 | 3 | - FLANGE WN CL300 FF ASME B16.5 SCH 10S FORGED SS ASTM A182 GR F304/304L 3" | 1 | ea | 4456 | FLANGES | 6-7114-532-1 | 1 | P3B121D | 4456
PIPING/7114/4456/533-1 | 1 | 304W-AAPS200_10S~3 | 3 | - PIPE BE WELDED ASME B36.19M SCH 10S SS ASTM A312 GR TP304/304L 3" | 3.7 | ft | 4456 | PIPE | 6-7114-533-1 | 1 | P3B121D | 4456
PIPING/7114/4456/533-1 | 2 | 304W-AAEA200_10S~3 | 3 | - ELBOW, 90 DEG LR ASME B16.9 BW SCH 10S SS ASTM A403 GR WP304/304L WELDED 3" | 1 | ea | 4456 | FITTINGS | 6-7114-533-1 | 1 | P3B121D | 4456
PIPING/7114/4456/533-1 | 3 | 304-AAFWBD0_10S:300~3 | 3 | - FLANGE WN CL300 RF ASME B16.5 SCH 10S FORGED SS ASTM A182 GR F304/304L 3" | 1 | ea | 4456 | FLANGES | 6-7114-533-1 | 1 | P3B121D | 4456
PIPING/7114/4456/533-2 | 1 | 304W-AAPS200_10S~3 | 3 | - PIPE BE WELDED ASME B36.19M SCH 10S SS ASTM A312 GR TP304/304L 3" | 7.2 | ft | 4456 | PIPE | 6-7114-533-2 | 1 | P3B121D | 4456
PIPING/7114/4456/533-2 | 2 | 304W-AAEA200_10S~3 | 3 | - ELBOW, 90 DEG LR ASME B16.9 BW SCH 10S SS ASTM A403 GR WP304/304L WELDED 3" | 1 | ea | 4456 | FITTINGS | 6-7114-533-2 | 1 | P3B121D | 4456
PIPING/7114/4456/533-2 | 3 | 304W-AAEA200_10S~3 | 3 | - ELBOW, 90 DEG LR ASME B16.9 BW SCH 10S SS ASTM A403 GR WP304/304L WELDED 3" | 1 | ea | 4456 | FITTINGS | 6-7114-533-2 | 1 | P3B121D | 4456
PIPING/7114/4456/533-2 | 4 | 304W-AAEA200_10S~3 | 3 | - ELBOW, 90 DEG LR ASME B16.9 BW SCH 10S SS ASTM A403 GR WP304/304L WELDED 3" | 1 | ea | 4456 | FITTINGS | 6-7114-533-2 | 1 | P3B121D | 4456
PIPING/7114/4456/534-1 | 1 | 304W-AAPS200_10S~3 | 3 | - PIPE BE WELDED ASME B36.19M SCH 10S SS ASTM A312 GR TP304/304L 3" | 2.1 | ft | 4456 | PIPE | 6-7114-534-1 | 1 | P3B121D | 4456
PIPING/7114/4456/534-1 | 2 | 304-AARE200_10S~3X2 1/2 | 3X2 1/2 | - REDUCER, ECC ASME B16.9 BW SCH 10S SS ASTM A403 GR WP304/304L SMLS 3X2 1/2" | 1 | ea | 4456 | FITTINGS | 6-7114-534-1 | 1 | P3B121D | 4456
PIPING/7114/4456/534-1 | 3 | 304W-AAEA200_10S~3 | 3 | - ELBOW, 90 DEG LR ASME B16.9 BW SCH 10S SS ASTM A403 GR WP304/304L WELDED 3" | 1 | ea | 4456 | FITTINGS | 6-7114-534-1 | 1 | P3B121D | 4456
PIPING/7114/4456/534-1 | 4 | 304W-AAEA200_10S~3 | 3 | - ELBOW, 90 DEG LR ASME B16.9 BW SCH 10S SS ASTM A403 GR WP304/304L WELDED 3" | 1 | ea | 4456 | FITTINGS | 6-7114-534-1 | 1 | P3B121D | 4456
PIPING/7114/4456/534-1 | 5 | 304W-AAEA200_10S~3 | 3 | - ELBOW, 90 DEG LR ASME B16.9 BW SCH 10S SS ASTM A403 GR WP304/304L WELDED 3" | 1 | ea | 4456 | FITTINGS | 6-7114-534-1 | 1 | P3B121D | 4456
PIPING/7114/4456/534-1 | 6 | 304-AAEA200_10S~2 1/2 | 2 1/2 | - ELBOW, 90 DEG LR ASME B16.9 BW SCH 10S SS ASTM A403 GR WP304/304L SMLS 2 1/2" | 1 | ea | 4456 | FITTINGS | 6-7114-534-1 | 1 | P3B121D | 4456
PIPING/7114/4456/534-1 | 7 | 304-AAFWBD0_10S:300~3 | 3 | - FLANGE WN CL300 RF ASME B16.5 SCH 10S FORGED SS ASTM A182 GR F304/304L 3" | 1 | ea | 4456 | FLANGES | 6-7114-534-1 | 1 | P3B121D | 4456
PIPING/7114/4456/534-1 | 8 | 304-AAFWBH0_10S:1500~2 1/2 | 2 1/2 | - FLANGE WN CL1500 RF ASME B16.5 SCH 10S FORGED SS ASTM A182 GR F304/304L 2 1/2" | 1 | ea | 4456 | FLANGES | 6-7114-534-1 | 1 | P3B121D | 4456
PIPING/7114/4456/534-2 | 1 | 304W-AAPS200_10S~2 1/2 | 2 1/2 | - PIPE BE WELDED ASME B36.19M SCH 10S SS ASTM A312 GR TP304/304L 2 1/2" | 1.3 | ft | 4456 | PIPE | 6-7114-534-2 | 1 | P3B121D | 4456
PIPING/7114/4456/534-2 | 2 | 304W-AARE200_10S~2 1/2X2 | 2 1/2X2 | - 304 BW-W Ecc Red 10S 2.5x2" | 1 | ea | 4456 | FITTINGS | 6-7114-534-2 | 1 | P3B121D | 4456
PIPING/7114/4456/534-2 | 3 | 304-AAFWBH0_10S:1500~2 1/2 | 2 1/2 | - FLANGE WN CL1500 RF ASME B16.5 SCH 10S FORGED SS ASTM A182 GR F304/304L 2 1/2" | 1 | ea | 4456 | FLANGES | 6-7114-534-2 | 1 | P3B121D | 4456
PIPING/7114/4456/534-2 | 4 | 304-AAFWBD0_10S:300~2 | 2 | - FLANGE WN CL300 RF ASME B16.5 SCH 10S FORGED SS ASTM A182 GR F304/304L 2" | 1 | ea | 4456 | FLANGES | 6-7114-534-2 | 1 | P3B121D | 4456
PIPING/7114/4456/535-1 | 1 | 304W-AAPS200_10S~3 | 3 | - PIPE BE WELDED ASME B36.19M SCH 10S SS ASTM A312 GR TP304/304L 3" | 0.8 | ft | 4456 | PIPE | 6-7114-535-1 | 1 | P3B121D | 4456
PIPING/7114/4456/535-1 | 2 | 304W-AATA200_10S~3X3 | 3X3 | - TEE, ASME B16.9 BW SCH 10S SS ASTM A403 GR WP304/304L WELDED 3X3" | 1 | ea | 4456 | FITTINGS | 6-7114-535-1 | 1 | P3B121D | 4456
PIPING/7114/4456/535-1 | 3 | 304W-AAEA200_10S~3 | 3 | - ELBOW, 90 DEG LR ASME B16.9 BW SCH 10S SS ASTM A403 GR WP304/304L WELDED 3" | 1 | ea | 4456 | FITTINGS | 6-7114-535-1 | 1 | P3B121D | 4456
PIPING/7114/4456/535-1 | 4 | 304-AAFWBD0_10S:300~3 | 3 | - FLANGE WN CL300 RF ASME B16.5 SCH 10S FORGED SS ASTM A182 GR F304/304L 3" | 1 | ea | 4456 | FLANGES | 6-7114-535-1 | 1 | P3B121D | 4456
PIPING/7114/4456/535-1 | 5 | 304-AAFWBD0_10S:300~3 | 3 | - FLANGE WN CL300 RF ASME B16.5 SCH 10S FORGED SS ASTM A182 GR F304/304L 3" | 1 | ea | 4456 | FLANGES | 6-7114-535-1 | 1 | P3B121D | 4456
PIPING/7114/4456/535-1 | 6 | 304-AAFWBD0_10S:300~3 | 3 | - FLANGE WN CL300 RF ASME B16.5 SCH 10S FORGED SS ASTM A182 GR F304/304L 3" | 1 | ea | 4456 | FLANGES | 6-7114-535-1 | 1 | P3B121D | 4456
PIPING/7114/4456/536-1 | 1 | 304W-AAPS200_10S~3 | 3 | - PIPE BE WELDED ASME B36.19M SCH 10S SS ASTM A312 GR TP304/304L 3" | 0.9 | ft | 4456 | PIPE | 6-7114-536-1 | 1 | P3B121D | 4456
PIPING/7114/4456/536-1 | 2 | 304-AARC200_10S~4X3 | 4X3 | - REDUCER, CONC ASME B16.9 BW SCH 10S SS ASTM A403 GR WP304/304L SMLS 4X3" | 1 | ea | 4456 | FITTINGS | 6-7114-536-1 | 1 | P3B121D | 4456
PIPING/7114/4456/536-1 | 3 | 304W-AAEA200_10S~3 | 3 | - ELBOW, 90 DEG LR ASME B16.9 BW SCH 10S SS ASTM A403 GR WP304/304L WELDED 3" | 1 | ea | 4456 | FITTINGS | 6-7114-536-1 | 1 | P3B121D | 4456
PIPING/7114/4456/536-1 | 4 | 304W-AAEA200_10S~3 | 3 | - ELBOW, 90 DEG LR ASME B16.9 BW SCH 10S SS ASTM A403 GR WP304/304L WELDED 3" | 1 | ea | 4456 | FITTINGS | 6-7114-536-1 | 1 | P3B121D | 4456
PIPING/7114/4456/536-1 | 5 | CS-AAFLBD0_300~4 | 4 | - FLANGE LAP JNT CL300 ASME B16.5 W/FLANGE STOP FS ASTM A105 4" | 1 | ea | 4456 | FLANGES | 6-7114-536-1 | 1 | P3B121D | 4456
PIPING/7114/4456/536-1 | 6 | 304-AASMBD0_10S~4 | 4 | - STUB END BW MSS SP-43 TYPE A SCH 10S SS ASTM A403 GR WP304/304L 4" | 1 | ea | 4456 | FLANGES | 6-7114-536-1 | 1 | P3B121D | 4456
PIPING/7114/4456/536-1 | 7 | 304-AASMBD0_10S~3 | 3 | - STUB END BW MSS SP-43 TYPE A SCH 10S SS ASTM A403 GR WP304/304L 3" | 1 | ea | 4456 | FLANGES | 6-7114-536-1 | 1 | P3B121D | 4456
PIPING/7114/4456/536-1 | 8 | CS-AAFLBD0_300~3 | 3 | - FLANGE LAP JNT CL300 ASME B16.5 W/FLANGE STOP FS ASTM A105 3" | 1 | ea | 4456 | FLANGES | 6-7114-536-1 | 1 | P3B121D | 4456
PIPING/7114/4456/537-1 | 1 | 304W-AAPS200_10S~3 | 3 | - PIPE BE WELDED ASME B36.19M SCH 10S SS ASTM A312 GR TP304/304L 3" | 5.6 | ft | 4456 | PIPE | 6-7114-537-1 | 1 | P3B121D | 4456
PIPING/7114/4456/537-1 | 2 | 304-NATE530_3000~3X1 | 3X1 | - ELBOLET MSS SP-97 NPT CL3000 FORGED SS ASTM A182 GR F304/304L 3X1" | 1 | ea | 4456 | FITTINGS | 6-7114-537-1 | 1 | P3B121D | 4456
PIPING/7114/4456/537-1 | 3 | 304W-AAEA200_10S~3 | 3 | - ELBOW, 90 DEG LR ASME B16.9 BW SCH 10S SS ASTM A403 GR WP304/304L WELDED 3" | 1 | ea | 4456 | FITTINGS | 6-7114-537-1 | 1 | P3B121D | 4456
PIPING/7114/4456/537-1 | 4 | 304W-AAEA200_10S~3 | 3 | - ELBOW, 90 DEG LR ASME B16.9 BW SCH 10S SS ASTM A403 GR WP304/304L WELDED 3" | 1 | ea | 4456 | FITTINGS | 6-7114-537-1 | 1 | P3B121D | 4456
PIPING/7114/4456/537-1 | 5 | 304-AAFWBD0_10S:300~3 | 3 | - FLANGE WN CL300 RF ASME B16.5 SCH 10S FORGED SS ASTM A182 GR F304/304L 3" | 1 | ea | 4456 | FLANGES | 6-7114-537-1 | 1 | P3B121D | 4456
PIPING/7114/4456/538-1 | 1 | 304W-AAPS200_10S~3 | 3 | - PIPE BE WELDED ASME B36.19M SCH 10S SS ASTM A312 GR TP304/304L 3" | 16.8 | ft | 4456 | PIPE | 6-7114-538-1 | 1 | P3B121D | 4456
PIPING/7114/4456/538-1 | 2 | 304W-AAEA200_10S~3 | 3 | - ELBOW, 90 DEG LR ASME B16.9 BW SCH 10S SS ASTM A403 GR WP304/304L WELDED 3" | 1 | ea | 4456 | FITTINGS | 6-7114-538-1 | 1 | P3B121D | 4456
PIPING/7114/4456/538-1 | 3 | 304W-AAEA200_10S~3 | 3 | - ELBOW, 90 DEG LR ASME B16.9 BW SCH 10S SS ASTM A403 GR WP304/304L WELDED 3" | 1 | ea | 4456 | FITTINGS | 6-7114-538-1 | 1 | P3B121D | 4456
PIPING/7114/4456/538-1 | 4 | 304W-AAEA200_10S~3 | 3 | - ELBOW, 90 DEG LR ASME B16.9 BW SCH 10S SS ASTM A403 GR WP304/304L WELDED 3" | 1 | ea | 4456 | FITTINGS | 6-7114-538-1 | 1 | P3B121D | 4456
PIPING/7114/4456/538-1 | 5 | 304W-AAEA200_10S~3 | 3 | - ELBOW, 90 DEG LR ASME B16.9 BW SCH 10S SS ASTM A403 GR WP304/304L WELDED 3" | 1 | ea | 4456 | FITTINGS | 6-7114-538-1 | 1 | P3B121D | 4456
PIPING/7114/4456/538-1 | 6 | 304-AAFWAD0_10S:300~3 | 3 | - FLANGE WN CL300 FF ASME B16.5 SCH 10S FORGED SS ASTM A182 GR F304/304L 3" | 1 | ea | 4456 | FLANGES | 6-7114-538-1 | 1 | P3B121D | 4456
PIPING/7114/4456/538-2 | 1 | 304W-AAPS200_10S~3 | 3 | - PIPE BE WELDED ASME B36.19M SCH 10S SS ASTM A312 GR TP304/304L 3" | 2.5 | ft | 4456 | PIPE | 6-7114-538-2 | 1 | P3B121D | 4456
PIPING/7114/4456/538-2 | 3 | 304-AAFWBD0_10S:300~3 | 3 | - FLANGE WN CL300 RF ASME B16.5 SCH 10S FORGED SS ASTM A182 GR F304/304L 3" | 1 | ea | 4456 | FLANGES | 6-7114-538-2 | 1 | P3B121D | 4456
PIPING/7114/4456/538-2 | 4 | 304W-AAEC200_10S~3 | 3 | - ELBOW, 45 DEG LR ASME B16.9 BW SCH 10S SS ASTM A403 GR WP304/304L WELDED 3" | 1 | ea | 4456 | FITTINGS | 6-7114-538-2 | 1 | P3B121D | 4456
PIPING/7114/4456/539-1 | 1 | 304W-AAPS200_10S~4 | 4 | - PIPE BE WELDED ASME B36.19M SCH 10S SS ASTM A312 GR TP304/304L 4" | 0.4 | ft | 4456 | PIPE | 6-7114-539-1 | 1 | P3B121D | 4456
PIPING/7114/4456/539-1 | 2 | 304-AAEA200_10S~4 | 4 | - ELBOW, 90 DEG LR ASME B16.9 BW SCH 10S SS ASTM A403 GR WP304/304L 4" | 1 | ea | 4456 | PIPE | 6-7114-539-1 | 1 | P3B121D | 4456
PIPING/7114/4456/539-1 | 4 | 304-AAFWBD0_10S:300~4 | 4 | - FLANGE WN CL300 RF ASME B16.5 SCH 10S FORGED SS ASTM A182 GR F304/304L 4" | 1 | ea | 4456 | FLANGES | 6-7114-539-1 | 1 | P3B121D | 4456
PIPING/7114/4456/539-1 | 5 | 304-AAFWBD0_10S:300~2 | 2 | - FLANGE WN CL300 RF ASME B16.5 SCH 10S FORGED SS ASTM A182 GR F304/304L 2" | 1 | ea | 4456 | FLANGES | 6-7114-539-1 | 1 | P3B121D | 4456
PIPING/7114/4456/539-1 | 6 | 304-A0EH200_10S~4X2 | 4X2 | - ELBOW RED, LR ASME B16.9 BW SCH 10S W/BRANCH.CONN SS ASTM A403 GR WP304/304L 4X2" | 1 | ea | 4456 | FITTINGS | 6-7114-539-1 | 1 | P3B121D | 4456
PIPING/7114/4456/54-1 | 1 | 304W-AAPS200_10S~3 | 3 | - PIPE BE WELDED ASME B36.19M SCH 10S SS ASTM A312 GR TP304/304L 3" | 3.5 | ft | 4456 | PIPE | 6-7114-54-1 | 1 | P3B121D | 4456
PIPING/7114/4456/54-1 | 2 | 304W-AAEA200_10S~3 | 3 | - ELBOW, 90 DEG LR ASME B16.9 BW SCH 10S SS ASTM A403 GR WP304/304L WELDED 3" | 1 | ea | 4456 | FITTINGS | 6-7114-54-1 | 1 | P3B121D | 4456
PIPING/7114/4456/54-1 | 3 | 304W-AAEA200_10S~3 | 3 | - ELBOW, 90 DEG LR ASME B16.9 BW SCH 10S SS ASTM A403 GR WP304/304L WELDED 3" | 1 | ea | 4456 | FITTINGS | 6-7114-54-1 | 1 | P3B121D | 4456
PIPING/7114/4456/54-1 | 4 | 304W-AAEA200_10S~3 | 3 | - ELBOW, 90 DEG LR ASME B16.9 BW SCH 10S SS ASTM A403 GR WP304/304L WELDED 3" | 1 | ea | 4456 | FITTINGS | 6-7114-54-1 | 1 | P3B121D | 4456
PIPING/7114/4456/54-1 | 5 | 304-AAFWBD0_10S:300~3 | 3 | - FLANGE WN CL300 RF ASME B16.5 SCH 10S FORGED SS ASTM A182 GR F304/304L 3" | 1 | ea | 4456 | FLANGES | 6-7114-54-1 | 1 | P3B121D | 4456
PIPING/7114/4456/54-1 | 6 | 304-AAFWBD0_10S:300~3 | 3 | - FLANGE WN CL300 RF ASME B16.5 SCH 10S FORGED SS ASTM A182 GR F304/304L 3" | 1 | ea | 4456 | FLANGES | 6-7114-54-1 | 1 | P3B121D | 4456
PIPING/7114/4456/540-1 | 1 | 304W-AAPA100_10S~2 | 2 | - PIPE BE WELDED ASME B36.19M SCH 10S SS ASTM A312 GR TP304/304L 2" | 1.1 | ft | 4456 | PIPE | 6-7114-540-1 | 1 | P3B121D | 4456
PIPING/7114/4456/540-1 | 2 | 304-AAFWBD0_10S:300~2 | 2 | - FLANGE WN CL300 RF ASME B16.5 SCH 10S FORGED SS ASTM A182 GR F304/304L 2" | 1 | ea | 4456 | FLANGES | 6-7114-540-1 | 1 | P3B121D | 4456
PIPING/7114/4456/540-1 | 3 | 304-AAFWBF0_10S:600~2 | 2 | - FLANGE WN CL600 RF ASME B16.5 SCH 10S FORGED SS ASTM A182 GR F304/304L 2" | 1 | ea | 4456 | FLANGES | 6-7114-540-1 | 1 | P3B121D | 4456
PIPING/7114/4456/541-1 | 1 | 304W-AAPA100_10S~2 | 2 | - PIPE BE WELDED ASME B36.19M SCH 10S SS ASTM A312 GR TP304/304L 2" | 0.5 | ft | 4456 | PIPE | 6-7114-541-1 | 1 | P3B121D | 4456
PIPING/7114/4456/541-1 | 2 | 304-AAEA200_10S~2 | 2 | - ELBOW, 90 DEG LR ASME B16.9 BW SCH 10S SS ASTM A403 GR WP304/304L SMLS 2" | 1 | ea | 4456 | FITTINGS | 6-7114-541-1 | 1 | P3B121D | 4456
PIPING/7114/4456/541-1 | 3 | 304-AAFWBF0_10S:600~2 | 2 | - FLANGE WN CL600 RF ASME B16.5 SCH 10S FORGED SS ASTM A182 GR F304/304L 2" | 1 | ea | 4456 | FLANGES | 6-7114-541-1 | 1 | P3B121D | 4456
PIPING/7114/4456/541-1 | 4 | 304-AAFWBD0_10S:300~2 | 2 | - FLANGE WN CL300 RF ASME B16.5 SCH 10S FORGED SS ASTM A182 GR F304/304L 2" | 1 | ea | 4456 | FLANGES | 6-7114-541-1 | 1 | P3B121D | 4456
PIPING/7114/4456/542-1 | 1 | 304W-AAPS200_10S~4 | 4 | - PIPE BE WELDED ASME B36.19M SCH 10S SS ASTM A312 GR TP304/304L 4" | 10.2 | ft | 4456 | PIPE | 6-7114-542-1 | 1 | P3B121D | 4456
PIPING/7114/4456/542-1 | 2 | 304-AARE200_10S~4X3 | 4X3 | - REDUCER, ECC ASME B16.9 BW SCH 10S SS ASTM A403 GR WP304/304L SMLS 4X3" | 1 | ea | 4456 | FITTINGS | 6-7114-542-1 | 1 | P3B121D | 4456
PIPING/7114/4456/542-1 | 3 | 304-AARC200_10S~4X2 | 4X2 | - REDUCER, CONC ASME B16.9 BW SCH 10S SS ASTM A403 GR WP304/304L 4X2" | 1 | ea | 4456 | FITTINGS | 6-7114-542-1 | 1 | P3B121D | 4456
PIPING/7114/4456/542-1 | 4 | 304-AAEA200_10S~4 | 4 | - ELBOW, 90 DEG LR ASME B16.9 BW SCH 10S SS ASTM A403 GR WP304/304L 4" | 1 | ea | 4456 | FITTINGS | 6-7114-542-1 | 1 | P3B121D | 4456
PIPING/7114/4456/542-1 | 5 | 304-AAEA200_10S~4 | 4 | - ELBOW, 90 DEG LR ASME B16.9 BW SCH 10S SS ASTM A403 GR WP304/304L 4" | 1 | ea | 4456 | FITTINGS | 6-7114-542-1 | 1 | P3B121D | 4456
PIPING/7114/4456/542-1 | 6 | 304-AAEA200_10S~4 | 4 | - ELBOW, 90 DEG LR ASME B16.9 BW SCH 10S SS ASTM A403 GR WP304/304L 4" | 1 | ea | 4456 | FITTINGS | 6-7114-542-1 | 1 | P3B121D | 4456
PIPING/7114/4456/542-1 | 7 | 304-AAEA200_10S~4 | 4 | - ELBOW, 90 DEG LR ASME B16.9 BW SCH 10S SS ASTM A403 GR WP304/304L 4" | 1 | ea | 4456 | FITTINGS | 6-7114-542-1 | 1 | P3B121D | 4456
PIPING/7114/4456/542-1 | 8 | 304-AAEA200_10S~2 | 2 | - ELBOW, 90 DEG LR ASME B16.9 BW SCH 10S SS ASTM A403 GR WP304/304L SMLS 2" | 1 | ea | 4456 | FITTINGS | 6-7114-542-1 | 1 | P3B121D | 4456
PIPING/7114/4456/542-1 | 9 | 304-AAFWBD0_10S:300~3 | 3 | - FLANGE WN CL300 RF ASME B16.5 SCH 10S FORGED SS ASTM A182 GR F304/304L 3" | 1 | ea | 4456 | FLANGES | 6-7114-542-1 | 1 | P3B121D | 4456
PIPING/7114/4456/542-1 | 10 | 304-AAFWBD0_10S:300~2 | 2 | - FLANGE WN CL300 RF ASME B16.5 SCH 10S FORGED SS ASTM A182 GR F304/304L 2" | 1 | ea | 4456 | FLANGES | 6-7114-542-1 | 1 | P3B121D | 4456
PIPING/7114/4456/543-1 | 1 | A106-AAPA100_XS~2 | 2 | - PIPE BE SMLS ASME B36.10M XS CS ASTM A106 2" | 6.5 | ft | 4456 | PIPE | 6-7114-543-1 | 1 | P1A4L | 4456
PIPING/7114/4456/543-1 | 2 | A106-AAPA100_XS~1 | 1 | - PIPE BE SMLS ASME B36.10M XS CS, ASTM A106 1" | 0.8 | ft | 4456 | PIPE | 6-7114-543-1 | 1 | P1A4L | 4456
PIPING/7114/4456/543-1 | 3 | CS-AARC200_XS~2X1 | 2X1 | - REDUCER, CONC ASME B16.9 BW XS CS ASTM A234 GR WPB 2X1" | 1 | ea | 4456 | FITTINGS | 6-7114-543-1 | 1 | P1A4L | 4456
PIPING/7114/4456/543-1 | 4 | CS-AAEA200_XS~2 | 2 | - ELBOW, 90 DEG LR ASME B16.9 BW XS CS ASTM A234 GR WPB 2" | 1 | ea | 4456 | FITTINGS | 6-7114-543-1 | 1 | P1A4L | 4456
PIPING/7114/4456/543-1 | 5 | CS-AAEA200_XS~2 | 2 | - ELBOW, 90 DEG LR ASME B16.9 BW XS CS ASTM A234 GR WPB 2" | 1 | ea | 4456 | FITTINGS | 6-7114-543-1 | 1 | P1A4L | 4456
PIPING/7114/4456/543-1 | 6 | CS-AAEA200_XS~2 | 2 | - ELBOW, 90 DEG LR ASME B16.9 BW XS CS ASTM A234 GR WPB 2" | 1 | ea | 4456 | FITTINGS | 6-7114-543-1 | 1 | P1A4L | 4456
PIPING/7114/4456/543-1 | 7 | CS-AAFHBB0_150~2 | 2 | - FLANGE SO CL150 RF ASME B16.5 FS ASTM A105 2" | 1 | ea | 4456 | FLANGES | 6-7114-543-1 | 1 | P1A4L | 4456
PIPING/7114/4456/543-1 | 8 | CS-AAFHBB0_150~1 | 1 | - FLANGE SO CL150 RF ASME B16.5 FS ASTM A105 1" | 1 | ea | 4456 | FLANGES | 6-7114-543-1 | 1 | P1A4L | 4456
PIPING/7114/4456/543-1 | 9 | CS-AATA200_XS~2X2 | 2X2 | - TEE, ASME B16.9 BW XS CS ASTM A234 GR WPB 2X2" | 1 | ea | 4456 | FITTINGS | 6-7114-543-1 | 1 | P1A4L | 4456
PIPING/7114/4456/543-1 | 10 | CS-NATE530_3000~2X3/4 | 2X3/4 | - ELBOLET MSS SP-97 NPT CL3000 FS ASTM A105 2X3/4" | 1 | ea | 4456 | FITTINGS | 6-7114-543-1 | 1 | P1A4L | 4456
PIPING/7114/4456/544-1 | 1 | A106-AAPA100_XS~2 | 2 | - PIPE BE SMLS ASME B36.10M XS CS ASTM A106 2" | 18.7 | ft | 4456 | PIPE | 6-7114-544-1 | 1 | P1A4L | 4456
PIPING/7114/4456/544-1 | 2 | CS-NATW2X0_XS~2X1/2 | 2X1/2 | - WELDOLET MSS SP-97 XS FS ASTM A105 2X1/2" | 1 | ea | 4456 | FITTINGS | 6-7114-544-1 | 1 | P1A4L | 4456
PIPING/7114/4456/544-1 | 3 | CS-AAEA200_XS~2 | 2 | - ELBOW, 90 DEG LR ASME B16.9 BW XS CS ASTM A234 GR WPB 2" | 1 | ea | 4456 | FITTINGS | 6-7114-544-1 | 1 | P1A4L | 4456
PIPING/7114/4456/544-1 | 4 | CS-AAEA200_XS~2 | 2 | - ELBOW, 90 DEG LR ASME B16.9 BW XS CS ASTM A234 GR WPB 2" | 1 | ea | 4456 | FITTINGS | 6-7114-544-1 | 1 | P1A4L | 4456
PIPING/7114/4456/544-1 | 5 | CS-AAEA200_XS~2 | 2 | - ELBOW, 90 DEG LR ASME B16.9 BW XS CS ASTM A234 GR WPB 2" | 1 | ea | 4456 | FITTINGS | 6-7114-544-1 | 1 | P1A4L | 4456
PIPING/7114/4456/544-1 | 6 | CS-AAEA200_XS~2 | 2 | - ELBOW, 90 DEG LR ASME B16.9 BW XS CS ASTM A234 GR WPB 2" | 1 | ea | 4456 | FITTINGS | 6-7114-544-1 | 1 | P1A4L | 4456
PIPING/7114/4456/544-1 | 7 | CS-00NPC0L_XS~1/2 | 1/2 | - NIPPLE POE/TOE NPT 3" LONG XS CS ASTM A106 GR B 1/2" | 1 | ea | 4456 | FITTINGS | 6-7114-544-1 | 1 | P1A4L | 4456
PIPING/7114/4456/544-1 | 8 | CS-AAFHBB0_150~2 | 2 | - FLANGE SO CL150 RF ASME B16.5 FS ASTM A105 2" | 1 | ea | 4456 | FLANGES | 6-7114-544-1 | 1 | P1A4L | 4456
PIPING/7114/4456/544-1 | 9 | CS-AAFHBB0_150~2 | 2 | - FLANGE SO CL150 RF ASME B16.5 FS ASTM A105 2" | 1 | ea | 4456 | FLANGES | 6-7114-544-1 | 1 | P1A4L | 4456
PIPING/7114/4456/545-1 | 1 | 304W-AAPS200_40S~4 | 4 | - PIPE BE WELDED ASME B36.19M SCH 40S SS ASTM A312 GR TP304/304L 4" | 2.6 | ft | 4456 | PIPE | 6-7114-545-1 | 1 | P5B66H | 4456
PIPING/7114/4456/545-1 | 2 | 304W-AAEA200_40S~4 | 4 | - ELBOW, 90 DEG LR ASME B16.9 BW SCH 40S SS ASTM A403 GR WP304/304L WELDED 4" | 1 | ea | 4456 | FITTINGS | 6-7114-545-1 | 1 | P5B66H | 4456
PIPING/7114/4456/545-1 | 3 | 304W-AAEA200_40S~4 | 4 | - ELBOW, 90 DEG LR ASME B16.9 BW SCH 40S SS ASTM A403 GR WP304/304L WELDED 4" | 1 | ea | 4456 | FITTINGS | 6-7114-545-1 | 1 | P5B66H | 4456
PIPING/7114/4456/545-1 | 4 | 304-AAFWBF0_40S:600~4 | 4 | - FLANGE WN CL600 RF ASME B16.5 SCH 40S FORGED SS ASTM A182 GR F304/304L 4" | 1 | ea | 4456 | FLANGES | 6-7114-545-1 | 1 | P5B66H | 4456
PIPING/7114/4456/545-1 | 5 | 304-AAFWBF0_40S:600~4 | 4 | - FLANGE WN CL600 RF ASME B16.5 SCH 40S FORGED SS ASTM A182 GR F304/304L 4" | 1 | ea | 4456 | FLANGES | 6-7114-545-1 | 1 | P5B66H | 4456
PIPING/7114/4456/545-2 | 1 | 304W-AAPS200_40S~4 | 4 | - PIPE BE WELDED ASME B36.19M SCH 40S SS ASTM A312 GR TP304/304L 4" | 1.7 | ft | 4456 | PIPE | 6-7114-545-2 | 1 | P5B66H | 4456
PIPING/7114/4456/545-2 | 2 | 304W-AAEA200_40S~4 | 4 | - ELBOW, 90 DEG LR ASME B16.9 BW SCH 40S SS ASTM A403 GR WP304/304L WELDED 4" | 1 | ea | 4456 | FITTINGS | 6-7114-545-2 | 1 | P5B66H | 4456
PIPING/7114/4456/545-2 | 3 | 304-AAFWBF0_40S:600~4 | 4 | - FLANGE WN CL600 RF ASME B16.5 SCH 40S FORGED SS ASTM A182 GR F304/304L 4" | 1 | ea | 4456 | FLANGES | 6-7114-545-2 | 1 | P5B66H | 4456
PIPING/7114/4456/545-2 | 4 | 304-AAFWBF0_40S:600~4 | 4 | - FLANGE WN CL600 RF ASME B16.5 SCH 40S FORGED SS ASTM A182 GR F304/304L 4" | 1 | ea | 4456 | FLANGES | 6-7114-545-2 | 1 | P5B66H | 4456
PIPING/7114/4456/546-1 | 1 | 304W-AAPS200_40S~4 | 4 | - PIPE BE WELDED ASME B36.19M SCH 40S SS ASTM A312 GR TP304/304L 4" | 0.3 | ft | 4456 | PIPE | 6-7114-546-1 | 1 | P5B66H | 4456
PIPING/7114/4456/546-1 | 2 | 304W-AAPS200_40S~3 | 3 | - PIPE BE WELDED ASME B36.19M SCH 40S SS ASTM A312 GR TP304/304L 3" | 0.4 | ft | 4456 | PIPE | 6-7114-546-1 | 1 | P5B66H | 4456
PIPING/7114/4456/546-1 | 3 | 304W-AARC200_40S~4X3 | 4X3 | - REDUCER, CONC ASME B16.9 BW SCH 40S SS ASTM A403 GR WP304/304L WELDED 4X3" | 1 | ea | 4456 | FITTINGS | 6-7114-546-1 | 1 | P5B66H | 4456
PIPING/7114/4456/546-1 | 4 | 304W-AAEA200_40S~4 | 4 | - ELBOW, 90 DEG LR ASME B16.9 BW SCH 40S SS ASTM A403 GR WP304/304L WELDED 4" | 1 | ea | 4456 | FITTINGS | 6-7114-546-1 | 1 | P5B66H | 4456
PIPING/7114/4456/546-1 | 5 | 304W-AAEA200_40S~3 | 3 | - ELBOW, 90 DEG LR ASME B16.9 BW SCH 40S SS ASTM A403 GR WP304/304L WELDED 3" | 1 | ea | 4456 | FITTINGS | 6-7114-546-1 | 1 | P5B66H | 4456
PIPING/7114/4456/546-1 | 6 | CS-AAFLBF0_600~4 | 4 | - FLANGE LAP JNT CL600 ASME B16.5 FS ASTM A105 4" | 1 | ea | 4456 | FLANGES | 6-7114-546-1 | 1 | P5B66H | 4456
PIPING/7114/4456/546-1 | 9 | CS-AAFLBF0_600~3 | 3 | - FLANGE LAP JNT CL600 ASME B16.5 FS ASTM A105 3" | 1 | ea | 4456 | FLANGES | 6-7114-546-1 | 1 | P5B66H | 4456
PIPING/7114/4456/546-1 | 10 | 304W-AASMBD0_40S~3 | 3 | - STUB END BW MSS SP-43 TYPE A SCH 40S SS ASTM A403 GR WP304/304L WELDED 3" | 1 | ea | 4456 | FITTINGS | 6-7114-546-1 | 1 | P5B66H | 4456
PIPING/7114/4456/546-1 | 11 | 304W-AASMBD0_40S~4 | 4 | - STUB END BW MSS SP-43 TYPE A SCH 40S SS ASTM A403 GR WP304/304L WELDED 4" | 1 | ea | 4456 | FITTINGS | 6-7114-546-1 | 1 | P5B66H | 4456
PIPING/7114/4456/547-1 | 1 | 304W-AAPS200_40S~4 | 4 | - PIPE BE WELDED ASME B36.19M SCH 40S SS ASTM A312 GR TP304/304L 4" | 0.9 | ft | 4456 | PIPE | 6-7114-547-1 | 1 | P5B66H | 4456
PIPING/7114/4456/547-1 | 2 | 304W-AARE200_40SX10S~4X2 | 4X2 | - REDUCER, ECC ASME B16.9 BW SCH 40S x SCH 10S SS ASTM A403 GR WP304/304L WELDED 4X2" | 1 | ea | 4456 | FITTINGS | 6-7114-547-1 | 1 | P5B66H | 4456
PIPING/7114/4456/547-1 | 3 | 304W-AAEA200_40S~4 | 4 | - ELBOW, 90 DEG LR ASME B16.9 BW SCH 40S SS ASTM A403 GR WP304/304L WELDED 4" | 1 | ea | 4456 | FITTINGS | 6-7114-547-1 | 1 | P5B66H | 4456
PIPING/7114/4456/547-1 | 4 | 304-AAFWBF0_40S:600~4 | 4 | - FLANGE WN CL600 RF ASME B16.5 SCH 40S FORGED SS ASTM A182 GR F304/304L 4" | 1 | ea | 4456 | FLANGES | 6-7114-547-1 | 1 | P5B66H | 4456
PIPING/7114/4456/547-1 | 5 | 304-AAFWBF0_10S:600~2 | 2 | - FLANGE WN CL600 RF ASME B16.5 SCH 10S FORGED SS ASTM A182 GR F304/304L 2" | 1 | ea | 4456 | FLANGES | 6-7114-547-1 | 1 | P5B66H | 4456
PIPING/7114/4456/547-2 | 1 | 304W-AAPA100_10S~2 | 2 | - PIPE BE WELDED ASME B36.19M SCH 10S SS ASTM A312 GR TP304/304L 2" | 2.2 | ft | 4456 | PIPE | 6-7114-547-2 | 1 | P5B66H | 4456
PIPING/7114/4456/547-2 | 3 | 304W-AAEA200_10S~2 | 2 | - ELBOW, 90 DEG LR ASME B16.9 BW SCH 10S SS ASTM A403 GR WP304/304L WELDED 2" | 1 | ea | 4456 | FITTINGS | 6-7114-547-2 | 1 | P5B66H | 4456
PIPING/7114/4456/547-2 | 4 | 304-AAFWBF0_10S:600~2 | 2 | - FLANGE WN CL600 RF ASME B16.5 SCH 10S FORGED SS ASTM A182 GR F304/304L 2" | 1 | ea | 4456 | FLANGES | 6-7114-547-2 | 1 | P5B66H | 4456
PIPING/7114/4456/547-2 | 5 | 304-AAFWBF0_10S:600~2 | 2 | - FLANGE WN CL600 RF ASME B16.5 SCH 10S FORGED SS ASTM A182 GR F304/304L 2" | 1 | ea | 4456 | FLANGES | 6-7114-547-2 | 1 | P5B66H | 4456
PIPING/7114/4456/548-1 | 1 | 304W-AAPS200_40S~3 | 3 | - PIPE BE WELDED ASME B36.19M SCH 40S SS ASTM A312 GR TP304/304L 3" | 0.7 | ft | 4456 | PIPE | 6-7114-548-1 | 1 | P5B66H | 4456
PIPING/7114/4456/548-1 | 2 | 304W-AARE200_40SX10S~3X2 | 3X2 | - REDUCER, ECC ASME B16.9 BW SCH 40S x SCH 10S SS ASTM A403 GR WP304/304L WELDED 3X2" | 1 | ea | 4456 | FITTINGS | 6-7114-548-1 | 1 | P5B66H | 4456
PIPING/7114/4456/548-1 | 3 | 304-AAFWBF0_40S:600~3 | 3 | - FLANGE WN CL600 RF ASME B16.5 SCH 40S FORGED SS ASTM A182 GR F304/304L 3" | 1 | ea | 4456 | FLANGES | 6-7114-548-1 | 1 | P5B66H | 4456
PIPING/7114/4456/548-1 | 4 | 304-AAFWBF0_10S:600~2 | 2 | - FLANGE WN CL600 RF ASME B16.5 SCH 10S FORGED SS ASTM A182 GR F304/304L 2" | 1 | ea | 4456 | FLANGES | 6-7114-548-1 | 1 | P5B66H | 4456
PIPING/7114/4456/548-2 | 1 | 304W-AAPA100_10S~2 | 2 | - PIPE BE WELDED ASME B36.19M SCH 10S SS ASTM A312 GR TP304/304L 2" | 0.9 | ft | 4456 | PIPE | 6-7114-548-2 | 1 | P5B66H | 4456
PIPING/7114/4456/548-2 | 3 | 304W-AAEA200_10S~2 | 2 | - ELBOW, 90 DEG LR ASME B16.9 BW SCH 10S SS ASTM A403 GR WP304/304L WELDED 2" | 1 | ea | 4456 | FITTINGS | 6-7114-548-2 | 1 | P5B66H | 4456
PIPING/7114/4456/548-2 | 4 | 304-AAFWBF0_10S:600~2 | 2 | - FLANGE WN CL600 RF ASME B16.5 SCH 10S FORGED SS ASTM A182 GR F304/304L 2" | 1 | ea | 4456 | FLANGES | 6-7114-548-2 | 1 | P5B66H | 4456
PIPING/7114/4456/548-2 | 5 | 304-AAFWBF0_10S:600~2 | 2 | - FLANGE WN CL600 RF ASME B16.5 SCH 10S FORGED SS ASTM A182 GR F304/304L 2" | 1 | ea | 4456 | FLANGES | 6-7114-548-2 | 1 | P5B66H | 4456
PIPING/7114/4456/549-1 | 1 | 304W-AAPS200_40S~3 | 3 | - PIPE BE WELDED ASME B36.19M SCH 40S SS ASTM A312 GR TP304/304L 3" | 0.7 | ft | 4456 | PIPE | 6-7114-549-1 | 1 | P5B66H | 4456
PIPING/7114/4456/549-1 | 2 | 304-AAFWBF0_40S:600~3 | 3 | - FLANGE WN CL600 RF ASME B16.5 SCH 40S FORGED SS ASTM A182 GR F304/304L 3" | 1 | ea | 4456 | FLANGES | 6-7114-549-1 | 1 | P5B66H | 4456
PIPING/7114/4456/549-1 | 3 | 304-AAFWBF0_40S:600~3 | 3 | - FLANGE WN CL600 RF ASME B16.5 SCH 40S FORGED SS ASTM A182 GR F304/304L 3" | 1 | ea | 4456 | FLANGES | 6-7114-549-1 | 1 | P5B66H | 4456
PIPING/7114/4456/549-2 | 1 | 304W-AAPS200_40S~4 | 4 | - PIPE BE WELDED ASME B36.19M SCH 40S SS ASTM A312 GR TP304/304L 4" | 1.1 | ft | 4456 | PIPE | 6-7114-549-2 | 1 | P5B66H | 4456
PIPING/7114/4456/549-2 | 2 | 304W-AARC200_40S~4X3 | 4X3 | - REDUCER, CONC ASME B16.9 BW SCH 40S SS ASTM A403 GR WP304/304L WELDED 4X3" | 1 | ea | 4456 | FITTINGS | 6-7114-549-2 | 1 | P5B66H | 4456
PIPING/7114/4456/549-2 | 3 | 304W-AAEA200_40S~4 | 4 | - ELBOW, 90 DEG LR ASME B16.9 BW SCH 40S SS ASTM A403 GR WP304/304L WELDED 4" | 1 | ea | 4456 | FITTINGS | 6-7114-549-2 | 1 | P5B66H | 4456
PIPING/7114/4456/549-2 | 4 | 304W-AAEC200_40S~4 | 4 | - ELBOW, 45 DEG LR ASME B16.9 BW SCH 40S SS ASTM A403 GR WP304/304L WELDED 4" | 1 | ea | 4456 | FITTINGS | 6-7114-549-2 | 1 | P5B66H | 4456
PIPING/7114/4456/549-2 | 5 | 304-AAFWBF0_40S:600~3 | 3 | - FLANGE WN CL600 RF ASME B16.5 SCH 40S FORGED SS ASTM A182 GR F304/304L 3" | 1 | ea | 4456 | FLANGES | 6-7114-549-2 | 1 | P5B66H | 4456
PIPING/7114/4456/55-1 | 1 | A53W-AAPS200_STD~3 | 3 | - PIPE BE WELDED ASME B36.10M STD WT CS ASTM A53 GR B 3" | 0.4 | ft | 4456 | PIPE | 6-7114-55-1 | 1 | P1A4L | 4456
PIPING/7114/4456/55-1 | 2 | A106-AAPA100_XS~2 | 2 | - PIPE BE SMLS ASME B36.10M XS CS ASTM A106 2" | 0.6 | ft | 4456 | PIPE | 6-7114-55-1 | 1 | P1A4L | 4456
PIPING/7114/4456/55-1 | 3 | A106-AAPA100_XS~1/2 | 1/2 | - PIPE BE SMLS ASME B36.10M XS CS, ASTM A106 1/2" | 0.8 | ft | 4456 | PIPE | 6-7114-55-1 | 1 | P1A4L | 4456
PIPING/7114/4456/55-1 | 4 | CS-AARC200_STDXXS~3X2 | 3X2 | - REDUCER, CONC ASME B16.9 BW STD WT x XS CS ASTM A234 GR WPB 3X2" | 1 | ea | 4456 | FITTINGS | 6-7114-55-1 | 1 | P1A4L | 4456
PIPING/7114/4456/55-1 | 5 | CS-AARC200_STDXXS~3X1 1/2 | 3X1 1/2 | - REDUCER, CONC ASME B16.9 BW STD WT x XS CS ASTM A234 GR WPB 3X1 1/2" | 1 | ea | 4456 | FITTINGS | 6-7114-55-1 | 1 | P1A4L | 4456
PIPING/7114/4456/55-1 | 6 | CS-NATY530_3000~3X3/4 | 3X3/4 | - THREDOLET MSS SP-97 CL3000 FS ASTM A105 3X3/4" | 1 | ea | 4456 | FITTINGS | 6-7114-55-1 | 1 | P1A4L | 4456
PIPING/7114/4456/55-1 | 7 | CS-AARC200_XS~2X1 | 2X1 | - REDUCER, CONC ASME B16.9 BW XS CS ASTM A234 GR WPB 2X1" | 1 | ea | 4456 | FITTINGS | 6-7114-55-1 | 1 | P1A4L | 4456
PIPING/7114/4456/55-1 | 8 | CS-NATW2X0_XS~2X1/2 | 2X1/2 | - WELDOLET MSS SP-97 XS FS ASTM A105 2X1/2" | 1 | ea | 4456 | FITTINGS | 6-7114-55-1 | 1 | P1A4L | 4456
PIPING/7114/4456/55-1 | 9 | CS-AARC200_XS~1 1/2X1/2 | 1 1/2X1/2 | - REDUCER, CONC ASME B16.9 BW XS CS ASTM A234 GR WPB 1 1/2X1/2" | 1 | ea | 4456 | FITTINGS | 6-7114-55-1 | 1 | P1A4L | 4456
PIPING/7114/4456/55-1 | 10 | CS-AARC200_XS~1X1/2 | 1X1/2 | - REDUCER, CONC ASME B16.9 BW XS CS ASTM A234 GR WPB 1X1/2" | 1 | ea | 4456 | FITTINGS | 6-7114-55-1 | 1 | P1A4L | 4456
PIPING/7114/4456/55-1 | 11 | CS-AAEA200_XS~1/2 | 1/2 | - ELBOW, 90 DEG LR ASME B16.9 BW XS CS ASTM A234 GR WPB 1/2" | 1 | ea | 4456 | FITTINGS | 6-7114-55-1 | 1 | P1A4L | 4456
PIPING/7114/4456/55-1 | 12 | CS-AAFHBB0_150~1/2 | 1/2 | - FLANGE SO CL150 RF ASME B16.5 FS ASTM A105 1/2" | 1 | ea | 4456 | FLANGES | 6-7114-55-1 | 1 | P1A4L | 4456
PIPING/7114/4456/55-1 | 13 | CS-AAFHBB0_150~1/2 | 1/2 | - FLANGE SO CL150 RF ASME B16.5 FS ASTM A105 1/2" | 1 | ea | 4456 | FLANGES | 6-7114-55-1 | 1 | P1A4L | 4456
PIPING/7114/4456/55-1 | 14 | CS-AAFWBB0_XS:150~1/2 | 1/2 | - FLANGE WN CL150 RF ASME B16.5 XS FS ASTM A105 1/2" | 1 | ea | 4456 | FLANGES | 6-7114-55-1 | 1 | P1A4L | 4456
PIPING/7114/4456/550-1 | 1 | 304W-AAPS200_40S~4 | 4 | - PIPE BE WELDED ASME B36.19M SCH 40S SS ASTM A312 GR TP304/304L 4" | 11.3 | ft | 4456 | PIPE | 6-7114-550-1 | 1 | P5B66H | 4456
PIPING/7114/4456/550-1 | 2 | 304W-AAEA200_40S~4 | 4 | - ELBOW, 90 DEG LR ASME B16.9 BW SCH 40S SS ASTM A403 GR WP304/304L WELDED 4" | 1 | ea | 4456 | FITTINGS | 6-7114-550-1 | 1 | P5B66H | 4456
PIPING/7114/4456/550-1 | 3 | 304W-AAEA200_40S~4 | 4 | - ELBOW, 90 DEG LR ASME B16.9 BW SCH 40S SS ASTM A403 GR WP304/304L WELDED 4" | 1 | ea | 4456 | FITTINGS | 6-7114-550-1 | 1 | P5B66H | 4456
PIPING/7114/4456/550-1 | 4 | 304W-AAEA200_40S~4 | 4 | - ELBOW, 90 DEG LR ASME B16.9 BW SCH 40S SS ASTM A403 GR WP304/304L WELDED 4" | 1 | ea | 4456 | FITTINGS | 6-7114-550-1 | 1 | P5B66H | 4456
PIPING/7114/4456/550-1 | 5 | 304-AAFWBF0_40S:600~4 | 4 | - FLANGE WN CL600 RF ASME B16.5 SCH 40S FORGED SS ASTM A182 GR F304/304L 4" | 1 | ea | 4456 | FLANGES | 6-7114-550-1 | 1 | P5B66H | 4456
PIPING/7114/4456/551-1 | 1 | 304W-AAEA200_10S~2 | 2 | - ELBOW, 90 DEG LR ASME B16.9 BW SCH 10S SS ASTM A403 GR WP304/304L WELDED 2" | 1 | ea | 4456 | FITTINGS | 6-7114-551-1 | 1 | P5B66H | 4456
PIPING/7114/4456/551-1 | 2 | 304-AAFWBF0_10S:600~2 | 2 | - FLANGE WN CL600 RF ASME B16.5 SCH 10S FORGED SS ASTM A182 GR F304/304L 2" | 1 | ea | 4456 | FLANGES | 6-7114-551-1 | 1 | P5B66H | 4456
PIPING/7114/4456/551-2 | 1 | 304W-AAPS200_40S~4 | 4 | - PIPE BE WELDED ASME B36.19M SCH 40S SS ASTM A312 GR TP304/304L 4" | 8.9 | ft | 4456 | PIPE | 6-7114-551-2 | 1 | P5B66H | 4456
PIPING/7114/4456/551-2 | 2 | 304W-AAPA100_10S~2 | 2 | - PIPE BE WELDED ASME B36.19M SCH 10S SS ASTM A312 GR TP304/304L 2" | 2.3 | ft | 4456 | PIPE | 6-7114-551-2 | 1 | P5B66H | 4456
PIPING/7114/4456/551-2 | 3 | 304W-AARE200_40SX10S~4X2 | 4X2 | - REDUCER, ECC ASME B16.9 BW SCH 40S x SCH 10S SS ASTM A403 GR WP304/304L WELDED 4X2" | 1 | ea | 4456 | FITTINGS | 6-7114-551-2 | 1 | P5B66H | 4456
PIPING/7114/4456/551-2 | 4 | 304W-AAEA200_40S~4 | 4 | - ELBOW, 90 DEG LR ASME B16.9 BW SCH 40S SS ASTM A403 GR WP304/304L WELDED 4" | 1 | ea | 4456 | FITTINGS | 6-7114-551-2 | 1 | P5B66H | 4456
PIPING/7114/4456/551-2 | 5 | 304W-AAEA200_40S~4 | 4 | - ELBOW, 90 DEG LR ASME B16.9 BW SCH 40S SS ASTM A403 GR WP304/304L WELDED 4" | 1 | ea | 4456 | FITTINGS | 6-7114-551-2 | 1 | P5B66H | 4456
PIPING/7114/4456/551-2 | 6 | 304-AAFWBF0_40S:600~4 | 4 | - FLANGE WN CL600 RF ASME B16.5 SCH 40S FORGED SS ASTM A182 GR F304/304L 4" | 1 | ea | 4456 | FLANGES | 6-7114-551-2 | 1 | P5B66H | 4456
PIPING/7114/4456/552-1 | 1 | 304W-AAPA100_10S~2 | 2 | - PIPE BE WELDED ASME B36.19M SCH 10S SS ASTM A312 GR TP304/304L 2" | 5.6 | ft | 4456 | PIPE | 6-7114-552-1 | 1 | P5B66H | 4456
PIPING/7114/4456/552-1 | 2 | 304W-AAEC200_10S~2 | 2 | - ELBOW, 45 DEG LR ASME B16.9 BW SCH 10S SS ASTM A403 GR WP304/304L WELDED 2" | 1 | ea | 4456 | FITTINGS | 6-7114-552-1 | 1 | P5B66H | 4456
PIPING/7114/4456/552-1 | 3 | 304W-AAEA200_10S~2 | 2 | - ELBOW, 90 DEG LR ASME B16.9 BW SCH 10S SS ASTM A403 GR WP304/304L WELDED 2" | 1 | ea | 4456 | FITTINGS | 6-7114-552-1 | 1 | P5B66H | 4456
PIPING/7114/4456/552-1 | 4 | 304W-AAEA200_10S~2 | 2 | - ELBOW, 90 DEG LR ASME B16.9 BW SCH 10S SS ASTM A403 GR WP304/304L WELDED 2" | 1 | ea | 4456 | FITTINGS | 6-7114-552-1 | 1 | P5B66H | 4456
PIPING/7114/4456/552-1 | 5 | 304-AAFWBF0_10S:600~2 | 2 | - FLANGE WN CL600 RF ASME B16.5 SCH 10S FORGED SS ASTM A182 GR F304/304L 2" | 1 | ea | 4456 | FLANGES | 6-7114-552-1 | 1 | P5B66H | 4456
PIPING/7114/4456/552-1 | 6 | 304-AAFWBF0_10S:600~2 | 2 | - FLANGE WN CL600 RF ASME B16.5 SCH 10S FORGED SS ASTM A182 GR F304/304L 2" | 1 | ea | 4456 | FLANGES | 6-7114-552-1 | 1 | P5B66H | 4456
PIPING/7114/4456/553-1 | 1 | 316W-AAPS200_10S~1 1/2 | 1 1/2 | - PIPE BE WELDED ASME B36.19M SCH 10S SS ASTM A312 GR TP316/316L 1 1/2" | 0.8 | ft | 4456 | PIPE | 6-7114-553-1 | 1 | P1B43BL | 4456
PIPING/7114/4456/553-1 | 2 | 316W-AAPS200_10S~1 | 1 | - PIPE BE WELDED ASME B36.19M SCH 10S SS ASTM A312 GR TP316/316L 1" | 2.5 | ft | 4456 | PIPE | 6-7114-553-1 | 1 | P1B43BL | 4456
PIPING/7114/4456/553-1 | 3 | 316W-AARC200_10S~1 1/2X1 | 1 1/2X1 | - REDUCER, CONC ASME B16.9 BW SCH 10S SS ASTM A403 GR WP316/316L 1 1/2X1" | 1 | ea | 4456 | FITTINGS | 6-7114-553-1 | 1 | P1B43BL | 4456
PIPING/7114/4456/553-1 | 4 | 316W-AAEA200_10S~1 1/2 | 1 1/2 | - ELBOW, 90 DEG LR ASME B16.9 BW SCH 10S SS ASTM A403 GR WP316/316L 1 1/2" | 1 | ea | 4456 | FITTINGS | 6-7114-553-1 | 1 | P1B43BL | 4456
PIPING/7114/4456/553-1 | 5 | 316W-AAEA200_10S~1 | 1 | - ELBOW, 90 DEG LR ASME B16.9 BW SCH 10S SS ASTM A403 GR WP316/316L 1" | 1 | ea | 4456 | FITTINGS | 6-7114-553-1 | 1 | P1B43BL | 4456
PIPING/7114/4456/553-1 | 6 | 316-AAFHBB0_150~1 1/2 | 1 1/2 | - FLANGE SO CL150 RF ASME B16.5 FORGED SS ASTM A182 GR F316 / 316L 1 1/2" | 1 | ea | 4456 | FLANGES | 6-7114-553-1 | 1 | P1B43BL | 4456
PIPING/7114/4456/553-1 | 7 | 316-AAFWBB0_10S:150~1 | 1 | - FLANGE WN CL150 RF ASME B16.5 SCH 10S FORGED SS ASTM A182 GR F316 / 316L 1" | 1 | ea | 4456 | FLANGES | 6-7114-553-1 | 1 | P1B43BL | 4456
PIPING/7114/4456/554-1 | 1 | 316W-AAPS200_10S~1 | 1 | - PIPE BE WELDED ASME B36.19M SCH 10S SS ASTM A312 GR TP316/316L 1" | 1.5 | ft | 4456 | PIPE | 6-7114-554-1 | 1 | P1B43BL | 4456
PIPING/7114/4456/554-1 | 2 | 316W-AAEA200_10S~1 | 1 | - ELBOW, 90 DEG LR ASME B16.9 BW SCH 10S SS ASTM A403 GR WP316/316L 1" | 1 | ea | 4456 | FITTINGS | 6-7114-554-1 | 1 | P1B43BL | 4456
PIPING/7114/4456/554-1 | 3 | 316-AAFWBB0_10S:150~1 | 1 | - FLANGE WN CL150 RF ASME B16.5 SCH 10S FORGED SS ASTM A182 GR F316 / 316L 1" | 1 | ea | 4456 | FLANGES | 6-7114-554-1 | 1 | P1B43BL | 4456
PIPING/7114/4456/554-1 | 4 | 316-AAFWBB0_10S:150~1 | 1 | - FLANGE WN CL150 RF ASME B16.5 SCH 10S FORGED SS ASTM A182 GR F316 / 316L 1" | 1 | ea | 4456 | FLANGES | 6-7114-554-1 | 1 | P1B43BL | 4456
PIPING/7114/4456/555-1 | 1 | 316W-AAPS200_10S~1 | 1 | - PIPE BE WELDED ASME B36.19M SCH 10S SS ASTM A312 GR TP316/316L 1" | 0.6 | ft | 4456 | PIPE | 6-7114-555-1 | 1 | P1B43BL | 4456
PIPING/7114/4456/555-1 | 2 | 316-AAFWBB0_10S:150~1 | 1 | - FLANGE WN CL150 RF ASME B16.5 SCH 10S FORGED SS ASTM A182 GR F316 / 316L 1" | 1 | ea | 4456 | FLANGES | 6-7114-555-1 | 1 | P1B43BL | 4456
PIPING/7114/4456/555-1 | 3 | 316-AAFWBB0_10S:150~1 | 1 | - FLANGE WN CL150 RF ASME B16.5 SCH 10S FORGED SS ASTM A182 GR F316 / 316L 1" | 1 | ea | 4456 | FLANGES | 6-7114-555-1 | 1 | P1B43BL | 4456
PIPING/7114/4456/556-1 | 1 | 304W-AAPS200_10S~2 | 2 | - PIPE BE WELDED ASME B36.19M SCH 10S SS ASTM A312 GR TP304/304L 2" | 1 | ft | 4456 | PIPE | 6-7114-556-1 | 1 | P1B206AC | 4456
PIPING/7114/4456/556-1 | 2 | 304W-AAEC200_10S~2 | 2 | - ELBOW, 45 DEG LR ASME B16.9 BW SCH 10S SS ASTM A403 GR WP304/304L WELDED 2" | 1 | ea | 4456 | FITTINGS | 6-7114-556-1 | 1 | P1B206AC | 4456
PIPING/7114/4456/556-1 | 3 | 304-AAFWBB0_10S:150~2 | 2 | - FLANGE WN CL150 RF ASME B16.5 SCH 10S FORGED SS ASTM A182 GR F304/304L 2" | 1 | ea | 4456 | FLANGES | 6-7114-556-1 | 1 | P1B206AC | 4456
PIPING/7114/4456/556-1 | 4 | 304-AAFWBB0_10S:150~2 | 2 | - FLANGE WN CL150 RF ASME B16.5 SCH 10S FORGED SS ASTM A182 GR F304/304L 2" | 1 | ea | 4456 | FLANGES | 6-7114-556-1 | 1 | P1B206AC | 4456
PIPING/7114/4456/556-2 | 1 | 304W-AAPS200_10S~2 | 2 | - PIPE BE WELDED ASME B36.19M SCH 10S SS ASTM A312 GR TP304/304L 2" | 3.9 | ft | 4456 | PIPE | 6-7114-556-2 | 1 | P1B206AC | 4456
PIPING/7114/4456/556-2 | 2 | 304W-AARC200_10S~3X2 | 3X2 | - REDUCER, CONC ASME B16.9 BW SCH 10S SS ASTM A403 GR WP304/304L WELDED 3X2" | 1 | ea | 4456 | FITTINGS | 6-7114-556-2 | 1 | P1B206AC | 4456
PIPING/7114/4456/556-2 | 3 | 304W-AATA200_10S~2X2 | 2X2 | - TEE, ASME B16.9 BW SCH 10S SS ASTM A403 GR WP304/304L WELDED 2X2" | 1 | ea | 4456 | FITTINGS | 6-7114-556-2 | 1 | P1B206AC | 4456
PIPING/7114/4456/556-2 | 4 | 304W-AAEC200_10S~2 | 2 | - ELBOW, 45 DEG LR ASME B16.9 BW SCH 10S SS ASTM A403 GR WP304/304L WELDED 2" | 1 | ea | 4456 | FITTINGS | 6-7114-556-2 | 1 | P1B206AC | 4456
PIPING/7114/4456/556-2 | 5 | 304-AAFWBB0_10S:150~3 | 3 | - FLANGE WN CL150 RF ASME B16.5 SCH 10S FORGED SS ASTM A182 GR F304/304L 3" | 1 | ea | 4456 | FLANGES | 6-7114-556-2 | 1 | P1B206AC | 4456
PIPING/7114/4456/556-2 | 6 | 304-AAFWBB0_10S:150~2 | 2 | - FLANGE WN CL150 RF ASME B16.5 SCH 10S FORGED SS ASTM A182 GR F304/304L 2" | 1 | ea | 4456 | FLANGES | 6-7114-556-2 | 1 | P1B206AC | 4456
PIPING/7114/4456/556-2 | 7 | 304-AAFWBB0_10S:150~2 | 2 | - FLANGE WN CL150 RF ASME B16.5 SCH 10S FORGED SS ASTM A182 GR F304/304L 2" | 1 | ea | 4456 | FLANGES | 6-7114-556-2 | 1 | P1B206AC | 4456
PIPING/7114/4456/557-1 | 1 | 304W-AAPS200_10S~3 | 3 | - PIPE BE WELDED ASME B36.19M SCH 10S SS ASTM A312 GR TP304/304L 3" | 7.7 | ft | 4456 | PIPE | 6-7114-557-1 | 1 | P1B206AC | 4456
PIPING/7114/4456/557-1 | 2 | 304W-AAEA200_10S~3 | 3 | - ELBOW, 90 DEG LR ASME B16.9 BW SCH 10S SS ASTM A403 GR WP304/304L WELDED 3" | 1 | ea | 4456 | FITTINGS | 6-7114-557-1 | 1 | P1B206AC | 4456
PIPING/7114/4456/557-1 | 3 | 304W-AAEA200_10S~3 | 3 | - ELBOW, 90 DEG LR ASME B16.9 BW SCH 10S SS ASTM A403 GR WP304/304L WELDED 3" | 1 | ea | 4456 | FITTINGS | 6-7114-557-1 | 1 | P1B206AC | 4456
PIPING/7114/4456/557-1 | 4 | 304W-AAEA200_10S~3 | 3 | - ELBOW, 90 DEG LR ASME B16.9 BW SCH 10S SS ASTM A403 GR WP304/304L WELDED 3" | 1 | ea | 4456 | FITTINGS | 6-7114-557-1 | 1 | P1B206AC | 4456
PIPING/7114/4456/557-1 | 5 | 304W-AAEC200_10S~3 | 3 | - ELBOW, 45 DEG LR ASME B16.9 BW SCH 10S SS ASTM A403 GR WP304/304L WELDED 3" | 1 | ea | 4456 | FITTINGS | 6-7114-557-1 | 1 | P1B206AC | 4456
PIPING/7114/4456/557-1 | 6 | 304W-AAEA200_10S~3 | 3 | - ELBOW, 90 DEG LR ASME B16.9 BW SCH 10S SS ASTM A403 GR WP304/304L WELDED 3" | 1 | ea | 4456 | FITTINGS | 6-7114-557-1 | 1 | P1B206AC | 4456
PIPING/7114/4456/557-1 | 7 | 304-AAFWBB0_10S:150~3 | 3 | - FLANGE WN CL150 RF ASME B16.5 SCH 10S FORGED SS ASTM A182 GR F304/304L 3" | 1 | ea | 4456 | FLANGES | 6-7114-557-1 | 1 | P1B206AC | 4456
PIPING/7114/4456/557-1 | 8 | 304-AAFWBB0_10S:150~3 | 3 | - FLANGE WN CL150 RF ASME B16.5 SCH 10S FORGED SS ASTM A182 GR F304/304L 3" | 1 | ea | 4456 | FLANGES | 6-7114-557-1 | 1 | P1B206AC | 4456
PIPING/7114/4456/558-1 | 1 | A106-AAPA100_XS~1 1/2 | 1 1/2 | - PIPE BE SMLS ASME B36.10M XS CS, ASTM A106 1 1/2" | 5.6 | ft | 4456 | PIPE | 6-7114-558-1 | 1 | P1A4L | 4456
PIPING/7114/4456/558-1 | 2 | A106-AAPA100_XS~1/2 | 1/2 | - PIPE BE SMLS ASME B36.10M XS CS, ASTM A106 1/2" | 0.2 | ft | 4456 | PIPE | 6-7114-558-1 | 1 | P1A4L | 4456
PIPING/7114/4456/558-1 | 3 | CS-AATA200_XS~1 1/2X1 1/2 | 1 1/2X1 1/2 | - TEE, ASME B16.9 BW XS CS ASTM A234 GR WPB 1 1/2X1 1/2" | 1 | ea | 4456 | FITTINGS | 6-7114-558-1 | 1 | P1A4L | 4456
PIPING/7114/4456/558-1 | 4 | CS-AATA200_XS~1 1/2X1/2 | 1 1/2X1/2 | - TEE, ASME B16.9 BW XS CS ASTM A234 GR WPB 1 1/2X1/2" | 1 | ea | 4456 | FITTINGS | 6-7114-558-1 | 1 | P1A4L | 4456
PIPING/7114/4456/558-1 | 5 | CS-AAEA200_XS~1 1/2 | 1 1/2 | - ELBOW, 90 DEG LR ASME B16.9 BW XS CS ASTM A234 GR WPB 1 1/2" | 1 | ea | 4456 | FITTINGS | 6-7114-558-1 | 1 | P1A4L | 4456
PIPING/7114/4456/558-1 | 6 | CS-AAEA200_XS~1 1/2 | 1 1/2 | - ELBOW, 90 DEG LR ASME B16.9 BW XS CS ASTM A234 GR WPB 1 1/2" | 1 | ea | 4456 | FITTINGS | 6-7114-558-1 | 1 | P1A4L | 4456
PIPING/7114/4456/558-1 | 7 | CS-AAEA200_XS~1 1/2 | 1 1/2 | - ELBOW, 90 DEG LR ASME B16.9 BW XS CS ASTM A234 GR WPB 1 1/2" | 1 | ea | 4456 | FITTINGS | 6-7114-558-1 | 1 | P1A4L | 4456
PIPING/7114/4456/558-1 | 8 | CS-AAFHBB0_150~1 1/2 | 1 1/2 | - FLANGE SO CL150 RF ASME B16.5 FS ASTM A105 1 1/2" | 1 | ea | 4456 | FLANGES | 6-7114-558-1 | 1 | P1A4L | 4456
PIPING/7114/4456/558-1 | 9 | CS-AAFHBB0_150~1 1/2 | 1 1/2 | - FLANGE SO CL150 RF ASME B16.5 FS ASTM A105 1 1/2" | 1 | ea | 4456 | FLANGES | 6-7114-558-1 | 1 | P1A4L | 4456
PIPING/7114/4456/558-1 | 10 | CS-AAFHBB0_150~1 1/2 | 1 1/2 | - FLANGE SO CL150 RF ASME B16.5 FS ASTM A105 1 1/2" | 1 | ea | 4456 | FLANGES | 6-7114-558-1 | 1 | P1A4L | 4456
PIPING/7114/4456/558-1 | 11 | CS-AAFHBB0_150~1/2 | 1/2 | - FLANGE SO CL150 RF ASME B16.5 FS ASTM A105 1/2" | 1 | ea | 4456 | FLANGES | 6-7114-558-1 | 1 | P1A4L | 4456
PIPING/7114/4456/559-1 | 1 | 316W-AAPS200_10S~1 | 1 | - PIPE BE WELDED ASME B36.19M SCH 10S SS ASTM A312 GR TP316/316L 1" | 0.3 | ft | 4456 | PIPE | 6-7114-559-1 | 1 | P1B43BL | 4456
PIPING/7114/4456/559-1 | 2 | 316-AAFWBB0_10S:150~1 | 1 | - FLANGE WN CL150 RF ASME B16.5 SCH 10S FORGED SS ASTM A182 GR F316 / 316L 1" | 1 | ea | 4456 | FLANGES | 6-7114-559-1 | 1 | P1B43BL | 4456
PIPING/7114/4456/559-1 | 3 | 316-AAFWBB0_10S:150~1 | 1 | - FLANGE WN CL150 RF ASME B16.5 SCH 10S FORGED SS ASTM A182 GR F316 / 316L 1" | 1 | ea | 4456 | FLANGES | 6-7114-559-1 | 1 | P1B43BL | 4456
PIPING/7114/4456/56-1 | 1 | A106-AAPA100_XS~1 | 1 | - PIPE BE SMLS ASME B36.10M XS CS, ASTM A106 1" | 22.1 | ft | 4456 | PIPE | 6-7114-56-1 | 1 | P1A4L | 4456
PIPING/7114/4456/56-1 | 2 | CS-AATA200_XS~1X1 | 1X1 | - TEE, ASME B16.9 BW XS CS ASTM A234 GR WPB 1X1" | 1 | ea | 4456 | FITTINGS | 6-7114-56-1 | 1 | P1A4L | 4456
PIPING/7114/4456/56-1 | 3 | CS-AATA200_XS~1X1 | 1X1 | - TEE, ASME B16.9 BW XS CS ASTM A234 GR WPB 1X1" | 1 | ea | 4456 | FITTINGS | 6-7114-56-1 | 1 | P1A4L | 4456
PIPING/7114/4456/56-1 | 4 | CS-AARC200_XS~1X1/2 | 1X1/2 | - REDUCER, CONC ASME B16.9 BW XS CS ASTM A234 GR WPB 1X1/2" | 1 | ea | 4456 | FITTINGS | 6-7114-56-1 | 1 | P1A4L | 4456
PIPING/7114/4456/56-1 | 5 | CS-AARC200_XS~1X1/2 | 1X1/2 | - REDUCER, CONC ASME B16.9 BW XS CS ASTM A234 GR WPB 1X1/2" | 1 | ea | 4456 | FITTINGS | 6-7114-56-1 | 1 | P1A4L | 4456
PIPING/7114/4456/56-1 | 6 | CS-AAEA200_XS~1 | 1 | - ELBOW, 90 DEG LR ASME B16.9 BW XS CS ASTM A234 GR WPB 1" | 1 | ea | 4456 | FITTINGS | 6-7114-56-1 | 1 | P1A4L | 4456
PIPING/7114/4456/56-1 | 7 | CS-AAEC200_XS~1 | 1 | - ELBOW, 45 DEG LR ASME B16.9 BW XS CS ASTM A234 GR WPB 1" | 1 | ea | 4456 | FITTINGS | 6-7114-56-1 | 1 | P1A4L | 4456
PIPING/7114/4456/56-1 | 8 | CS-AAEA200_XS~1 | 1 | - ELBOW, 90 DEG LR ASME B16.9 BW XS CS ASTM A234 GR WPB 1" | 1 | ea | 4456 | FITTINGS | 6-7114-56-1 | 1 | P1A4L | 4456
PIPING/7114/4456/56-1 | 9 | CS-00NPC0L_XS~1/2 | 1/2 | - NIPPLE POE/TOE NPT 3" LONG XS CS ASTM A106 GR B 1/2" | 1 | ea | 4456 | FITTINGS | 6-7114-56-1 | 1 | P1A4L | 4456
PIPING/7114/4456/56-1 | 11 | CS-AAFHBB0_150~1 | 1 | - FLANGE SO CL150 RF ASME B16.5 FS ASTM A105 1" | 1 | ea | 4456 | FLANGES | 6-7114-56-1 | 1 | P1A4L | 4456
PIPING/7114/4456/56-1 | 12 | CS-AAFWBB0_XS:150~1/2 | 1/2 | - FLANGE WN CL150 RF ASME B16.5 XS FS ASTM A105 1/2" | 1 | ea | 4456 | FLANGES | 6-7114-56-1 | 1 | P1A4L | 4456
PIPING/7114/4456/560-1 | 1 | 316W-AAPS200_10S~1 1/2 | 1 1/2 | - PIPE BE WELDED ASME B36.19M SCH 10S SS ASTM A312 GR TP316/316L 1 1/2" | 0.7 | ft | 4456 | PIPE | 6-7114-560-1 | 1 | P1B43BL | 4456
PIPING/7114/4456/560-1 | 2 | 316W-AAPS200_10S~1 | 1 | - PIPE BE WELDED ASME B36.19M SCH 10S SS ASTM A312 GR TP316/316L 1" | 4.4 | ft | 4456 | PIPE | 6-7114-560-1 | 1 | P1B43BL | 4456
PIPING/7114/4456/560-1 | 3 | 316W-AARE200_10S~1 1/2X1 | 1 1/2X1 | - REDUCER, ECC ASME B16.9 BW SCH 10S SS ASTM A403 GR WP316/316L 1 1/2X1" | 1 | ea | 4456 | FITTINGS | 6-7114-560-1 | 1 | P1B43BL | 4456
PIPING/7114/4456/560-1 | 4 | 316W-AARC200_10S~1 1/2X1 | 1 1/2X1 | - REDUCER, CONC ASME B16.9 BW SCH 10S SS ASTM A403 GR WP316/316L 1 1/2X1" | 1 | ea | 4456 | FITTINGS | 6-7114-560-1 | 1 | P1B43BL | 4456
PIPING/7114/4456/560-1 | 5 | 316W-AAEA200_10S~1 1/2 | 1 1/2 | - ELBOW, 90 DEG LR ASME B16.9 BW SCH 10S SS ASTM A403 GR WP316/316L 1 1/2" | 1 | ea | 4456 | FITTINGS | 6-7114-560-1 | 1 | P1B43BL | 4456
PIPING/7114/4456/560-1 | 6 | 316W-AATA200_10S~1X1 | 1X1 | - TEE, ASME B16.9 BW SCH 10S SS ASTM A403 GR WP316/316L 1X1" | 1 | ea | 4456 | FITTINGS | 6-7114-560-1 | 1 | P1B43BL | 4456
PIPING/7114/4456/560-1 | 7 | 316W-AAEA200_10S~1 | 1 | - ELBOW, 90 DEG LR ASME B16.9 BW SCH 10S SS ASTM A403 GR WP316/316L 1" | 1 | ea | 4456 | FITTINGS | 6-7114-560-1 | 1 | P1B43BL | 4456
PIPING/7114/4456/560-1 | 8 | 316W-AAEA200_10S~1 | 1 | - ELBOW, 90 DEG LR ASME B16.9 BW SCH 10S SS ASTM A403 GR WP316/316L 1" | 1 | ea | 4456 | FITTINGS | 6-7114-560-1 | 1 | P1B43BL | 4456
PIPING/7114/4456/560-1 | 9 | 316-AAFWBB0_10S:150~1 | 1 | - FLANGE WN CL150 RF ASME B16.5 SCH 10S FORGED SS ASTM A182 GR F316 / 316L 1" | 1 | ea | 4456 | FLANGES | 6-7114-560-1 | 1 | P1B43BL | 4456
PIPING/7114/4456/560-1 | 10 | 316-AAFWBB0_10S:150~1 | 1 | - FLANGE WN CL150 RF ASME B16.5 SCH 10S FORGED SS ASTM A182 GR F316 / 316L 1" | 1 | ea | 4456 | FLANGES | 6-7114-560-1 | 1 | P1B43BL | 4456
PIPING/7114/4456/560-1 | 11 | 316-AAFWBB0_10S:150~1 | 1 | - FLANGE WN CL150 RF ASME B16.5 SCH 10S FORGED SS ASTM A182 GR F316 / 316L 1" | 1 | ea | 4456 | FLANGES | 6-7114-560-1 | 1 | P1B43BL | 4456
PIPING/7114/4456/560-2 | 1 | 316W-AAPS200_10S~1 | 1 | - PIPE BE WELDED ASME B36.19M SCH 10S SS ASTM A312 GR TP316/316L 1" | 0.6 | ft | 4456 | PIPE | 6-7114-560-2 | 1 | P1B43BL | 4456
PIPING/7114/4456/560-2 | 2 | 316-AAFWBB0_10S:150~1 | 1 | - FLANGE WN CL150 RF ASME B16.5 SCH 10S FORGED SS ASTM A182 GR F316 / 316L 1" | 1 | ea | 4456 | FLANGES | 6-7114-560-2 | 1 | P1B43BL | 4456
PIPING/7114/4456/560-2 | 3 | 316-AAFWBB0_10S:150~1 | 1 | - FLANGE WN CL150 RF ASME B16.5 SCH 10S FORGED SS ASTM A182 GR F316 / 316L 1" | 1 | ea | 4456 | FLANGES | 6-7114-560-2 | 1 | P1B43BL | 4456
PIPING/7114/4456/561-1 | 1 | 316W-AAPS200_10S~2 | 2 | - PIPE BE WELDED ASME B36.19M SCH 10S SS ASTM A312 GR TP316/316L 2" | 0.6 | ft | 4456 | PIPE | 6-7114-561-1 | 1 | P1B43BL | 4456
PIPING/7114/4456/561-1 | 2 | 316-AAFWBB0_10S:150~2 | 2 | - FLANGE WN CL150 RF ASME B16.5 SCH 10S FORGED SS ASTM A182 GR F316 / 316L 2" | 1 | ea | 4456 | FLANGES | 6-7114-561-1 | 1 | P1B43BL | 4456
PIPING/7114/4456/561-1 | 3 | 316-AAFWBB0_10S:150~2 | 2 | - FLANGE WN CL150 RF ASME B16.5 SCH 10S FORGED SS ASTM A182 GR F316 / 316L 2" | 1 | ea | 4456 | FLANGES | 6-7114-561-1 | 1 | P1B43BL | 4456
PIPING/7114/4456/561-2 | 1 | 316W-AAPS200_10S~2 | 2 | - PIPE BE WELDED ASME B36.19M SCH 10S SS ASTM A312 GR TP316/316L 2" | 1.4 | ft | 4456 | PIPE | 6-7114-561-2 | 1 | P1B43BL | 4456
PIPING/7114/4456/561-2 | 2 | 316W-AATA200_10S~2X2 | 2X2 | - TEE, ASME B16.9 BW SCH 10S SS ASTM A403 GR WP316/316L 2X2" | 1 | ea | 4456 | FITTINGS | 6-7114-561-2 | 1 | P1B43BL | 4456
PIPING/7114/4456/561-2 | 3 | 316W-AARE200_10S~2X1 | 2X1 | - REDUCER, ECC ASME B16.9 BW SCH 10S SS ASTM A403 GR WP316/316L 2X1" | 1 | ea | 4456 | FITTINGS | 6-7114-561-2 | 1 | P1B43BL | 4456
PIPING/7114/4456/561-2 | 4 | 316-AAFWBB0_10S:150~2 | 2 | - FLANGE WN CL150 RF ASME B16.5 SCH 10S FORGED SS ASTM A182 GR F316 / 316L 2" | 1 | ea | 4456 | FLANGES | 6-7114-561-2 | 1 | P1B43BL | 4456
PIPING/7114/4456/561-2 | 5 | 316-AAFWBB0_10S:150~2 | 2 | - FLANGE WN CL150 RF ASME B16.5 SCH 10S FORGED SS ASTM A182 GR F316 / 316L 2" | 1 | ea | 4456 | FLANGES | 6-7114-561-2 | 1 | P1B43BL | 4456
PIPING/7114/4456/561-2 | 6 | 316-AAFWBB0_10S:150~1 | 1 | - FLANGE WN CL150 RF ASME B16.5 SCH 10S FORGED SS ASTM A182 GR F316 / 316L 1" | 1 | ea | 4456 | FLANGES | 6-7114-561-2 | 1 | P1B43BL | 4456
PIPING/7114/4456/562-1 | 1 | 316W-AAPS200_10S~1 | 1 | - PIPE BE WELDED ASME B36.19M SCH 10S SS ASTM A312 GR TP316/316L 1" | 3.6 | ft | 4456 | PIPE | 6-7114-562-1 | 1 | P1B43BL | 4456
PIPING/7114/4456/562-1 | 2 | 316W-AAEA200_10S~1 | 1 | - ELBOW, 90 DEG LR ASME B16.9 BW SCH 10S SS ASTM A403 GR WP316/316L 1" | 1 | ea | 4456 | FITTINGS | 6-7114-562-1 | 1 | P1B43BL | 4456
PIPING/7114/4456/562-1 | 3 | 316W-AAEA200_10S~1 | 1 | - ELBOW, 90 DEG LR ASME B16.9 BW SCH 10S SS ASTM A403 GR WP316/316L 1" | 1 | ea | 4456 | FITTINGS | 6-7114-562-1 | 1 | P1B43BL | 4456
PIPING/7114/4456/562-1 | 4 | 316-AAFWBB0_10S:150~1 | 1 | - FLANGE WN CL150 RF ASME B16.5 SCH 10S FORGED SS ASTM A182 GR F316 / 316L 1" | 1 | ea | 4456 | FLANGES | 6-7114-562-1 | 1 | P1B43BL | 4456
PIPING/7114/4456/563-1 | 1 | 316W-AAPS200_10S~1 | 1 | - PIPE BE WELDED ASME B36.19M SCH 10S SS ASTM A312 GR TP316/316L 1" | 4.1 | ft | 4456 | PIPE | 6-7114-563-1 | 1 | P1B43BL | 4456
PIPING/7114/4456/563-1 | 2 | 316W-AARC200_10S~1 1/2X1 | 1 1/2X1 | - REDUCER, CONC ASME B16.9 BW SCH 10S SS ASTM A403 GR WP316/316L 1 1/2X1" | 1 | ea | 4456 | FITTINGS | 6-7114-563-1 | 1 | P1B43BL | 4456
PIPING/7114/4456/563-1 | 3 | 316W-AATA200_10S~1X1 | 1X1 | - TEE, ASME B16.9 BW SCH 10S SS ASTM A403 GR WP316/316L 1X1" | 1 | ea | 4456 | FITTINGS | 6-7114-563-1 | 1 | P1B43BL | 4456
PIPING/7114/4456/563-1 | 4 | 316W-AATA200_10S~1X1/2 | 1X1/2 | - TEE, ASME B16.9 BW SCH 10S SS ASTM A403 GR WP316/316L 1X1/2" | 1 | ea | 4456 | FITTINGS | 6-7114-563-1 | 1 | P1B43BL | 4456
PIPING/7114/4456/563-1 | 5 | 316W-AATA200_10S~1X1/2 | 1X1/2 | - TEE, ASME B16.9 BW SCH 10S SS ASTM A403 GR WP316/316L 1X1/2" | 1 | ea | 4456 | FITTINGS | 6-7114-563-1 | 1 | P1B43BL | 4456
PIPING/7114/4456/563-1 | 6 | 316W-AAEA200_10S~1 | 1 | - ELBOW, 90 DEG LR ASME B16.9 BW SCH 10S SS ASTM A403 GR WP316/316L 1" | 1 | ea | 4456 | FITTINGS | 6-7114-563-1 | 1 | P1B43BL | 4456
PIPING/7114/4456/563-1 | 7 | 316W-AAEA200_10S~1 | 1 | - ELBOW, 90 DEG LR ASME B16.9 BW SCH 10S SS ASTM A403 GR WP316/316L 1" | 1 | ea | 4456 | FITTINGS | 6-7114-563-1 | 1 | P1B43BL | 4456
PIPING/7114/4456/563-1 | 8 | 316W-AAEA200_10S~1 | 1 | - ELBOW, 90 DEG LR ASME B16.9 BW SCH 10S SS ASTM A403 GR WP316/316L 1" | 1 | ea | 4456 | FITTINGS | 6-7114-563-1 | 1 | P1B43BL | 4456
PIPING/7114/4456/563-1 | 9 | 316-AAFWBB0_10S:150~1 1/2 | 1 1/2 | - FLANGE WN CL150 RF ASME B16.5 SCH 10S FORGED SS ASTM A182 GR F316 / 316L 1 1/2" | 1 | ea | 4456 | FLANGES | 6-7114-563-1 | 1 | P1B43BL | 4456
PIPING/7114/4456/563-1 | 10 | 316-AAFWBB0_10S:150~1 | 1 | - FLANGE WN CL150 RF ASME B16.5 SCH 10S FORGED SS ASTM A182 GR F316 / 316L 1" | 1 | ea | 4456 | FLANGES | 6-7114-563-1 | 1 | P1B43BL | 4456
PIPING/7114/4456/563-1 | 11 | 316-AAFWBB0_10S:150~1/2 | 1/2 | - FLANGE WN CL150 RF ASME B16.5 SCH 10S FORGED SS ASTM A182 GR F316 / 316L 1/2" | 1 | ea | 4456 | FLANGES | 6-7114-563-1 | 1 | P1B43BL | 4456
PIPING/7114/4456/563-1 | 12 | 316-AAFWBB0_10S:150~1/2 | 1/2 | - FLANGE WN CL150 RF ASME B16.5 SCH 10S FORGED SS ASTM A182 GR F316 / 316L 1/2" | 1 | ea | 4456 | FLANGES | 6-7114-563-1 | 1 | P1B43BL | 4456
PIPING/7114/4456/564-1 | 1 | 304W-AAPS200_10S~2 | 2 | - PIPE BE WELDED ASME B36.19M SCH 10S SS ASTM A312 GR TP304/304L 2" | 5.4 | ft | 4456 | PIPE | 6-7114-564-1 | 1 | P1B206AC | 4456
PIPING/7114/4456/564-1 | 2 | 304W-AARC200_10S~3X2 | 3X2 | - REDUCER, CONC ASME B16.9 BW SCH 10S SS ASTM A403 GR WP304/304L WELDED 3X2" | 1 | ea | 4456 | FITTINGS | 6-7114-564-1 | 1 | P1B206AC | 4456
PIPING/7114/4456/564-1 | 3 | 304W-AATA200_10S~2X2 | 2X2 | - TEE, ASME B16.9 BW SCH 10S SS ASTM A403 GR WP304/304L WELDED 2X2" | 1 | ea | 4456 | FITTINGS | 6-7114-564-1 | 1 | P1B206AC | 4456
PIPING/7114/4456/564-1 | 4 | 304W-AAEC200_10S~2 | 2 | - ELBOW, 45 DEG LR ASME B16.9 BW SCH 10S SS ASTM A403 GR WP304/304L WELDED 2" | 1 | ea | 4456 | FITTINGS | 6-7114-564-1 | 1 | P1B206AC | 4456
PIPING/7114/4456/564-1 | 5 | 304W-AAEC200_10S~2 | 2 | - ELBOW, 45 DEG LR ASME B16.9 BW SCH 10S SS ASTM A403 GR WP304/304L WELDED 2" | 1 | ea | 4456 | FITTINGS | 6-7114-564-1 | 1 | P1B206AC | 4456
PIPING/7114/4456/564-1 | 6 | 304-AAFWBB0_10S:150~3 | 3 | - FLANGE WN CL150 RF ASME B16.5 SCH 10S FORGED SS ASTM A182 GR F304/304L 3" | 1 | ea | 4456 | FLANGES | 6-7114-564-1 | 1 | P1B206AC | 4456
PIPING/7114/4456/564-1 | 7 | 304-AAFWBB0_10S:150~2 | 2 | - FLANGE WN CL150 RF ASME B16.5 SCH 10S FORGED SS ASTM A182 GR F304/304L 2" | 1 | ea | 4456 | FLANGES | 6-7114-564-1 | 1 | P1B206AC | 4456
PIPING/7114/4456/564-1 | 8 | 304-AAFWBB0_10S:150~2 | 2 | - FLANGE WN CL150 RF ASME B16.5 SCH 10S FORGED SS ASTM A182 GR F304/304L 2" | 1 | ea | 4456 | FLANGES | 6-7114-564-1 | 1 | P1B206AC | 4456
PIPING/7114/4456/565-1 | 1 | 304W-AAPS200_10S~2 | 2 | - PIPE BE WELDED ASME B36.19M SCH 10S SS ASTM A312 GR TP304/304L 2" | 16.9 | ft | 4456 | PIPE | 6-7114-565-1 | 1 | P1B206AC | 4456
PIPING/7114/4456/565-1 | 2 | 304W-AAEA200_10S~2 | 2 | - ELBOW, 90 DEG LR ASME B16.9 BW SCH 10S SS ASTM A403 GR WP304/304L WELDED 2" | 1 | ea | 4456 | FITTINGS | 6-7114-565-1 | 1 | P1B206AC | 4456
PIPING/7114/4456/565-1 | 3 | 304W-AAEA200_10S~2 | 2 | - ELBOW, 90 DEG LR ASME B16.9 BW SCH 10S SS ASTM A403 GR WP304/304L WELDED 2" | 1 | ea | 4456 | FITTINGS | 6-7114-565-1 | 1 | P1B206AC | 4456
PIPING/7114/4456/565-1 | 4 | 304W-AAEA200_10S~2 | 2 | - ELBOW, 90 DEG LR ASME B16.9 BW SCH 10S SS ASTM A403 GR WP304/304L WELDED 2" | 1 | ea | 4456 | FITTINGS | 6-7114-565-1 | 1 | P1B206AC | 4456
PIPING/7114/4456/565-1 | 5 | 304-AAFWBB0_10S:150~2 | 2 | - FLANGE WN CL150 RF ASME B16.5 SCH 10S FORGED SS ASTM A182 GR F304/304L 2" | 1 | ea | 4456 | FLANGES | 6-7114-565-1 | 1 | P1B206AC | 4456
PIPING/7114/4456/565-1 | 6 | 304-AAFWBB0_10S:150~2 | 2 | - FLANGE WN CL150 RF ASME B16.5 SCH 10S FORGED SS ASTM A182 GR F304/304L 2" | 1 | ea | 4456 | FLANGES | 6-7114-565-1 | 1 | P1B206AC | 4456
PIPING/7114/4456/566-1 | 1 | A106-AAPA100_XS~2 | 2 | - PIPE BE SMLS ASME B36.10M XS CS ASTM A106 2" | 8.9 | ft | 4456 | PIPE | 6-7114-566-1 | 1 | P1A4L | 4456
PIPING/7114/4456/566-1 | 2 | CS-AAEA200_XS~2 | 2 | - ELBOW, 90 DEG LR ASME B16.9 BW XS CS ASTM A234 GR WPB 2" | 1 | ea | 4456 | FITTINGS | 6-7114-566-1 | 1 | P1A4L | 4456
PIPING/7114/4456/566-1 | 3 | CS-AAEA200_XS~2 | 2 | - ELBOW, 90 DEG LR ASME B16.9 BW XS CS ASTM A234 GR WPB 2" | 1 | ea | 4456 | FITTINGS | 6-7114-566-1 | 1 | P1A4L | 4456
PIPING/7114/4456/566-1 | 4 | CS-AAEA200_XS~2 | 2 | - ELBOW, 90 DEG LR ASME B16.9 BW XS CS ASTM A234 GR WPB 2" | 1 | ea | 4456 | FITTINGS | 6-7114-566-1 | 1 | P1A4L | 4456
PIPING/7114/4456/566-1 | 5 | CS-AAFHBB0_150~2 | 2 | - FLANGE SO CL150 RF ASME B16.5 FS ASTM A105 2" | 1 | ea | 4456 | FLANGES | 6-7114-566-1 | 1 | P1A4L | 4456
PIPING/7114/4456/567-1 | 1 | 316W-AAPS200_10S~1 | 1 | - PIPE BE WELDED ASME B36.19M SCH 10S SS ASTM A312 GR TP316/316L 1" | 4.6 | ft | 4456 | PIPE | 6-7114-567-1 | 1 | P1B43BL | 4456
PIPING/7114/4456/567-1 | 2 | 316W-AAEA200_10S~1 | 1 | - ELBOW, 90 DEG LR ASME B16.9 BW SCH 10S SS ASTM A403 GR WP316/316L 1" | 1 | ea | 4456 | FITTINGS | 6-7114-567-1 | 1 | P1B43BL | 4456
PIPING/7114/4456/567-1 | 3 | 316W-AAEA200_10S~1 | 1 | - ELBOW, 90 DEG LR ASME B16.9 BW SCH 10S SS ASTM A403 GR WP316/316L 1" | 1 | ea | 4456 | FITTINGS | 6-7114-567-1 | 1 | P1B43BL | 4456
PIPING/7114/4456/567-1 | 4 | 316-AAFHBB0_150~1 | 1 | - FLANGE SO CL150 RF ASME B16.5 FORGED SS ASTM A182 GR F316 / 316L 1" | 1 | ea | 4456 | FLANGES | 6-7114-567-1 | 1 | P1B43BL | 4456
PIPING/7114/4456/567-2 | 1 | 316W-AAPS200_10S~1 | 1 | - PIPE BE WELDED ASME B36.19M SCH 10S SS ASTM A312 GR TP316/316L 1" | 14.2 | ft | 4456 | PIPE | 6-7114-567-2 | 1 | P1B43BL | 4456
PIPING/7114/4456/567-2 | 2 | 316W-AAEA200_10S~1 | 1 | - ELBOW, 90 DEG LR ASME B16.9 BW SCH 10S SS ASTM A403 GR WP316/316L 1" | 1 | ea | 4456 | FITTINGS | 6-7114-567-2 | 1 | P1B43BL | 4456
PIPING/7114/4456/567-2 | 3 | 316W-AAEA200_10S~1 | 1 | - ELBOW, 90 DEG LR ASME B16.9 BW SCH 10S SS ASTM A403 GR WP316/316L 1" | 1 | ea | 4456 | FITTINGS | 6-7114-567-2 | 1 | P1B43BL | 4456
PIPING/7114/4456/567-2 | 4 | 316-AAFHBB0_150~1 | 1 | - FLANGE SO CL150 RF ASME B16.5 FORGED SS ASTM A182 GR F316 / 316L 1" | 1 | ea | 4456 | FLANGES | 6-7114-567-2 | 1 | P1B43BL | 4456
PIPING/7114/4456/567-3 | 1 | 316W-AAPS200_10S~1 | 1 | - PIPE BE WELDED ASME B36.19M SCH 10S SS ASTM A312 GR TP316/316L 1" | 0.8 | ft | 4456 | PIPE | 6-7114-567-3 | 1 | P1B43BL | 4456
PIPING/7114/4456/567-3 | 2 | 316W-AAE7200_10S~1 | 1 | - ELBOW, 45 DEG 3D ASME B16.9 BW SCH 10S SS ASTM A403 GR WP316/316L 1" | 1 | ea | 4456 | FITTINGS | 6-7114-567-3 | 1 | P1B43BL | 4456
PIPING/7114/4456/567-3 | 3 | 316-AAFWBB0_10S:150~1 | 1 | - FLANGE WN CL150 RF ASME B16.5 SCH 10S FORGED SS ASTM A182 GR F316 / 316L 1" | 1 | ea | 4456 | FLANGES | 6-7114-567-3 | 1 | P1B43BL | 4456
PIPING/7114/4456/568-1 | 1 | 304W-AAPS200_10S~3/4 | 3/4 | - PIPE BE WELDED ASME B36.19M SCH 10S SS ASTM A312 GR TP304/304L 3/4" | 0.3 | ft | 4456 | PIPE | 6-7114-568-1 | 1 | P1B206AC | 4456
PIPING/7114/4456/568-1 | 2 | 304W-AARC200_10S~1X3/4 | 1X3/4 | - REDUCER, CONC ASME B16.9 BW SCH 10S SS ASTM A403 GR WP304/304L WELDED 1X3/4" | 1 | ea | 4456 | FITTINGS | 6-7114-568-1 | 1 | P1B206AC | 4456
PIPING/7114/4456/568-1 | 3 | 304W-AAEA200_10S~3/4 | 3/4 | - ELBOW, 90 DEG LR ASME B16.9 BW SCH 10S SS ASTM A403 GR WP304/304L WELDED 3/4" | 1 | ea | 4456 | FITTINGS | 6-7114-568-1 | 1 | P1B206AC | 4456
PIPING/7114/4456/568-1 | 4 | 304-AAFWBB0_10S:150~1 | 1 | - FLANGE WN CL150 RF ASME B16.5 SCH 10S FORGED SS ASTM A182 GR F304/304L 1" | 1 | ea | 4456 | FLANGES | 6-7114-568-1 | 1 | P1B206AC | 4456
PIPING/7114/4456/568-1 | 5 | 304-AAFWBB0_10S:150~3/4 | 3/4 | - FLANGE WN CL150 RF ASME B16.5 SCH 10S FORGED SS ASTM A182 GR F304/304L 3/4" | 1 | ea | 4456 | FLANGES | 6-7114-568-1 | 1 | P1B206AC | 4456
PIPING/7114/4456/569 | 1 | A106-AAPA100_STD~1 | 1 | - PIPE PE SMLS ASME B36.10M STD WT CS ASTM A106 GR B 1" | 4.8 | ft | 4456 | PIPE | 6-7114-569-2 | 1 | P1A109J | 4456
PIPING/7114/4456/569 | 2 | CS-ABEB330_3000~1 | 1 | - ELBOW, 90 DEG ASME B16.11 SW CL3000 FS ASTM A105 1" | 1 | ea | 4456 | FITTINGS | 6-7114-569-2 | 1 | P1A109J | 4456
PIPING/7114/4456/569 | 3 | CS-ABEB330_3000~1 | 1 | - ELBOW, 90 DEG ASME B16.11 SW CL3000 FS ASTM A105 1" | 1 | ea | 4456 | FITTINGS | 6-7114-569-2 | 1 | P1A109J | 4456
PIPING/7114/4456/569 | 4 | CS-ABEC330_3000~1 | 1 | - ELBOW, 45 DEG ASME B16.11 SW CL3000 FS ASTM A105 1" | 1 | ea | 4456 | FITTINGS | 6-7114-569-2 | 1 | P1A109J | 4456
PIPING/7114/4456/569 | 5 | CS-ABEC330_3000~1 | 1 | - ELBOW, 45 DEG ASME B16.11 SW CL3000 FS ASTM A105 1" | 1 | ea | 4456 | FITTINGS | 6-7114-569-2 | 1 | P1A109J | 4456
PIPING/7114/4456/569 | 6 | CS-AAFSBB0_STD:150~1 | 1 | - FLANGE SW CL150 SCH 40 RF ASME B16.5 FS ASTM A105 1" | 1 | ea | 4456 | FLANGES | 6-7114-569-2 | 1 | P1A109J | 4456
PIPING/7114/4456/569-1 | 1 | A106-AAPA100_STD~1 | 1 | - PIPE PE SMLS ASME B36.10M STD WT CS ASTM A106 GR B 1" | 6.7 | ft | 4456 | PIPE | 6-7114-569-1 | 1 | P1A109J | 4456
PIPING/7114/4456/569-1 | 2 | CS-AAFSBB0_STD:150~1 | 1 | - FLANGE SW CL150 SCH 40 RF ASME B16.5 FS ASTM A105 1" | 1 | ea | 4456 | FLANGES | 6-7114-569-1 | 1 | P1A109J | 4456
PIPING/7114/4456/57-1 | 1 | A106-AAPA100_XS~1 | 1 | - PIPE BE SMLS ASME B36.10M XS CS, ASTM A106 1" | 3.2 | ft | 4456 | PIPE | 6-7114-57-1 | 1 | P1A4L | 4456
PIPING/7114/4456/57-1 | 2 | CS-AAEA200_XS~1 | 1 | - ELBOW, 90 DEG LR ASME B16.9 BW XS CS ASTM A234 GR WPB 1" | 1 | ea | 4456 | FITTINGS | 6-7114-57-1 | 1 | P1A4L | 4456
PIPING/7114/4456/57-1 | 3 | CS-AAFHBB0_150~1 | 1 | - FLANGE SO CL150 RF ASME B16.5 FS ASTM A105 1" | 1 | ea | 4456 | FLANGES | 6-7114-57-1 | 1 | P1A4L | 4456
PIPING/7114/4456/570-1 | 1 | A106-AAPA100_STD~1 | 1 | - PIPE PE SMLS ASME B36.10M STD WT CS ASTM A106 GR B 1" | 1.6 | ft | 4456 | PIPE | 6-7114-570-1 | 1 | P1A109J | 4456
PIPING/7114/4456/570-1 | 2 | A106-AAPA100_STD~3/4 | 3/4 | - PIPE PE SMLS ASME B36.10M STD WT CS ASTM A106 GR B 3/4" | 0.3 | ft | 4456 | PIPE | 6-7114-570-1 | 1 | P1A109J | 4456
PIPING/7114/4456/570-1 | 3 | CS-00RR330_3000~1X3/4 | 1X3/4 | - REDUCER INSERT SW CL3000 FS ASTM A105 1X3/4" | 1 | ea | 4456 | FITTINGS | 6-7114-570-1 | 1 | P1A109J | 4456
PIPING/7114/4456/570-1 | 4 | CS-ABEB330_3000~1 | 1 | - ELBOW, 90 DEG ASME B16.11 SW CL3000 FS ASTM A105 1" | 1 | ea | 4456 | FITTINGS | 6-7114-570-1 | 1 | P1A109J | 4456
PIPING/7114/4456/570-1 | 5 | CS-ABTA330_3000~1X1 | 1X1 | - TEE, ASME B16.11 SW CL3000 FS ASTM A105 1X1" | 1 | ea | 4456 | FITTINGS | 6-7114-570-1 | 1 | P1A109J | 4456
PIPING/7114/4456/570-1 | 6 | CS-AAFSBB0_STD:150~1 | 1 | - FLANGE SW CL150 SCH 40 RF ASME B16.5 FS ASTM A105 1" | 1 | ea | 4456 | FLANGES | 6-7114-570-1 | 1 | P1A109J | 4456
PIPING/7114/4456/570-1 | 7 | CS-AAFSBB0_STD:150~1 | 1 | - FLANGE SW CL150 SCH 40 RF ASME B16.5 FS ASTM A105 1" | 1 | ea | 4456 | FLANGES | 6-7114-570-1 | 1 | P1A109J | 4456
PIPING/7114/4456/570-1 | 8 | CS-AAFSBB0_STD:150~3/4 | 3/4 | - FLANGE SW CL150 SCH 40 RF ASME B16.5 FS ASTM A105 3/4" | 1 | ea | 4456 | FLANGES | 6-7114-570-1 | 1 | P1A109J | 4456
PIPING/7114/4456/571-1 | 1 | A106-AAPA100_STD~3/4 | 3/4 | - PIPE PE SMLS ASME B36.10M STD WT CS ASTM A106 GR B 3/4" | 0.3 | ft | 4456 | PIPE | 6-7114-571-1 | 1 | P1A109J | 4456
PIPING/7114/4456/571-1 | 2 | CS-00NPC0L_XS~3/4 | 3/4 | - NIPPLE POE/TOE NPT 3" LONG XS CS ASTM A106 GR B 3/4" | 1 | ea | 4456 | FITTINGS | 6-7114-571-1 | 1 | P1A109J | 4456
PIPING/7114/4456/571-1 | 3 | CS-00RR330_3000~1X3/4 | 1X3/4 | - REDUCER INSERT SW CL3000 FS ASTM A105 1X3/4" | 1 | ea | 4456 | FITTINGS | 6-7114-571-1 | 1 | P1A109J | 4456
PIPING/7114/4456/571-1 | 4 | CS-ABEB330_3000~3/4 | 3/4 | - ELBOW, 90 DEG ASME B16.11 SW CL3000 FS ASTM A105 3/4" | 1 | ea | 4456 | FITTINGS | 6-7114-571-1 | 1 | P1A109J | 4456
PIPING/7114/4456/571-1 | 5 | CS-AAFSBB0_STD:150~1 | 1 | - FLANGE SW CL150 SCH 40 RF ASME B16.5 FS ASTM A105 1" | 1 | ea | 4456 | FLANGES | 6-7114-571-1 | 1 | P1A109J | 4456
PIPING/7114/4456/571-2 | 1 | CS-00NPC0L_XS~3/4 | 3/4 | - NIPPLE POE/TOE NPT 3" LONG XS CS ASTM A106 GR B 3/4" | 1 | ea | 4456 | FITTINGS | 6-7114-571-2 | 1 | P1A109J | 4456
PIPING/7114/4456/571-2 | 2 | CS-AAFSBB0_XS:150~3/4 | 3/4 | - FLANGE SW CL150 SCH 80 RF ASME B16.5 FS ASTM A105 3/4" | 1 | ea | 4456 | FLANGES | 6-7114-571-2 | 1 | P1A109J | 4456
PIPING/7114/4456/571-3 | 1 | A106-AAPA100_STD~1 | 1 | - PIPE PE SMLS ASME B36.10M STD WT CS ASTM A106 GR B 1" | 0.3 | ft | 4456 | PIPE | 6-7114-571-3 | 1 | P1A109J | 4456
PIPING/7114/4456/571-3 | 2 | A106-AAPA100_STD~1/2 | 1/2 | - PIPE PE SMLS ASME B36.10M STD WT CS ASTM A106 GR B 1/2" | 0.3 | ft | 4456 | PIPE | 6-7114-571-3 | 1 | P1A109J | 4456
PIPING/7114/4456/571-3 | 3 | A106-AAPA100_STD~3/4 | 3/4 | - PIPE PE SMLS ASME B36.10M STD WT CS ASTM A106 GR B 3/4" | 0.3 | ft | 4456 | PIPE | 6-7114-571-3 | 1 | P1A109J | 4456
PIPING/7114/4456/571-3 | 4 | CS-00RR330_3000~1X3/4 | 1X3/4 | - REDUCER INSERT SW CL3000 FS ASTM A105 1X3/4" | 1 | ea | 4456 | FITTINGS | 6-7114-571-3 | 1 | P1A109J | 4456
PIPING/7114/4456/571-3 | 5 | CS-ABTA330_3000~1X1/2 | 1X1/2 | - TEE, ASME B16.11 SW CL3000 FS ASTM A105 1X1/2" | 1 | ea | 4456 | FITTINGS | 6-7114-571-3 | 1 | P1A109J | 4456
PIPING/7114/4456/571-3 | 6 | CS-AAFSBB0_STD:150~1 | 1 | - FLANGE SW CL150 SCH 40 RF ASME B16.5 FS ASTM A105 1" | 1 | ea | 4456 | FLANGES | 6-7114-571-3 | 1 | P1A109J | 4456
PIPING/7114/4456/571-3 | 7 | CS-AAFSBB0_STD:150~3/4 | 3/4 | - FLANGE SW CL150 SCH 40 RF ASME B16.5 FS ASTM A105 3/4" | 1 | ea | 4456 | FLANGES | 6-7114-571-3 | 1 | P1A109J | 4456
PIPING/7114/4456/571-3 | 8 | CS-AAFSBB0_STD:150~1/2 | 1/2 | - FLANGE SW CL150 SCH 40 RF ASME B16.5 FS ASTM A105 1/2" | 1 | ea | 4456 | FLANGES | 6-7114-571-3 | 1 | P1A109J | 4456
PIPING/7114/4456/572-1 | 1 | A106-AAPA100_STD~1 | 1 | - PIPE PE SMLS ASME B36.10M STD WT CS ASTM A106 GR B 1" | 8 | ft | 4456 | PIPE | 6-7114-572-1 | 1 | P1A109J | 4456
PIPING/7114/4456/572-1 | 2 | CS-AAFSBB0_STD:150~1 | 1 | - FLANGE SW CL150 SCH 40 RF ASME B16.5 FS ASTM A105 1" | 1 | ea | 4456 | FLANGES | 6-7114-572-1 | 1 | P1A109J | 4456
PIPING/7114/4456/572-2 | 1 | A106-AAPA100_STD~1 | 1 | - PIPE PE SMLS ASME B36.10M STD WT CS ASTM A106 GR B 1" | 3.5 | ft | 4456 | PIPE | 6-7114-572-2 | 1 | P1A109J | 4456
PIPING/7114/4456/572-2 | 2 | CS-ABEB330_3000~1 | 1 | - ELBOW, 90 DEG ASME B16.11 SW CL3000 FS ASTM A105 1" | 1 | ea | 4456 | FITTINGS | 6-7114-572-2 | 1 | P1A109J | 4456
PIPING/7114/4456/572-2 | 3 | CS-ABEB330_3000~1 | 1 | - ELBOW, 90 DEG ASME B16.11 SW CL3000 FS ASTM A105 1" | 1 | ea | 4456 | FITTINGS | 6-7114-572-2 | 1 | P1A109J | 4456
PIPING/7114/4456/572-2 | 4 | CS-AAFSBB0_STD:150~1 | 1 | - FLANGE SW CL150 SCH 40 RF ASME B16.5 FS ASTM A105 1" | 1 | ea | 4456 | FLANGES | 6-7114-572-2 | 1 | P1A109J | 4456
PIPING/7114/4456/573-1 | 1 | A106-AAPA100_STD~1 | 1 | - PIPE PE SMLS ASME B36.10M STD WT CS ASTM A106 GR B 1" | 1.2 | ft | 4456 | PIPE | 6-7114-573-1 | 1 | P1A109J | 4456
PIPING/7114/4456/573-1 | 2 | A106-AAPA100_STD~3/4 | 3/4 | - PIPE PE SMLS ASME B36.10M STD WT CS ASTM A106 GR B 3/4" | 0.3 | ft | 4456 | PIPE | 6-7114-573-1 | 1 | P1A109J | 4456
PIPING/7114/4456/573-1 | 3 | CS-00RR330_3000~1X3/4 | 1X3/4 | - REDUCER INSERT SW CL3000 FS ASTM A105 1X3/4" | 1 | ea | 4456 | FITTINGS | 6-7114-573-1 | 1 | P1A109J | 4456
PIPING/7114/4456/573-1 | 4 | CS-ABTA330_3000~1X1 | 1X1 | - TEE, ASME B16.11 SW CL3000 FS ASTM A105 1X1" | 1 | ea | 4456 | FITTINGS | 6-7114-573-1 | 1 | P1A109J | 4456
PIPING/7114/4456/573-1 | 5 | CS-AAFSBB0_STD:150~1 | 1 | - FLANGE SW CL150 SCH 40 RF ASME B16.5 FS ASTM A105 1" | 1 | ea | 4456 | FLANGES | 6-7114-573-1 | 1 | P1A109J | 4456
PIPING/7114/4456/573-1 | 6 | CS-AAFSBB0_STD:150~1 | 1 | - FLANGE SW CL150 SCH 40 RF ASME B16.5 FS ASTM A105 1" | 1 | ea | 4456 | FLANGES | 6-7114-573-1 | 1 | P1A109J | 4456
PIPING/7114/4456/573-1 | 7 | CS-AAFSBB0_STD:150~3/4 | 3/4 | - FLANGE SW CL150 SCH 40 RF ASME B16.5 FS ASTM A105 3/4" | 1 | ea | 4456 | FLANGES | 6-7114-573-1 | 1 | P1A109J | 4456
PIPING/7114/4456/574-1 | 1 | A106-AAPA100_STD~3/4 | 3/4 | - PIPE PE SMLS ASME B36.10M STD WT CS ASTM A106 GR B 3/4" | 0.3 | ft | 4456 | PIPE | 6-7114-574-1 | 1 | P1A109J | 4456
PIPING/7114/4456/574-1 | 2 | CS-00NPC0L_XS~3/4 | 3/4 | - NIPPLE POE/TOE NPT 3" LONG XS CS ASTM A106 GR B 3/4" | 1 | ea | 4456 | FITTINGS | 6-7114-574-1 | 1 | P1A109J | 4456
PIPING/7114/4456/574-1 | 3 | CS-00RR330_3000~1X3/4 | 1X3/4 | - REDUCER INSERT SW CL3000 FS ASTM A105 1X3/4" | 1 | ea | 4456 | FITTINGS | 6-7114-574-1 | 1 | P1A109J | 4456
PIPING/7114/4456/574-1 | 4 | CS-ABEB330_3000~3/4 | 3/4 | - ELBOW, 90 DEG ASME B16.11 SW CL3000 FS ASTM A105 3/4" | 1 | ea | 4456 | FITTINGS | 6-7114-574-1 | 1 | P1A109J | 4456
PIPING/7114/4456/574-1 | 5 | CS-AAFSBB0_STD:150~1 | 1 | - FLANGE SW CL150 SCH 40 RF ASME B16.5 FS ASTM A105 1" | 1 | ea | 4456 | FLANGES | 6-7114-574-1 | 1 | P1A109J | 4456
PIPING/7114/4456/574-2 | 1 | CS-00NPC0L_XS~3/4 | 3/4 | - NIPPLE POE/TOE NPT 3" LONG XS CS ASTM A106 GR B 3/4" | 1 | ea | 4456 | FITTINGS | 6-7114-574-2 | 1 | P1A109J | 4456
PIPING/7114/4456/574-2 | 2 | CS-AAFSBB0_XS:150~3/4 | 3/4 | - FLANGE SW CL150 SCH 80 RF ASME B16.5 FS ASTM A105 3/4" | 1 | ea | 4456 | FLANGES | 6-7114-574-2 | 1 | P1A109J | 4456
PIPING/7114/4456/574-3 | 1 | A106-AAPA100_STD~1 | 1 | - PIPE PE SMLS ASME B36.10M STD WT CS ASTM A106 GR B 1" | 0.3 | ft | 4456 | PIPE | 6-7114-574-3 | 1 | P1A109J | 4456
PIPING/7114/4456/574-3 | 2 | A106-AAPA100_STD~1/2 | 1/2 | - PIPE PE SMLS ASME B36.10M STD WT CS ASTM A106 GR B 1/2" | 0.3 | ft | 4456 | PIPE | 6-7114-574-3 | 1 | P1A109J | 4456
PIPING/7114/4456/574-3 | 3 | A106-AAPA100_STD~3/4 | 3/4 | - PIPE PE SMLS ASME B36.10M STD WT CS ASTM A106 GR B 3/4" | 0.3 | ft | 4456 | PIPE | 6-7114-574-3 | 1 | P1A109J | 4456
PIPING/7114/4456/574-3 | 4 | CS-00RR330_3000~1X3/4 | 1X3/4 | - REDUCER INSERT SW CL3000 FS ASTM A105 1X3/4" | 1 | ea | 4456 | FITTINGS | 6-7114-574-3 | 1 | P1A109J | 4456
PIPING/7114/4456/574-3 | 5 | CS-ABTA330_3000~1X1/2 | 1X1/2 | - TEE, ASME B16.11 SW CL3000 FS ASTM A105 1X1/2" | 1 | ea | 4456 | FITTINGS | 6-7114-574-3 | 1 | P1A109J | 4456
PIPING/7114/4456/574-3 | 6 | CS-AAFSBB0_STD:150~1 | 1 | - FLANGE SW CL150 SCH 40 RF ASME B16.5 FS ASTM A105 1" | 1 | ea | 4456 | FLANGES | 6-7114-574-3 | 1 | P1A109J | 4456
PIPING/7114/4456/574-3 | 7 | CS-AAFSBB0_STD:150~3/4 | 3/4 | - FLANGE SW CL150 SCH 40 RF ASME B16.5 FS ASTM A105 3/4" | 1 | ea | 4456 | FLANGES | 6-7114-574-3 | 1 | P1A109J | 4456
PIPING/7114/4456/574-3 | 8 | CS-AAFSBB0_STD:150~1/2 | 1/2 | - FLANGE SW CL150 SCH 40 RF ASME B16.5 FS ASTM A105 1/2" | 1 | ea | 4456 | FLANGES | 6-7114-574-3 | 1 | P1A109J | 4456
PIPING/7114/4456/575-1 | 1 | A106-AAPA100_STD~1 | 1 | - PIPE PE SMLS ASME B36.10M STD WT CS ASTM A106 GR B 1" | 8 | ft | 4456 | PIPE | 6-7114-575-1 | 1 | P1A109J | 4456
PIPING/7114/4456/575-1 | 2 | CS-AAFSBB0_STD:150~1 | 1 | - FLANGE SW CL150 SCH 40 RF ASME B16.5 FS ASTM A105 1" | 1 | ea | 4456 | FLANGES | 6-7114-575-1 | 1 | P1A109J | 4456
PIPING/7114/4456/575-2 | 1 | A106-AAPA100_STD~1 | 1 | - PIPE PE SMLS ASME B36.10M STD WT CS ASTM A106 GR B 1" | 3.6 | ft | 4456 | PIPE | 6-7114-575-2 | 1 | P1A109J | 4456
PIPING/7114/4456/575-2 | 2 | CS-ABEB330_3000~1 | 1 | - ELBOW, 90 DEG ASME B16.11 SW CL3000 FS ASTM A105 1" | 1 | ea | 4456 | FITTINGS | 6-7114-575-2 | 1 | P1A109J | 4456
PIPING/7114/4456/575-2 | 3 | CS-ABEB330_3000~1 | 1 | - ELBOW, 90 DEG ASME B16.11 SW CL3000 FS ASTM A105 1" | 1 | ea | 4456 | FITTINGS | 6-7114-575-2 | 1 | P1A109J | 4456
PIPING/7114/4456/575-2 | 4 | CS-AAFSBB0_STD:150~1 | 1 | - FLANGE SW CL150 SCH 40 RF ASME B16.5 FS ASTM A105 1" | 1 | ea | 4456 | FLANGES | 6-7114-575-2 | 1 | P1A109J | 4456
PIPING/7114/4456/576-1 | 1 | A106-AAPA100_STD~1 | 1 | - PIPE PE SMLS ASME B36.10M STD WT CS ASTM A106 GR B 1" | 1.2 | ft | 4456 | PIPE | 6-7114-576-1 | 1 | P1A109J | 4456
PIPING/7114/4456/576-1 | 2 | A106-AAPA100_STD~3/4 | 3/4 | - PIPE PE SMLS ASME B36.10M STD WT CS ASTM A106 GR B 3/4" | 0.3 | ft | 4456 | PIPE | 6-7114-576-1 | 1 | P1A109J | 4456
PIPING/7114/4456/576-1 | 3 | CS-00RR330_3000~1X3/4 | 1X3/4 | - REDUCER INSERT SW CL3000 FS ASTM A105 1X3/4" | 1 | ea | 4456 | FITTINGS | 6-7114-576-1 | 1 | P1A109J | 4456
PIPING/7114/4456/576-1 | 4 | CS-ABTA330_3000~1X1 | 1X1 | - TEE, ASME B16.11 SW CL3000 FS ASTM A105 1X1" | 1 | ea | 4456 | FITTINGS | 6-7114-576-1 | 1 | P1A109J | 4456
PIPING/7114/4456/576-1 | 5 | CS-AAFSBB0_STD:150~1 | 1 | - FLANGE SW CL150 SCH 40 RF ASME B16.5 FS ASTM A105 1" | 1 | ea | 4456 | FLANGES | 6-7114-576-1 | 1 | P1A109J | 4456
PIPING/7114/4456/576-1 | 6 | CS-AAFSBB0_STD:150~1 | 1 | - FLANGE SW CL150 SCH 40 RF ASME B16.5 FS ASTM A105 1" | 1 | ea | 4456 | FLANGES | 6-7114-576-1 | 1 | P1A109J | 4456
PIPING/7114/4456/576-1 | 7 | CS-AAFSBB0_STD:150~3/4 | 3/4 | - FLANGE SW CL150 SCH 40 RF ASME B16.5 FS ASTM A105 3/4" | 1 | ea | 4456 | FLANGES | 6-7114-576-1 | 1 | P1A109J | 4456
PIPING/7114/4456/577-1 | 1 | A106-AAPA100_STD~3/4 | 3/4 | - PIPE PE SMLS ASME B36.10M STD WT CS ASTM A106 GR B 3/4" | 0.3 | ft | 4456 | PIPE | 6-7114-577-1 | 1 | P1A109J | 4456
PIPING/7114/4456/577-1 | 2 | CS-00NPC0L_XS~3/4 | 3/4 | - NIPPLE POE/TOE NPT 3" LONG XS CS ASTM A106 GR B 3/4" | 1 | ea | 4456 | FITTINGS | 6-7114-577-1 | 1 | P1A109J | 4456
PIPING/7114/4456/577-1 | 3 | CS-00RR330_3000~1X3/4 | 1X3/4 | - REDUCER INSERT SW CL3000 FS ASTM A105 1X3/4" | 1 | ea | 4456 | FITTINGS | 6-7114-577-1 | 1 | P1A109J | 4456
PIPING/7114/4456/577-1 | 4 | CS-ABEB330_3000~3/4 | 3/4 | - ELBOW, 90 DEG ASME B16.11 SW CL3000 FS ASTM A105 3/4" | 1 | ea | 4456 | FITTINGS | 6-7114-577-1 | 1 | P1A109J | 4456
PIPING/7114/4456/577-1 | 5 | CS-AAFSBB0_STD:150~1 | 1 | - FLANGE SW CL150 SCH 40 RF ASME B16.5 FS ASTM A105 1" | 1 | ea | 4456 | FLANGES | 6-7114-577-1 | 1 | P1A109J | 4456
PIPING/7114/4456/577-2 | 1 | CS-00NPC0L_XS~3/4 | 3/4 | - NIPPLE POE/TOE NPT 3" LONG XS CS ASTM A106 GR B 3/4" | 1 | ea | 4456 | FITTINGS | 6-7114-577-2 | 1 | P1A109J | 4456
PIPING/7114/4456/577-2 | 2 | CS-AAFSBB0_XS:150~3/4 | 3/4 | - FLANGE SW CL150 SCH 80 RF ASME B16.5 FS ASTM A105 3/4" | 1 | ea | 4456 | FLANGES | 6-7114-577-2 | 1 | P1A109J | 4456
PIPING/7114/4456/577-3 | 1 | A106-AAPA100_STD~1 | 1 | - PIPE PE SMLS ASME B36.10M STD WT CS ASTM A106 GR B 1" | 0.3 | ft | 4456 | PIPE | 6-7114-577-3 | 1 | P1A109J | 4456
PIPING/7114/4456/577-3 | 2 | A106-AAPA100_STD~1/2 | 1/2 | - PIPE PE SMLS ASME B36.10M STD WT CS ASTM A106 GR B 1/2" | 0.3 | ft | 4456 | PIPE | 6-7114-577-3 | 1 | P1A109J | 4456
PIPING/7114/4456/577-3 | 3 | A106-AAPA100_STD~3/4 | 3/4 | - PIPE PE SMLS ASME B36.10M STD WT CS ASTM A106 GR B 3/4" | 0.3 | ft | 4456 | PIPE | 6-7114-577-3 | 1 | P1A109J | 4456
PIPING/7114/4456/577-3 | 4 | CS-00RR330_3000~1X3/4 | 1X3/4 | - REDUCER INSERT SW CL3000 FS ASTM A105 1X3/4" | 1 | ea | 4456 | FITTINGS | 6-7114-577-3 | 1 | P1A109J | 4456
PIPING/7114/4456/577-3 | 5 | CS-ABTA330_3000~1X1/2 | 1X1/2 | - TEE, ASME B16.11 SW CL3000 FS ASTM A105 1X1/2" | 1 | ea | 4456 | FITTINGS | 6-7114-577-3 | 1 | P1A109J | 4456
PIPING/7114/4456/577-3 | 6 | CS-AAFSBB0_STD:150~1 | 1 | - FLANGE SW CL150 SCH 40 RF ASME B16.5 FS ASTM A105 1" | 1 | ea | 4456 | FLANGES | 6-7114-577-3 | 1 | P1A109J | 4456
PIPING/7114/4456/577-3 | 7 | CS-AAFSBB0_STD:150~3/4 | 3/4 | - FLANGE SW CL150 SCH 40 RF ASME B16.5 FS ASTM A105 3/4" | 1 | ea | 4456 | FLANGES | 6-7114-577-3 | 1 | P1A109J | 4456
PIPING/7114/4456/577-3 | 8 | CS-AAFSBB0_STD:150~1/2 | 1/2 | - FLANGE SW CL150 SCH 40 RF ASME B16.5 FS ASTM A105 1/2" | 1 | ea | 4456 | FLANGES | 6-7114-577-3 | 1 | P1A109J | 4456
PIPING/7114/4456/578 | 1 | A106-AAPA100_STD~3/4 | 3/4 | - PIPE PE SMLS ASME B36.10M STD WT CS ASTM A106 GR B 3/4" | 9.7 | ft | 4456 | PIPE | 6-7114-578-1A | 1 | P1A109J | 4456
PIPING/7114/4456/578 | 2 | CS-ABEB330_3000~3/4 | 3/4 | - ELBOW, 90 DEG ASME B16.11 SW CL3000 FS ASTM A105 3/4" | 1 | ea | 4456 | FITTINGS | 6-7114-578-1A | 1 | P1A109J | 4456
PIPING/7114/4456/578 | 3 | CS-ABEB330_3000~3/4 | 3/4 | - ELBOW, 90 DEG ASME B16.11 SW CL3000 FS ASTM A105 3/4" | 1 | ea | 4456 | FITTINGS | 6-7114-578-1A | 1 | P1A109J | 4456
PIPING/7114/4456/578 | 4 | CS-ABEB330_3000~3/4 | 3/4 | - ELBOW, 90 DEG ASME B16.11 SW CL3000 FS ASTM A105 3/4" | 1 | ea | 4456 | FITTINGS | 6-7114-578-1A | 1 | P1A109J | 4456
PIPING/7114/4456/578 | 5 | CS-AAFSBB0_STD:150~3/4 | 3/4 | - FLANGE SW CL150 SCH 40 RF ASME B16.5 FS ASTM A105 3/4" | 1 | ea | 4456 | FLANGES | 6-7114-578-1A | 1 | P1A109J | 4456
PIPING/7114/4456/578 | 6 | CS-AAFSBB0_STD:150~3/4 | 3/4 | - FLANGE SW CL150 SCH 40 RF ASME B16.5 FS ASTM A105 3/4" | 1 | ea | 4456 | FLANGES | 6-7114-578-1A | 1 | P1A109J | 4456
PIPING/7114/4456/579-1 | 1 | A106-AAPA100_STD~3/4 | 3/4 | - PIPE PE SMLS ASME B36.10M STD WT CS ASTM A106 GR B 3/4" | 0.9 | ft | 4456 | PIPE | 6-7114-579-1 | 1 | P1A109J | 4456
PIPING/7114/4456/579-1 | 2 | CS-ABTA330_3000~3/4X3/4 | 3/4X3/4 | - TEE, ASME B16.11 SW CL3000 FS ASTM A105 3/4X3/4" | 1 | ea | 4456 | FITTINGS | 6-7114-579-1 | 1 | P1A109J | 4456
PIPING/7114/4456/579-1 | 3 | CS-AAFSBB0_STD:150~3/4 | 3/4 | - FLANGE SW CL150 SCH 40 RF ASME B16.5 FS ASTM A105 3/4" | 1 | ea | 4456 | FLANGES | 6-7114-579-1 | 1 | P1A109J | 4456
PIPING/7114/4456/579-1 | 4 | CS-AAFSBB0_STD:150~3/4 | 3/4 | - FLANGE SW CL150 SCH 40 RF ASME B16.5 FS ASTM A105 3/4" | 1 | ea | 4456 | FLANGES | 6-7114-579-1 | 1 | P1A109J | 4456
PIPING/7114/4456/579-1 | 5 | CS-AAFSBB0_STD:150~3/4 | 3/4 | - FLANGE SW CL150 SCH 40 RF ASME B16.5 FS ASTM A105 3/4" | 1 | ea | 4456 | FLANGES | 6-7114-579-1 | 1 | P1A109J | 4456
PIPING/7114/4456/579-2 | 1 | CS-00NPC0L_XS~3/4 | 3/4 | - NIPPLE POE/TOE NPT 3" LONG XS CS ASTM A106 GR B 3/4" | 1 | ea | 4456 | FITTINGS | 6-7114-579-2 | 1 | P1A109J | 4456
PIPING/7114/4456/579-2 | 2 | CS-AAFSBB0_XS:150~3/4 | 3/4 | - FLANGE SW CL150 SCH 80 RF ASME B16.5 FS ASTM A105 3/4" | 1 | ea | 4456 | FLANGES | 6-7114-579-2 | 1 | P1A109J | 4456
PIPING/7114/4456/579-3 | 1 | A106-AAPA100_STD~1/2 | 1/2 | - PIPE PE SMLS ASME B36.10M STD WT CS ASTM A106 GR B 1/2" | 0.3 | ft | 4456 | PIPE | 6-7114-579-3 | 1 | P1A109J | 4456
PIPING/7114/4456/579-3 | 2 | A106-AAPA100_STD~3/4 | 3/4 | - PIPE PE SMLS ASME B36.10M STD WT CS ASTM A106 GR B 3/4" | 0.3 | ft | 4456 | PIPE | 6-7114-579-3 | 1 | P1A109J | 4456
PIPING/7114/4456/579-3 | 3 | CS-00NPC0L_XS~3/4 | 3/4 | - NIPPLE POE/TOE NPT 3" LONG XS CS ASTM A106 GR B 3/4" | 1 | ea | 4456 | FITTINGS | 6-7114-579-3 | 1 | P1A109J | 4456
PIPING/7114/4456/579-3 | 4 | CS-ABTA330_3000~3/4X1/2 | 3/4X1/2 | - TEE, ASME B16.11 SW CL3000 FS ASTM A105 3/4X1/2" | 1 | ea | 4456 | FITTINGS | 6-7114-579-3 | 1 | P1A109J | 4456
PIPING/7114/4456/579-3 | 5 | CS-AAFSBB0_STD:150~3/4 | 3/4 | - FLANGE SW CL150 SCH 40 RF ASME B16.5 FS ASTM A105 3/4" | 1 | ea | 4456 | FLANGES | 6-7114-579-3 | 1 | P1A109J | 4456
PIPING/7114/4456/579-3 | 6 | CS-AAFSBB0_STD:150~1/2 | 1/2 | - FLANGE SW CL150 SCH 40 RF ASME B16.5 FS ASTM A105 1/2" | 1 | ea | 4456 | FLANGES | 6-7114-579-3 | 1 | P1A109J | 4456
PIPING/7114/4456/58-1 | 1 | 304W-AAPS200_10S~3 | 3 | - PIPE BE WELDED ASME B36.19M SCH 10S SS ASTM A312 GR TP304/304L 3" | 0.9 | ft | 4456 | PIPE | 6-7114-58-1 | 1 | P3B121D | 4456
PIPING/7114/4456/58-1 | 2 | 304-AARC200_10S~4X3 | 4X3 | - REDUCER, CONC ASME B16.9 BW SCH 10S SS ASTM A403 GR WP304/304L SMLS 4X3" | 1 | ea | 4456 | FITTINGS | 6-7114-58-1 | 1 | P3B121D | 4456
PIPING/7114/4456/58-1 | 3 | 304W-AAEA200_10S~3 | 3 | - ELBOW, 90 DEG LR ASME B16.9 BW SCH 10S SS ASTM A403 GR WP304/304L WELDED 3" | 1 | ea | 4456 | FITTINGS | 6-7114-58-1 | 1 | P3B121D | 4456
PIPING/7114/4456/58-1 | 4 | 304W-AAEA200_10S~3 | 3 | - ELBOW, 90 DEG LR ASME B16.9 BW SCH 10S SS ASTM A403 GR WP304/304L WELDED 3" | 1 | ea | 4456 | FITTINGS | 6-7114-58-1 | 1 | P3B121D | 4456
PIPING/7114/4456/58-1 | 5 | CS-AAFLBD0_300~4 | 4 | - FLANGE LAP JNT CL300 ASME B16.5 W/FLANGE STOP FS ASTM A105 4" | 1 | ea | 4456 | FLANGES | 6-7114-58-1 | 1 | P3B121D | 4456
PIPING/7114/4456/58-1 | 6 | 304-AASMBD0_10S~4 | 4 | - STUB END BW MSS SP-43 TYPE A SCH 10S SS ASTM A403 GR WP304/304L 4" | 1 | ea | 4456 | FLANGES | 6-7114-58-1 | 1 | P3B121D | 4456
PIPING/7114/4456/58-1 | 7 | 304-AASMBD0_10S~3 | 3 | - STUB END BW MSS SP-43 TYPE A SCH 10S SS ASTM A403 GR WP304/304L 3" | 1 | ea | 4456 | FLANGES | 6-7114-58-1 | 1 | P3B121D | 4456
PIPING/7114/4456/58-1 | 8 | CS-AAFLBD0_300~3 | 3 | - FLANGE LAP JNT CL300 ASME B16.5 W/FLANGE STOP FS ASTM A105 3" | 1 | ea | 4456 | FLANGES | 6-7114-58-1 | 1 | P3B121D | 4456
PIPING/7114/4456/580 | 1 | A106-AAPA100_STD~3/4 | 3/4 | - PIPE PE SMLS ASME B36.10M STD WT CS ASTM A106 GR B 3/4" | 9.7 | ft | 4456 | PIPE | 6-7114-580-1A | 1 | P1A109J | 4456
PIPING/7114/4456/580 | 2 | CS-ABEB330_3000~3/4 | 3/4 | - ELBOW, 90 DEG ASME B16.11 SW CL3000 FS ASTM A105 3/4" | 1 | ea | 4456 | FITTINGS | 6-7114-580-1A | 1 | P1A109J | 4456
PIPING/7114/4456/580 | 3 | CS-ABEB330_3000~3/4 | 3/4 | - ELBOW, 90 DEG ASME B16.11 SW CL3000 FS ASTM A105 3/4" | 1 | ea | 4456 | FITTINGS | 6-7114-580-1A | 1 | P1A109J | 4456
PIPING/7114/4456/580 | 4 | CS-ABEB330_3000~3/4 | 3/4 | - ELBOW, 90 DEG ASME B16.11 SW CL3000 FS ASTM A105 3/4" | 1 | ea | 4456 | FITTINGS | 6-7114-580-1A | 1 | P1A109J | 4456
PIPING/7114/4456/580 | 5 | CS-AAFSBB0_STD:150~3/4 | 3/4 | - FLANGE SW CL150 SCH 40 RF ASME B16.5 FS ASTM A105 3/4" | 1 | ea | 4456 | FLANGES | 6-7114-580-1A | 1 | P1A109J | 4456
PIPING/7114/4456/580 | 6 | CS-AAFSBB0_STD:150~3/4 | 3/4 | - FLANGE SW CL150 SCH 40 RF ASME B16.5 FS ASTM A105 3/4" | 1 | ea | 4456 | FLANGES | 6-7114-580-1A | 1 | P1A109J | 4456
PIPING/7114/4456/581-1 | 1 | A106-AAPA100_STD~3/4 | 3/4 | - PIPE PE SMLS ASME B36.10M STD WT CS ASTM A106 GR B 3/4" | 0.9 | ft | 4456 | PIPE | 6-7114-581-1 | 1 | P1A109J | 4456
PIPING/7114/4456/581-1 | 2 | CS-ABTA330_3000~3/4X3/4 | 3/4X3/4 | - TEE, ASME B16.11 SW CL3000 FS ASTM A105 3/4X3/4" | 1 | ea | 4456 | FITTINGS | 6-7114-581-1 | 1 | P1A109J | 4456
PIPING/7114/4456/581-1 | 3 | CS-AAFSBB0_STD:150~3/4 | 3/4 | - FLANGE SW CL150 SCH 40 RF ASME B16.5 FS ASTM A105 3/4" | 1 | ea | 4456 | FLANGES | 6-7114-581-1 | 1 | P1A109J | 4456
PIPING/7114/4456/581-1 | 4 | CS-AAFSBB0_STD:150~3/4 | 3/4 | - FLANGE SW CL150 SCH 40 RF ASME B16.5 FS ASTM A105 3/4" | 1 | ea | 4456 | FLANGES | 6-7114-581-1 | 1 | P1A109J | 4456
PIPING/7114/4456/581-1 | 5 | CS-AAFSBB0_STD:150~3/4 | 3/4 | - FLANGE SW CL150 SCH 40 RF ASME B16.5 FS ASTM A105 3/4" | 1 | ea | 4456 | FLANGES | 6-7114-581-1 | 1 | P1A109J | 4456
PIPING/7114/4456/581-2 | 1 | CS-00NPC0L_XS~3/4 | 3/4 | - NIPPLE POE/TOE NPT 3" LONG XS CS ASTM A106 GR B 3/4" | 1 | ea | 4456 | FITTINGS | 6-7114-581-2 | 1 | P1A109J | 4456
PIPING/7114/4456/581-2 | 2 | CS-AAFSBB0_XS:150~3/4 | 3/4 | - FLANGE SW CL150 SCH 80 RF ASME B16.5 FS ASTM A105 3/4" | 1 | ea | 4456 | FLANGES | 6-7114-581-2 | 1 | P1A109J | 4456
PIPING/7114/4456/581-3 | 1 | A106-AAPA100_STD~1/2 | 1/2 | - PIPE PE SMLS ASME B36.10M STD WT CS ASTM A106 GR B 1/2" | 0.3 | ft | 4456 | PIPE | 6-7114-581-3 | 1 | P1A109J | 4456
PIPING/7114/4456/581-3 | 2 | A106-AAPA100_STD~3/4 | 3/4 | - PIPE PE SMLS ASME B36.10M STD WT CS ASTM A106 GR B 3/4" | 0.3 | ft | 4456 | PIPE | 6-7114-581-3 | 1 | P1A109J | 4456
PIPING/7114/4456/581-3 | 3 | CS-00NPC0L_XS~3/4 | 3/4 | - NIPPLE POE/TOE NPT 3" LONG XS CS ASTM A106 GR B 3/4" | 1 | ea | 4456 | FITTINGS | 6-7114-581-3 | 1 | P1A109J | 4456
PIPING/7114/4456/581-3 | 4 | CS-ABTA330_3000~3/4X1/2 | 3/4X1/2 | - TEE, ASME B16.11 SW CL3000 FS ASTM A105 3/4X1/2" | 1 | ea | 4456 | FITTINGS | 6-7114-581-3 | 1 | P1A109J | 4456
PIPING/7114/4456/581-3 | 5 | CS-AAFSBB0_STD:150~3/4 | 3/4 | - FLANGE SW CL150 SCH 40 RF ASME B16.5 FS ASTM A105 3/4" | 1 | ea | 4456 | FLANGES | 6-7114-581-3 | 1 | P1A109J | 4456
PIPING/7114/4456/581-3 | 6 | CS-AAFSBB0_STD:150~1/2 | 1/2 | - FLANGE SW CL150 SCH 40 RF ASME B16.5 FS ASTM A105 1/2" | 1 | ea | 4456 | FLANGES | 6-7114-581-3 | 1 | P1A109J | 4456
PIPING/7114/4456/582-1 | 1 | A106-AAPA100_STD~3/4 | 3/4 | - PIPE PE SMLS ASME B36.10M STD WT CS ASTM A106 GR B 3/4" | 11.5 | ft | 4456 | PIPE | 6-7114-582-1 | 1 | P1A109J | 4456
PIPING/7114/4456/582-1 | 2 | CS-ABEB330_3000~3/4 | 3/4 | - ELBOW, 90 DEG ASME B16.11 SW CL3000 FS ASTM A105 3/4" | 1 | ea | 4456 | FITTINGS | 6-7114-582-1 | 1 | P1A109J | 4456
PIPING/7114/4456/582-1 | 3 | CS-ABEB330_3000~3/4 | 3/4 | - ELBOW, 90 DEG ASME B16.11 SW CL3000 FS ASTM A105 3/4" | 1 | ea | 4456 | FITTINGS | 6-7114-582-1 | 1 | P1A109J | 4456
PIPING/7114/4456/582-1 | 4 | CS-ABEC330_3000~3/4 | 3/4 | - ELBOW, 45 DEG ASME B16.11 SW CL3000 FS ASTM A105 3/4" | 1 | ea | 4456 | FITTINGS | 6-7114-582-1 | 1 | P1A109J | 4456
PIPING/7114/4456/582-1 | 5 | CS-AAFSBB0_STD:150~3/4 | 3/4 | - FLANGE SW CL150 SCH 40 RF ASME B16.5 FS ASTM A105 3/4" | 1 | ea | 4456 | FLANGES | 6-7114-582-1 | 1 | P1A109J | 4456
PIPING/7114/4456/582-2 | 1 | A106-AAPA100_STD~3/4 | 3/4 | - PIPE PE SMLS ASME B36.10M STD WT CS ASTM A106 GR B 3/4" | 9.7 | ft | 4456 | PIPE | 6-7114-582-2 | 1 | P1A109J | 4456
PIPING/7114/4456/582-2 | 2 | CS-ABEB330_3000~3/4 | 3/4 | - ELBOW, 90 DEG ASME B16.11 SW CL3000 FS ASTM A105 3/4" | 1 | ea | 4456 | FITTINGS | 6-7114-582-2 | 1 | P1A109J | 4456
PIPING/7114/4456/582-2 | 3 | CS-ABEB330_3000~3/4 | 3/4 | - ELBOW, 90 DEG ASME B16.11 SW CL3000 FS ASTM A105 3/4" | 1 | ea | 4456 | FITTINGS | 6-7114-582-2 | 1 | P1A109J | 4456
PIPING/7114/4456/582-2 | 4 | CS-AAFSBB0_STD:150~3/4 | 3/4 | - FLANGE SW CL150 SCH 40 RF ASME B16.5 FS ASTM A105 3/4" | 1 | ea | 4456 | FLANGES | 6-7114-582-2 | 1 | P1A109J | 4456
PIPING/7114/4456/583-1 | 1 | A106-AAPA100_STD~1/2 | 1/2 | - PIPE PE SMLS ASME B36.10M STD WT CS ASTM A106 GR B 1/2" | 0.4 | ft | 4456 | PIPE | 6-7114-583-1 | 1 | P1A109J | 4456
PIPING/7114/4456/583-1 | 2 | A106-AAPA100_STD~3/4 | 3/4 | - PIPE PE SMLS ASME B36.10M STD WT CS ASTM A106 GR B 3/4" | 0.3 | ft | 4456 | PIPE | 6-7114-583-1 | 1 | P1A109J | 4456
PIPING/7114/4456/583-1 | 3 | CS-00NPC0L_XS~3/4 | 3/4 | - NIPPLE POE/TOE NPT 3" LONG XS CS ASTM A106 GR B 3/4" | 1 | ea | 4456 | FITTINGS | 6-7114-583-1 | 1 | P1A109J | 4456
PIPING/7114/4456/583-1 | 4 | CS-ABTA330_3000~3/4X1/2 | 3/4X1/2 | - TEE, ASME B16.11 SW CL3000 FS ASTM A105 3/4X1/2" | 1 | ea | 4456 | FITTINGS | 6-7114-583-1 | 1 | P1A109J | 4456
PIPING/7114/4456/583-1 | 5 | CS-AAFSBB0_STD:150~3/4 | 3/4 | - FLANGE SW CL150 SCH 40 RF ASME B16.5 FS ASTM A105 3/4" | 1 | ea | 4456 | FLANGES | 6-7114-583-1 | 1 | P1A109J | 4456
PIPING/7114/4456/583-1 | 6 | CS-AAFSBB0_STD:150~1/2 | 1/2 | - FLANGE SW CL150 SCH 40 RF ASME B16.5 FS ASTM A105 1/2" | 1 | ea | 4456 | FLANGES | 6-7114-583-1 | 1 | P1A109J | 4456
PIPING/7114/4456/583-2 | 1 | CS-00NPC0L_XS~3/4 | 3/4 | - NIPPLE POE/TOE NPT 3" LONG XS CS ASTM A106 GR B 3/4" | 1 | ea | 4456 | FITTINGS | 6-7114-583-2 | 1 | P1A109J | 4456
PIPING/7114/4456/583-2 | 2 | CS-AAFSBB0_XS:150~3/4 | 3/4 | - FLANGE SW CL150 SCH 80 RF ASME B16.5 FS ASTM A105 3/4" | 1 | ea | 4456 | FLANGES | 6-7114-583-2 | 1 | P1A109J | 4456
PIPING/7114/4456/583-3 | 1 | A106-AAPA100_STD~3/4 | 3/4 | - PIPE PE SMLS ASME B36.10M STD WT CS ASTM A106 GR B 3/4" | 1.5 | ft | 4456 | PIPE | 6-7114-583-3 | 1 | P1A109J | 4456
PIPING/7114/4456/583-3 | 2 | CS-ABTA330_3000~3/4X3/4 | 3/4X3/4 | - TEE, ASME B16.11 SW CL3000 FS ASTM A105 3/4X3/4" | 1 | ea | 4456 | FITTINGS | 6-7114-583-3 | 1 | P1A109J | 4456
PIPING/7114/4456/583-3 | 3 | CS-AAFSBB0_STD:150~3/4 | 3/4 | - FLANGE SW CL150 SCH 40 RF ASME B16.5 FS ASTM A105 3/4" | 1 | ea | 4456 | FLANGES | 6-7114-583-3 | 1 | P1A109J | 4456
PIPING/7114/4456/583-3 | 4 | CS-AAFSBB0_STD:150~3/4 | 3/4 | - FLANGE SW CL150 SCH 40 RF ASME B16.5 FS ASTM A105 3/4" | 1 | ea | 4456 | FLANGES | 6-7114-583-3 | 1 | P1A109J | 4456
PIPING/7114/4456/583-3 | 5 | CS-AAFSBB0_STD:150~3/4 | 3/4 | - FLANGE SW CL150 SCH 40 RF ASME B16.5 FS ASTM A105 3/4" | 1 | ea | 4456 | FLANGES | 6-7114-583-3 | 1 | P1A109J | 4456
PIPING/7114/4456/584-1 | 1 | A106-AAPA100_STD~3/4 | 3/4 | - PIPE PE SMLS ASME B36.10M STD WT CS ASTM A106 GR B 3/4" | 11.3 | ft | 4456 | PIPE | 6-7114-584-1 | 1 | P1A109J | 4456
PIPING/7114/4456/584-1 | 2 | CS-ABEB330_3000~3/4 | 3/4 | - ELBOW, 90 DEG ASME B16.11 SW CL3000 FS ASTM A105 3/4" | 1 | ea | 4456 | FITTINGS | 6-7114-584-1 | 1 | P1A109J | 4456
PIPING/7114/4456/584-1 | 3 | CS-ABEB330_3000~3/4 | 3/4 | - ELBOW, 90 DEG ASME B16.11 SW CL3000 FS ASTM A105 3/4" | 1 | ea | 4456 | FITTINGS | 6-7114-584-1 | 1 | P1A109J | 4456
PIPING/7114/4456/584-1 | 4 | CS-AAFSBB0_STD:150~3/4 | 3/4 | - FLANGE SW CL150 SCH 40 RF ASME B16.5 FS ASTM A105 3/4" | 1 | ea | 4456 | FLANGES | 6-7114-584-1 | 1 | P1A109J | 4456
PIPING/7114/4456/584-2 | 1 | A106-AAPA100_STD~3/4 | 3/4 | - PIPE PE SMLS ASME B36.10M STD WT CS ASTM A106 GR B 3/4" | 9.7 | ft | 4456 | PIPE | 6-7114-584-2 | 1 | P1A109J | 4456
PIPING/7114/4456/584-2 | 2 | CS-ABEB330_3000~3/4 | 3/4 | - ELBOW, 90 DEG ASME B16.11 SW CL3000 FS ASTM A105 3/4" | 1 | ea | 4456 | FITTINGS | 6-7114-584-2 | 1 | P1A109J | 4456
PIPING/7114/4456/584-2 | 3 | CS-ABEB330_3000~3/4 | 3/4 | - ELBOW, 90 DEG ASME B16.11 SW CL3000 FS ASTM A105 3/4" | 1 | ea | 4456 | FITTINGS | 6-7114-584-2 | 1 | P1A109J | 4456
PIPING/7114/4456/584-2 | 4 | CS-AAFSBB0_STD:150~3/4 | 3/4 | - FLANGE SW CL150 SCH 40 RF ASME B16.5 FS ASTM A105 3/4" | 1 | ea | 4456 | FLANGES | 6-7114-584-2 | 1 | P1A109J | 4456
PIPING/7114/4456/585-1 | 1 | A106-AAPA100_STD~3/4 | 3/4 | - PIPE PE SMLS ASME B36.10M STD WT CS ASTM A106 GR B 3/4" | 1.4 | ft | 4456 | PIPE | 6-7114-585-1 | 1 | P1A109J | 4456
PIPING/7114/4456/585-1 | 2 | CS-ABTA330_3000~3/4X3/4 | 3/4X3/4 | - TEE, ASME B16.11 SW CL3000 FS ASTM A105 3/4X3/4" | 1 | ea | 4456 | FITTINGS | 6-7114-585-1 | 1 | P1A109J | 4456
PIPING/7114/4456/585-1 | 3 | CS-AAFSBB0_STD:150~3/4 | 3/4 | - FLANGE SW CL150 SCH 40 RF ASME B16.5 FS ASTM A105 3/4" | 1 | ea | 4456 | FLANGES | 6-7114-585-1 | 1 | P1A109J | 4456
PIPING/7114/4456/585-1 | 4 | CS-AAFSBB0_STD:150~3/4 | 3/4 | - FLANGE SW CL150 SCH 40 RF ASME B16.5 FS ASTM A105 3/4" | 1 | ea | 4456 | FLANGES | 6-7114-585-1 | 1 | P1A109J | 4456
PIPING/7114/4456/585-1 | 5 | CS-AAFSBB0_STD:150~3/4 | 3/4 | - FLANGE SW CL150 SCH 40 RF ASME B16.5 FS ASTM A105 3/4" | 1 | ea | 4456 | FLANGES | 6-7114-585-1 | 1 | P1A109J | 4456
PIPING/7114/4456/585-2 | 1 | CS-00NPC0L_XS~3/4 | 3/4 | - NIPPLE POE/TOE NPT 3" LONG XS CS ASTM A106 GR B 3/4" | 1 | ea | 4456 | FITTINGS | 6-7114-585-2 | 1 | P1A109J | 4456
PIPING/7114/4456/585-2 | 2 | CS-AAFSBB0_XS:150~3/4 | 3/4 | - FLANGE SW CL150 SCH 80 RF ASME B16.5 FS ASTM A105 3/4" | 1 | ea | 4456 | FLANGES | 6-7114-585-2 | 1 | P1A109J | 4456
PIPING/7114/4456/585-3 | 1 | A106-AAPA100_STD~1/2 | 1/2 | - PIPE PE SMLS ASME B36.10M STD WT CS ASTM A106 GR B 1/2" | 0.3 | ft | 4456 | PIPE | 6-7114-585-3 | 1 | P1A109J | 4456
PIPING/7114/4456/585-3 | 2 | A106-AAPA100_STD~3/4 | 3/4 | - PIPE PE SMLS ASME B36.10M STD WT CS ASTM A106 GR B 3/4" | 0.4 | ft | 4456 | PIPE | 6-7114-585-3 | 1 | P1A109J | 4456
PIPING/7114/4456/585-3 | 3 | CS-00NPC0L_XS~3/4 | 3/4 | - NIPPLE POE/TOE NPT 3" LONG XS CS ASTM A106 GR B 3/4" | 1 | ea | 4456 | FITTINGS | 6-7114-585-3 | 1 | P1A109J | 4456
PIPING/7114/4456/585-3 | 4 | CS-ABTA330_3000~3/4X1/2 | 3/4X1/2 | - TEE, ASME B16.11 SW CL3000 FS ASTM A105 3/4X1/2" | 1 | ea | 4456 | FITTINGS | 6-7114-585-3 | 1 | P1A109J | 4456
PIPING/7114/4456/585-3 | 5 | CS-AAFSBB0_STD:150~3/4 | 3/4 | - FLANGE SW CL150 SCH 40 RF ASME B16.5 FS ASTM A105 3/4" | 1 | ea | 4456 | FLANGES | 6-7114-585-3 | 1 | P1A109J | 4456
PIPING/7114/4456/585-3 | 6 | CS-AAFSBB0_STD:150~1/2 | 1/2 | - FLANGE SW CL150 SCH 40 RF ASME B16.5 FS ASTM A105 1/2" | 1 | ea | 4456 | FLANGES | 6-7114-585-3 | 1 | P1A109J | 4456
PIPING/7114/4456/586-1 | 1 | A106-AAPA100_STD~3/4 | 3/4 | - PIPE PE SMLS ASME B36.10M STD WT CS ASTM A106 GR B 3/4" | 27.7 | ft | 4456 | PIPE | 6-7114-586-1 | 1 | P1A109J | 4456
PIPING/7114/4456/586-1 | 2 | CS-ABEB330_3000~3/4 | 3/4 | - ELBOW, 90 DEG ASME B16.11 SW CL3000 FS ASTM A105 3/4" | 1 | ea | 4456 | FITTINGS | 6-7114-586-1 | 1 | P1A109J | 4456
PIPING/7114/4456/586-1 | 3 | CS-ABEB330_3000~3/4 | 3/4 | - ELBOW, 90 DEG ASME B16.11 SW CL3000 FS ASTM A105 3/4" | 1 | ea | 4456 | FITTINGS | 6-7114-586-1 | 1 | P1A109J | 4456
PIPING/7114/4456/586-1 | 4 | CS-ABEB330_3000~3/4 | 3/4 | - ELBOW, 90 DEG ASME B16.11 SW CL3000 FS ASTM A105 3/4" | 1 | ea | 4456 | FITTINGS | 6-7114-586-1 | 1 | P1A109J | 4456
PIPING/7114/4456/586-1 | 5 | CS-AAFSBB0_STD:150~3/4 | 3/4 | - FLANGE SW CL150 SCH 40 RF ASME B16.5 FS ASTM A105 3/4" | 1 | ea | 4456 | FLANGES | 6-7114-586-1 | 1 | P1A109J | 4456
PIPING/7114/4456/586-1 | 6 | CS-AAFSBB0_STD:150~3/4 | 3/4 | - FLANGE SW CL150 SCH 40 RF ASME B16.5 FS ASTM A105 3/4" | 1 | ea | 4456 | FLANGES | 6-7114-586-1 | 1 | P1A109J | 4456
PIPING/7114/4456/587-1 | 1 | CS-00NPC0L_XS~3/4 | 3/4 | - NIPPLE POE/TOE NPT 3" LONG XS CS ASTM A106 GR B 3/4" | 1 | ea | 4456 | FITTINGS | 6-7114-587-1 | 1 | P1A109J | 4456
PIPING/7114/4456/587-1 | 2 | CS-AAFSBB0_XS:150~3/4 | 3/4 | - FLANGE SW CL150 SCH 80 RF ASME B16.5 FS ASTM A105 3/4" | 1 | ea | 4456 | FLANGES | 6-7114-587-1 | 1 | P1A109J | 4456
PIPING/7114/4456/587-2 | 1 | A106-AAPA100_STD~3/4 | 3/4 | - PIPE PE SMLS ASME B36.10M STD WT CS ASTM A106 GR B 3/4" | 1.1 | ft | 4456 | PIPE | 6-7114-587-2 | 1 | P1A109J | 4456
PIPING/7114/4456/587-2 | 2 | CS-ABTA330_3000~3/4X3/4 | 3/4X3/4 | - TEE, ASME B16.11 SW CL3000 FS ASTM A105 3/4X3/4" | 1 | ea | 4456 | FITTINGS | 6-7114-587-2 | 1 | P1A109J | 4456
PIPING/7114/4456/587-2 | 3 | CS-AAFSBB0_STD:150~3/4 | 3/4 | - FLANGE SW CL150 SCH 40 RF ASME B16.5 FS ASTM A105 3/4" | 1 | ea | 4456 | FLANGES | 6-7114-587-2 | 1 | P1A109J | 4456
PIPING/7114/4456/587-2 | 4 | CS-AAFSBB0_STD:150~3/4 | 3/4 | - FLANGE SW CL150 SCH 40 RF ASME B16.5 FS ASTM A105 3/4" | 1 | ea | 4456 | FLANGES | 6-7114-587-2 | 1 | P1A109J | 4456
PIPING/7114/4456/588-1 | 1 | A106-AAPA100_STD~1/2 | 1/2 | - PIPE PE SMLS ASME B36.10M STD WT CS ASTM A106 GR B 1/2" | 0.3 | ft | 4456 | PIPE | 6-7114-588-1 | 1 | P1A109J | 4456
PIPING/7114/4456/588-1 | 2 | A106-AAPA100_STD~3/4 | 3/4 | - PIPE PE SMLS ASME B36.10M STD WT CS ASTM A106 GR B 3/4" | 2.2 | ft | 4456 | PIPE | 6-7114-588-1 | 1 | P1A109J | 4456
PIPING/7114/4456/588-1 | 3 | CS-ABEB330_3000~3/4 | 3/4 | - ELBOW, 90 DEG ASME B16.11 SW CL3000 FS ASTM A105 3/4" | 1 | ea | 4456 | FITTINGS | 6-7114-588-1 | 1 | P1A109J | 4456
PIPING/7114/4456/588-1 | 4 | CS-ABEB330_3000~3/4 | 3/4 | - ELBOW, 90 DEG ASME B16.11 SW CL3000 FS ASTM A105 3/4" | 1 | ea | 4456 | FITTINGS | 6-7114-588-1 | 1 | P1A109J | 4456
PIPING/7114/4456/588-1 | 5 | CS-ABTA330_3000~3/4X1/2 | 3/4X1/2 | - TEE, ASME B16.11 SW CL3000 FS ASTM A105 3/4X1/2" | 1 | ea | 4456 | FITTINGS | 6-7114-588-1 | 1 | P1A109J | 4456
PIPING/7114/4456/588-1 | 6 | CS-AAFSBB0_STD:150~3/4 | 3/4 | - FLANGE SW CL150 SCH 40 RF ASME B16.5 FS ASTM A105 3/4" | 1 | ea | 4456 | FLANGES | 6-7114-588-1 | 1 | P1A109J | 4456
PIPING/7114/4456/588-1 | 7 | CS-AAFSBB0_STD:150~3/4 | 3/4 | - FLANGE SW CL150 SCH 40 RF ASME B16.5 FS ASTM A105 3/4" | 1 | ea | 4456 | FLANGES | 6-7114-588-1 | 1 | P1A109J | 4456
PIPING/7114/4456/588-1 | 8 | CS-AAFSBB0_STD:150~1/2 | 1/2 | - FLANGE SW CL150 SCH 40 RF ASME B16.5 FS ASTM A105 1/2" | 1 | ea | 4456 | FLANGES | 6-7114-588-1 | 1 | P1A109J | 4456
PIPING/7114/4456/589-1 | 1 | A106-AAPA100_STD~3/4 | 3/4 | - PIPE PE SMLS ASME B36.10M STD WT CS ASTM A106 GR B 3/4" | 21.9 | ft | 4456 | PIPE | 6-7114-589-1 | 1 | P1A109J | 4456
PIPING/7114/4456/589-1 | 2 | CS-ABEB330_3000~3/4 | 3/4 | - ELBOW, 90 DEG ASME B16.11 SW CL3000 FS ASTM A105 3/4" | 1 | ea | 4456 | FITTINGS | 6-7114-589-1 | 1 | P1A109J | 4456
PIPING/7114/4456/589-1 | 3 | CS-ABEB330_3000~3/4 | 3/4 | - ELBOW, 90 DEG ASME B16.11 SW CL3000 FS ASTM A105 3/4" | 1 | ea | 4456 | FITTINGS | 6-7114-589-1 | 1 | P1A109J | 4456
PIPING/7114/4456/589-1 | 4 | CS-AAFSBB0_STD:150~3/4 | 3/4 | - FLANGE SW CL150 SCH 40 RF ASME B16.5 FS ASTM A105 3/4" | 1 | ea | 4456 | FLANGES | 6-7114-589-1 | 1 | P1A109J | 4456
PIPING/7114/4456/589-1 | 5 | CS-AAFSBB0_STD:150~3/4 | 3/4 | - FLANGE SW CL150 SCH 40 RF ASME B16.5 FS ASTM A105 3/4" | 1 | ea | 4456 | FLANGES | 6-7114-589-1 | 1 | P1A109J | 4456
PIPING/7114/4456/59-1 | 1 | A106-AAPA100_XS~2 | 2 | - PIPE BE SMLS ASME B36.10M XS CS ASTM A106 2" | 7.1 | ft | 4456 | PIPE | 6-7114-59-1 | 1 | P1A4L | 4456
PIPING/7114/4456/59-1 | 2 | A106-AAPA100_XS~1 | 1 | - PIPE BE SMLS ASME B36.10M XS CS, ASTM A106 1" | 0.2 | ft | 4456 | PIPE | 6-7114-59-1 | 1 | P1A4L | 4456
PIPING/7114/4456/59-1 | 3 | CS-AATA200_XS~2X2 | 2X2 | - TEE, ASME B16.9 BW XS CS ASTM A234 GR WPB 2X2" | 1 | ea | 4456 | FITTINGS | 6-7114-59-1 | 1 | P1A4L | 4456
PIPING/7114/4456/59-1 | 4 | CS-AARC200_XS~2X1 | 2X1 | - REDUCER, CONC ASME B16.9 BW XS CS ASTM A234 GR WPB 2X1" | 1 | ea | 4456 | FITTINGS | 6-7114-59-1 | 1 | P1A4L | 4456
PIPING/7114/4456/59-1 | 5 | CS-AAEA200_XS~2 | 2 | - ELBOW, 90 DEG LR ASME B16.9 BW XS CS ASTM A234 GR WPB 2" | 1 | ea | 4456 | FITTINGS | 6-7114-59-1 | 1 | P1A4L | 4456
PIPING/7114/4456/59-1 | 6 | CS-AAEA200_XS~2 | 2 | - ELBOW, 90 DEG LR ASME B16.9 BW XS CS ASTM A234 GR WPB 2" | 1 | ea | 4456 | FITTINGS | 6-7114-59-1 | 1 | P1A4L | 4456
PIPING/7114/4456/59-1 | 7 | CS-AAEA200_XS~2 | 2 | - ELBOW, 90 DEG LR ASME B16.9 BW XS CS ASTM A234 GR WPB 2" | 1 | ea | 4456 | FITTINGS | 6-7114-59-1 | 1 | P1A4L | 4456
PIPING/7114/4456/59-1 | 8 | CS-AAEA200_XS~2 | 2 | - ELBOW, 90 DEG LR ASME B16.9 BW XS CS ASTM A234 GR WPB 2" | 1 | ea | 4456 | FITTINGS | 6-7114-59-1 | 1 | P1A4L | 4456
PIPING/7114/4456/59-1 | 9 | CS-AAEA200_XS~2 | 2 | - ELBOW, 90 DEG LR ASME B16.9 BW XS CS ASTM A234 GR WPB 2" | 1 | ea | 4456 | FITTINGS | 6-7114-59-1 | 1 | P1A4L | 4456
PIPING/7114/4456/59-1 | 10 | CS-AAFHBB0_150~2 | 2 | - FLANGE SO CL150 RF ASME B16.5 FS ASTM A105 2" | 1 | ea | 4456 | FLANGES | 6-7114-59-1 | 1 | P1A4L | 4456
PIPING/7114/4456/59-1 | 11 | CS-AAFHBB0_150~1 | 1 | - FLANGE SO CL150 RF ASME B16.5 FS ASTM A105 1" | 1 | ea | 4456 | FLANGES | 6-7114-59-1 | 1 | P1A4L | 4456
PIPING/7114/4456/590-1 | 1 | A106-AAPA100_STD~1/2 | 1/2 | - PIPE PE SMLS ASME B36.10M STD WT CS ASTM A106 GR B 1/2" | 0.4 | ft | 4456 | PIPE | 6-7114-590-1 | 1 | P1A109J | 4456
PIPING/7114/4456/590-1 | 2 | A106-AAPA100_STD~3/4 | 3/4 | - PIPE PE SMLS ASME B36.10M STD WT CS ASTM A106 GR B 3/4" | 1.2 | ft | 4456 | PIPE | 6-7114-590-1 | 1 | P1A109J | 4456
PIPING/7114/4456/590-1 | 3 | CS-ABEB330_3000~3/4 | 3/4 | - ELBOW, 90 DEG ASME B16.11 SW CL3000 FS ASTM A105 3/4" | 1 | ea | 4456 | FITTINGS | 6-7114-590-1 | 1 | P1A109J | 4456
PIPING/7114/4456/590-1 | 4 | CS-ABTA330_3000~3/4X1/2 | 3/4X1/2 | - TEE, ASME B16.11 SW CL3000 FS ASTM A105 3/4X1/2" | 1 | ea | 4456 | FITTINGS | 6-7114-590-1 | 1 | P1A109J | 4456
PIPING/7114/4456/590-1 | 5 | CS-AAFSBB0_STD:150~3/4 | 3/4 | - FLANGE SW CL150 SCH 40 RF ASME B16.5 FS ASTM A105 3/4" | 1 | ea | 4456 | FLANGES | 6-7114-590-1 | 1 | P1A109J | 4456
PIPING/7114/4456/590-1 | 6 | CS-AAFSBB0_STD:150~3/4 | 3/4 | - FLANGE SW CL150 SCH 40 RF ASME B16.5 FS ASTM A105 3/4" | 1 | ea | 4456 | FLANGES | 6-7114-590-1 | 1 | P1A109J | 4456
PIPING/7114/4456/590-1 | 7 | CS-AAFSBB0_STD:150~1/2 | 1/2 | - FLANGE SW CL150 SCH 40 RF ASME B16.5 FS ASTM A105 1/2" | 1 | ea | 4456 | FLANGES | 6-7114-590-1 | 1 | P1A109J | 4456
PIPING/7114/4456/590-2 | 1 | CS-00NPC0L_XS~3/4 | 3/4 | - NIPPLE POE/TOE NPT 3" LONG XS CS ASTM A106 GR B 3/4" | 1 | ea | 4456 | FITTINGS | 6-7114-590-2 | 1 | P1A109J | 4456
PIPING/7114/4456/590-2 | 2 | CS-AAFSBB0_XS:150~3/4 | 3/4 | - FLANGE SW CL150 SCH 80 RF ASME B16.5 FS ASTM A105 3/4" | 1 | ea | 4456 | FLANGES | 6-7114-590-2 | 1 | P1A109J | 4456
PIPING/7114/4456/590-3 | 1 | A106-AAPA100_STD~1/2 | 1/2 | - PIPE PE SMLS ASME B36.10M STD WT CS ASTM A106 GR B 1/2" | 0.3 | ft | 4456 | PIPE | 6-7114-590-3 | 1 | P1A109J | 4456
PIPING/7114/4456/590-3 | 2 | A106-AAPA100_STD~3/4 | 3/4 | - PIPE PE SMLS ASME B36.10M STD WT CS ASTM A106 GR B 3/4" | 0.6 | ft | 4456 | PIPE | 6-7114-590-3 | 1 | P1A109J | 4456
PIPING/7114/4456/590-3 | 3 | CS-00NPC0L_XS~3/4 | 3/4 | - NIPPLE POE/TOE NPT 3" LONG XS CS ASTM A106 GR B 3/4" | 1 | ea | 4456 | FITTINGS | 6-7114-590-3 | 1 | P1A109J | 4456
PIPING/7114/4456/590-3 | 4 | CS-ABEB330_3000~3/4 | 3/4 | - ELBOW, 90 DEG ASME B16.11 SW CL3000 FS ASTM A105 3/4" | 1 | ea | 4456 | FITTINGS | 6-7114-590-3 | 1 | P1A109J | 4456
PIPING/7114/4456/590-3 | 5 | CS-ABTA330_3000~3/4X1/2 | 3/4X1/2 | - TEE, ASME B16.11 SW CL3000 FS ASTM A105 3/4X1/2" | 1 | ea | 4456 | FITTINGS | 6-7114-590-3 | 1 | P1A109J | 4456
PIPING/7114/4456/590-3 | 6 | CS-AAFSBB0_STD:150~1/2 | 1/2 | - FLANGE SW CL150 SCH 40 RF ASME B16.5 FS ASTM A105 1/2" | 1 | ea | 4456 | FLANGES | 6-7114-590-3 | 1 | P1A109J | 4456
PIPING/7114/4456/591-1 | 1 | A106-AAPA100_STD~3/4 | 3/4 | - PIPE PE SMLS ASME B36.10M STD WT CS ASTM A106 GR B 3/4" | 9.7 | ft | 4456 | PIPE | 6-7114-591-1 | 1 | P1A109J | 4456
PIPING/7114/4456/591-1 | 2 | CS-ABEB330_3000~3/4 | 3/4 | - ELBOW, 90 DEG ASME B16.11 SW CL3000 FS ASTM A105 3/4" | 1 | ea | 4456 | FITTINGS | 6-7114-591-1 | 1 | P1A109J | 4456
PIPING/7114/4456/591-1 | 3 | CS-ABEB330_3000~3/4 | 3/4 | - ELBOW, 90 DEG ASME B16.11 SW CL3000 FS ASTM A105 3/4" | 1 | ea | 4456 | FITTINGS | 6-7114-591-1 | 1 | P1A109J | 4456
PIPING/7114/4456/591-1 | 4 | CS-ABEB330_3000~3/4 | 3/4 | - ELBOW, 90 DEG ASME B16.11 SW CL3000 FS ASTM A105 3/4" | 1 | ea | 4456 | FITTINGS | 6-7114-591-1 | 1 | P1A109J | 4456
PIPING/7114/4456/591-1 | 5 | CS-AAFSBB0_STD:150~3/4 | 3/4 | - FLANGE SW CL150 SCH 40 RF ASME B16.5 FS ASTM A105 3/4" | 1 | ea | 4456 | FLANGES | 6-7114-591-1 | 1 | P1A109J | 4456
PIPING/7114/4456/591-1 | 6 | CS-AAFSBB0_STD:150~3/4 | 3/4 | - FLANGE SW CL150 SCH 40 RF ASME B16.5 FS ASTM A105 3/4" | 1 | ea | 4456 | FLANGES | 6-7114-591-1 | 1 | P1A109J | 4456
PIPING/7114/4456/592-1 | 1 | A106-AAPA100_STD~3/4 | 3/4 | - PIPE PE SMLS ASME B36.10M STD WT CS ASTM A106 GR B 3/4" | 0.9 | ft | 4456 | PIPE | 6-7114-592-1 | 1 | P1A109J | 4456
PIPING/7114/4456/592-1 | 2 | CS-ABTA330_3000~3/4X3/4 | 3/4X3/4 | - TEE, ASME B16.11 SW CL3000 FS ASTM A105 3/4X3/4" | 1 | ea | 4456 | FITTINGS | 6-7114-592-1 | 1 | P1A109J | 4456
PIPING/7114/4456/592-1 | 3 | CS-AAFSBB0_STD:150~3/4 | 3/4 | - FLANGE SW CL150 SCH 40 RF ASME B16.5 FS ASTM A105 3/4" | 1 | ea | 4456 | FLANGES | 6-7114-592-1 | 1 | P1A109J | 4456
PIPING/7114/4456/592-1 | 4 | CS-AAFSBB0_STD:150~3/4 | 3/4 | - FLANGE SW CL150 SCH 40 RF ASME B16.5 FS ASTM A105 3/4" | 1 | ea | 4456 | FLANGES | 6-7114-592-1 | 1 | P1A109J | 4456
PIPING/7114/4456/592-2 | 1 | CS-00NPC0L_XS~3/4 | 3/4 | - NIPPLE POE/TOE NPT 3" LONG XS CS ASTM A106 GR B 3/4" | 1 | ea | 4456 | FITTINGS | 6-7114-592-2 | 1 | P1A109J | 4456
PIPING/7114/4456/592-2 | 2 | CS-AAFSBB0_XS:150~3/4 | 3/4 | - FLANGE SW CL150 SCH 80 RF ASME B16.5 FS ASTM A105 3/4" | 1 | ea | 4456 | FLANGES | 6-7114-592-2 | 1 | P1A109J | 4456
PIPING/7114/4456/592-3 | 1 | A106-AAPA100_STD~1/2 | 1/2 | - PIPE PE SMLS ASME B36.10M STD WT CS ASTM A106 GR B 1/2" | 0.3 | ft | 4456 | PIPE | 6-7114-592-3 | 1 | P1A109J | 4456
PIPING/7114/4456/592-3 | 2 | A106-AAPA100_STD~3/4 | 3/4 | - PIPE PE SMLS ASME B36.10M STD WT CS ASTM A106 GR B 3/4" | 0.3 | ft | 4456 | PIPE | 6-7114-592-3 | 1 | P1A109J | 4456
PIPING/7114/4456/592-3 | 3 | CS-00NPC0L_XS~3/4 | 3/4 | - NIPPLE POE/TOE NPT 3" LONG XS CS ASTM A106 GR B 3/4" | 1 | ea | 4456 | FITTINGS | 6-7114-592-3 | 1 | P1A109J | 4456
PIPING/7114/4456/592-3 | 4 | CS-ABTA330_3000~3/4X1/2 | 3/4X1/2 | - TEE, ASME B16.11 SW CL3000 FS ASTM A105 3/4X1/2" | 1 | ea | 4456 | FITTINGS | 6-7114-592-3 | 1 | P1A109J | 4456
PIPING/7114/4456/592-3 | 5 | CS-AAFSBB0_STD:150~3/4 | 3/4 | - FLANGE SW CL150 SCH 40 RF ASME B16.5 FS ASTM A105 3/4" | 1 | ea | 4456 | FLANGES | 6-7114-592-3 | 1 | P1A109J | 4456
PIPING/7114/4456/592-3 | 6 | CS-AAFSBB0_STD:150~1/2 | 1/2 | - FLANGE SW CL150 SCH 40 RF ASME B16.5 FS ASTM A105 1/2" | 1 | ea | 4456 | FLANGES | 6-7114-592-3 | 1 | P1A109J | 4456
PIPING/7114/4456/593 | 1 | A106-AAPA100_STD~1 | 1 | - PIPE PE SMLS ASME B36.10M STD WT CS ASTM A106 GR B 1" | 1.9 | ft | 4456 | PIPE | 6-7114-593-2 | 1 | P1A109J | 4456
PIPING/7114/4456/593 | 2 | CS-ABEB330_3000~1 | 1 | - ELBOW, 90 DEG ASME B16.11 SW CL3000 FS ASTM A105 1" | 1 | ea | 4456 | FITTINGS | 6-7114-593-2 | 1 | P1A109J | 4456
PIPING/7114/4456/593 | 3 | CS-ABEB330_3000~1 | 1 | - ELBOW, 90 DEG ASME B16.11 SW CL3000 FS ASTM A105 1" | 1 | ea | 4456 | FITTINGS | 6-7114-593-2 | 1 | P1A109J | 4456
PIPING/7114/4456/593 | 4 | CS-ABTA330_3000~1X1 | 1X1 | - TEE, ASME B16.11 SW CL3000 FS ASTM A105 1X1" | 1 | ea | 4456 | FITTINGS | 6-7114-593-2 | 1 | P1A109J | 4456
PIPING/7114/4456/593 | 5 | CS-AAFSBB0_STD:150~1 | 1 | - FLANGE SW CL150 SCH 40 RF ASME B16.5 FS ASTM A105 1" | 1 | ea | 4456 | FLANGES | 6-7114-593-2 | 1 | P1A109J | 4456
PIPING/7114/4456/593 | 6 | CS-AAFSBB0_STD:150~1 | 1 | - FLANGE SW CL150 SCH 40 RF ASME B16.5 FS ASTM A105 1" | 1 | ea | 4456 | FLANGES | 6-7114-593-2 | 1 | P1A109J | 4456
PIPING/7114/4456/593 | 7 | CS-AAFSBB0_STD:150~1 | 1 | - FLANGE SW CL150 SCH 40 RF ASME B16.5 FS ASTM A105 1" | 1 | ea | 4456 | FLANGES | 6-7114-593-2 | 1 | P1A109J | 4456
PIPING/7114/4456/593-1 | 1 | A106-AAPA100_STD~1 | 1 | - PIPE PE SMLS ASME B36.10M STD WT CS ASTM A106 GR B 1" | 4.1 | ft | 4456 | PIPE | 6-7114-593-1 | 1 | P1A109J | 4456
PIPING/7114/4456/593-1 | 2 | CS-ABEB330_3000~1 | 1 | - ELBOW, 90 DEG ASME B16.11 SW CL3000 FS ASTM A105 1" | 1 | ea | 4456 | FITTINGS | 6-7114-593-1 | 1 | P1A109J | 4456
PIPING/7114/4456/593-1 | 3 | CS-AAFSBB0_STD:150~1 | 1 | - FLANGE SW CL150 SCH 40 RF ASME B16.5 FS ASTM A105 1" | 1 | ea | 4456 | FLANGES | 6-7114-593-1 | 1 | P1A109J | 4456
PIPING/7114/4456/593-1 | 4 | CS-AAFSBB0_STD:150~1 | 1 | - FLANGE SW CL150 SCH 40 RF ASME B16.5 FS ASTM A105 1" | 1 | ea | 4456 | FLANGES | 6-7114-593-1 | 1 | P1A109J | 4456
PIPING/7114/4456/594-1 | 1 | A106-AAPA100_STD~1 | 1 | - PIPE PE SMLS ASME B36.10M STD WT CS ASTM A106 GR B 1" | 0.7 | ft | 4456 | PIPE | 6-7114-594-1 | 1 | P1A109J | 4456
PIPING/7114/4456/594-1 | 2 | CS-AAFSBB0_STD:150~1 | 1 | - FLANGE SW CL150 SCH 40 RF ASME B16.5 FS ASTM A105 1" | 1 | ea | 4456 | FLANGES | 6-7114-594-1 | 1 | P1A109J | 4456
PIPING/7114/4456/594-1 | 3 | CS-AAFSBB0_STD:150~1 | 1 | - FLANGE SW CL150 SCH 40 RF ASME B16.5 FS ASTM A105 1" | 1 | ea | 4456 | FLANGES | 6-7114-594-1 | 1 | P1A109J | 4456
PIPING/7114/4456/594-2 | 1 | CS-00NPC0J_XS~3/4 | 3/4 | - NIPPLE POE/TOE NPT 2" LONG SCH 80 CS ASTM A106 GR B 3/4" | 1 | ea | 4456 | FITTINGS | 6-7114-594-2 | 1 | P1A109J | 4456
PIPING/7114/4456/594-2 | 2 | CS-00RR330_3000~1X3/4 | 1X3/4 | - REDUCER INSERT SW CL3000 FS ASTM A105 1X3/4" | 1 | ea | 4456 | FITTINGS | 6-7114-594-2 | 1 | P1A109J | 4456
PIPING/7114/4456/594-2 | 3 | CS-AAFSBB0_STD:150~1 | 1 | - FLANGE SW CL150 SCH 40 RF ASME B16.5 FS ASTM A105 1" | 1 | ea | 4456 | FLANGES | 6-7114-594-2 | 1 | P1A109J | 4456
PIPING/7114/4456/594-3 | 1 | CS-00NPC0J_XS~3/4 | 3/4 | - NIPPLE POE/TOE NPT 2" LONG SCH 80 CS ASTM A106 GR B 3/4" | 1 | ea | 4456 | FITTINGS | 6-7114-594-3 | 1 | P1A109J | 4456
PIPING/7114/4456/594-3 | 2 | CS-00RR330_3000~1X3/4 | 1X3/4 | - REDUCER INSERT SW CL3000 FS ASTM A105 1X3/4" | 1 | ea | 4456 | FITTINGS | 6-7114-594-3 | 1 | P1A109J | 4456
PIPING/7114/4456/594-3 | 3 | CS-AAFSBB0_XS:150~1 | 1 | - FLANGE SW SCH XS CL150 RF ASME B16.5 FS ASTM A105 1" | 1 | ea | 4456 | FLANGES | 6-7114-594-3 | 1 | P1A109J | 4456
PIPING/7114/4456/594-4 | 1 | A106-AAPA100_STD~1 | 1 | - PIPE PE SMLS ASME B36.10M STD WT CS ASTM A106 GR B 1" | 0.9 | ft | 4456 | PIPE | 6-7114-594-4 | 1 | P1A109J | 4456
PIPING/7114/4456/594-4 | 2 | A106-AAPA100_STD~1/2 | 1/2 | - PIPE PE SMLS ASME B36.10M STD WT CS ASTM A106 GR B 1/2" | 0.3 | ft | 4456 | PIPE | 6-7114-594-4 | 1 | P1A109J | 4456
PIPING/7114/4456/594-4 | 3 | CS-ABEB330_3000~1 | 1 | - ELBOW, 90 DEG ASME B16.11 SW CL3000 FS ASTM A105 1" | 1 | ea | 4456 | FITTINGS | 6-7114-594-4 | 1 | P1A109J | 4456
PIPING/7114/4456/594-4 | 4 | CS-ABTA330_3000~1X1/2 | 1X1/2 | - TEE, ASME B16.11 SW CL3000 FS ASTM A105 1X1/2" | 1 | ea | 4456 | FITTINGS | 6-7114-594-4 | 1 | P1A109J | 4456
PIPING/7114/4456/594-4 | 5 | CS-AAFSBB0_STD:150~1 | 1 | - FLANGE SW CL150 SCH 40 RF ASME B16.5 FS ASTM A105 1" | 1 | ea | 4456 | FLANGES | 6-7114-594-4 | 1 | P1A109J | 4456
PIPING/7114/4456/594-4 | 6 | CS-AAFSBB0_STD:150~1 | 1 | - FLANGE SW CL150 SCH 40 RF ASME B16.5 FS ASTM A105 1" | 1 | ea | 4456 | FLANGES | 6-7114-594-4 | 1 | P1A109J | 4456
PIPING/7114/4456/594-4 | 7 | CS-AAFSBB0_STD:150~1/2 | 1/2 | - FLANGE SW CL150 SCH 40 RF ASME B16.5 FS ASTM A105 1/2" | 1 | ea | 4456 | FLANGES | 6-7114-594-4 | 1 | P1A109J | 4456
PIPING/7114/4456/595-1 | 1 | 316W-AAPS200_10S~3/4 | 3/4 | - PIPE BE WELDED ASME B36.19M SCH 10S SS ASTM A312 GR TP316/316L 3/4" | 18.4 | ft | 4456 | PIPE | 6-7114-595-1 | 1 | P1B43BL | 4456
PIPING/7114/4456/595-1 | 2 | 316W-AAEA200_10S~3/4 | 3/4 | - ELBOW, 90 DEG LR ASME B16.9 BW SCH 10S SS ASTM A403 GR WP316/316L 3/4" | 1 | ea | 4456 | FITTINGS | 6-7114-595-1 | 1 | P1B43BL | 4456
PIPING/7114/4456/595-1 | 3 | 316W-AAEA200_10S~3/4 | 3/4 | - ELBOW, 90 DEG LR ASME B16.9 BW SCH 10S SS ASTM A403 GR WP316/316L 3/4" | 1 | ea | 4456 | FITTINGS | 6-7114-595-1 | 1 | P1B43BL | 4456
PIPING/7114/4456/595-1 | 4 | 316-AAFWBB0_10S:150~3/4 | 3/4 | - FLANGE WN CL150 RF ASME B16.5 SCH 10S FORGED SS ASTM A182 GR F316 / 316L 3/4" | 1 | ea | 4456 | FLANGES | 6-7114-595-1 | 1 | P1B43BL | 4456
PIPING/7114/4456/595-1 | 5 | 316-AAFWBB0_10S:150~3/4 | 3/4 | - FLANGE WN CL150 RF ASME B16.5 SCH 10S FORGED SS ASTM A182 GR F316 / 316L 3/4" | 1 | ea | 4456 | FLANGES | 6-7114-595-1 | 1 | P1B43BL | 4456
PIPING/7114/4456/595-2 | 1 | 316W-AAPS200_10S~3/4 | 3/4 | - PIPE BE WELDED ASME B36.19M SCH 10S SS ASTM A312 GR TP316/316L 3/4" | 0.8 | ft | 4456 | PIPE | 6-7114-595-2 | 1 | P1B43BL | 4456
PIPING/7114/4456/595-2 | 2 | 316W-AATA200_10S~3/4X3/4 | 3/4X3/4 | - TEE, ASME B16.9 BW SCH 10S SS ASTM A403 GR WP316/316L 3/4X3/4" | 1 | ea | 4456 | FITTINGS | 6-7114-595-2 | 1 | P1B43BL | 4456
PIPING/7114/4456/595-2 | 3 | 316W-AAEC200_10S~3/4 | 3/4 | - ELBOW, 45 DEG LR ASME B16.9 BW SCH 10S SS ASTM A403 GR WP316/316L 3/4" | 1 | ea | 4456 | FITTINGS | 6-7114-595-2 | 1 | P1B43BL | 4456
PIPING/7114/4456/595-2 | 4 | 316-AAFWBB0_10S:150~3/4 | 3/4 | - FLANGE WN CL150 RF ASME B16.5 SCH 10S FORGED SS ASTM A182 GR F316 / 316L 3/4" | 1 | ea | 4456 | FLANGES | 6-7114-595-2 | 1 | P1B43BL | 4456
PIPING/7114/4456/595-2 | 5 | 316-AAFWBB0_10S:150~3/4 | 3/4 | - FLANGE WN CL150 RF ASME B16.5 SCH 10S FORGED SS ASTM A182 GR F316 / 316L 3/4" | 1 | ea | 4456 | FLANGES | 6-7114-595-2 | 1 | P1B43BL | 4456
PIPING/7114/4456/595-2 | 6 | 304-AAFWBD0_10S:300~3/4 | 3/4 | - FLANGE WN CL300 RF ASME B16.5 SCH 10S FORGED SS ASTM A182 GR F304/304L 3/4" | 1 | ea | 4456 | FLANGES | 6-7114-595-2 | 1 | P1B43BL | 4456
PIPING/7114/4456/596-1 | 1 | 316W-AAPS200_10S~3/4 | 3/4 | - PIPE BE WELDED ASME B36.19M SCH 10S SS ASTM A312 GR TP316/316L 3/4" | 8.3 | ft | 4456 | PIPE | 6-7114-596-1 | 1 | P1B43BL | 4456
PIPING/7114/4456/596-1 | 2 | 316-AAFWBB0_10S:150~3/4 | 3/4 | - FLANGE WN CL150 RF ASME B16.5 SCH 10S FORGED SS ASTM A182 GR F316 / 316L 3/4" | 1 | ea | 4456 | FLANGES | 6-7114-596-1 | 1 | P1B43BL | 4456
PIPING/7114/4456/596-2 | 1 | 316W-AAPS200_10S~3/4 | 3/4 | - PIPE BE WELDED ASME B36.19M SCH 10S SS ASTM A312 GR TP316/316L 3/4" | 17.6 | ft | 4456 | PIPE | 6-7114-596-2 | 1 | P1B43BL | 4456
PIPING/7114/4456/596-2 | 2 | 316W-AAEA200_10S~3/4 | 3/4 | - ELBOW, 90 DEG LR ASME B16.9 BW SCH 10S SS ASTM A403 GR WP316/316L 3/4" | 1 | ea | 4456 | FITTINGS | 6-7114-596-2 | 1 | P1B43BL | 4456
PIPING/7114/4456/596-2 | 3 | 316W-AAEA200_10S~3/4 | 3/4 | - ELBOW, 90 DEG LR ASME B16.9 BW SCH 10S SS ASTM A403 GR WP316/316L 3/4" | 1 | ea | 4456 | FITTINGS | 6-7114-596-2 | 1 | P1B43BL | 4456
PIPING/7114/4456/596-2 | 4 | 316W-AAEA200_10S~3/4 | 3/4 | - ELBOW, 90 DEG LR ASME B16.9 BW SCH 10S SS ASTM A403 GR WP316/316L 3/4" | 1 | ea | 4456 | FITTINGS | 6-7114-596-2 | 1 | P1B43BL | 4456
PIPING/7114/4456/596-2 | 5 | 316W-AAEA200_10S~3/4 | 3/4 | - ELBOW, 90 DEG LR ASME B16.9 BW SCH 10S SS ASTM A403 GR WP316/316L 3/4" | 1 | ea | 4456 | FITTINGS | 6-7114-596-2 | 1 | P1B43BL | 4456
PIPING/7114/4456/596-2 | 6 | 316-AAFWBB0_10S:150~3/4 | 3/4 | - FLANGE WN CL150 RF ASME B16.5 SCH 10S FORGED SS ASTM A182 GR F316 / 316L 3/4" | 1 | ea | 4456 | FLANGES | 6-7114-596-2 | 1 | P1B43BL | 4456
PIPING/7114/4456/597-1 | 1 | 316W-AATA200_10S~3/4X3/4 | 3/4X3/4 | - TEE, ASME B16.9 BW SCH 10S SS ASTM A403 GR WP316/316L 3/4X3/4" | 1 | ea | 4456 | FITTINGS | 6-7114-597-1 | 1 | P1B43BL | 4456
PIPING/7114/4456/597-1 | 2 | 316-AAFWBB0_10S:150~3/4 | 3/4 | - FLANGE WN CL150 RF ASME B16.5 SCH 10S FORGED SS ASTM A182 GR F316 / 316L 3/4" | 1 | ea | 4456 | FLANGES | 6-7114-597-1 | 1 | P1B43BL | 4456
PIPING/7114/4456/597-1 | 3 | 316-AAFWBB0_10S:150~3/4 | 3/4 | - FLANGE WN CL150 RF ASME B16.5 SCH 10S FORGED SS ASTM A182 GR F316 / 316L 3/4" | 1 | ea | 4456 | FLANGES | 6-7114-597-1 | 1 | P1B43BL | 4456
PIPING/7114/4456/597-1 | 4 | 316-AAFWBB0_10S:150~3/4 | 3/4 | - FLANGE WN CL150 RF ASME B16.5 SCH 10S FORGED SS ASTM A182 GR F316 / 316L 3/4" | 1 | ea | 4456 | FLANGES | 6-7114-597-1 | 1 | P1B43BL | 4456
PIPING/7114/4456/597-2 | 1 | 316W-AAPS200_10S~3/4 | 3/4 | - PIPE BE WELDED ASME B36.19M SCH 10S SS ASTM A312 GR TP316/316L 3/4" | 6.9 | ft | 4456 | PIPE | 6-7114-597-2 | 1 | P1B43BL | 4456
PIPING/7114/4456/597-2 | 2 | 316W-AAEA200_10S~3/4 | 3/4 | - ELBOW, 90 DEG LR ASME B16.9 BW SCH 10S SS ASTM A403 GR WP316/316L 3/4" | 1 | ea | 4456 | FITTINGS | 6-7114-597-2 | 1 | P1B43BL | 4456
PIPING/7114/4456/597-2 | 3 | 316-AAFWBB0_10S:150~3/4 | 3/4 | - FLANGE WN CL150 RF ASME B16.5 SCH 10S FORGED SS ASTM A182 GR F316 / 316L 3/4" | 1 | ea | 4456 | FLANGES | 6-7114-597-2 | 1 | P1B43BL | 4456
PIPING/7114/4456/597-2 | 4 | 304-AAFWBD0_10S:300~3/4 | 3/4 | - FLANGE WN CL300 RF ASME B16.5 SCH 10S FORGED SS ASTM A182 GR F304/304L 3/4" | 1 | ea | 4456 | FLANGES | 6-7114-597-2 | 1 | P1B43BL | 4456
PIPING/7114/4456/598-1 | 1 | 316W-AAPS200_10S~1 | 1 | - PIPE BE WELDED ASME B36.19M SCH 10S SS ASTM A312 GR TP316/316L 1" | 7.3 | ft | 4456 | PIPE | 6-7114-598-1 | 1 | P1B43BL | 4456
PIPING/7114/4456/598-1 | 2 | 316W-AAEA200_10S~1 | 1 | - ELBOW, 90 DEG LR ASME B16.9 BW SCH 10S SS ASTM A403 GR WP316/316L 1" | 1 | ea | 4456 | FITTINGS | 6-7114-598-1 | 1 | P1B43BL | 4456
PIPING/7114/4456/598-1 | 3 | 316W-AAEC200_10S~1 | 1 | - ELBOW, 45 DEG LR ASME B16.9 BW SCH 10S SS ASTM A403 GR WP316/316L 1" | 1 | ea | 4456 | FITTINGS | 6-7114-598-1 | 1 | P1B43BL | 4456
PIPING/7114/4456/598-1 | 4 | 316W-AAEA200_10S~1 | 1 | - ELBOW, 90 DEG LR ASME B16.9 BW SCH 10S SS ASTM A403 GR WP316/316L 1" | 1 | ea | 4456 | FITTINGS | 6-7114-598-1 | 1 | P1B43BL | 4456
PIPING/7114/4456/598-1 | 5 | 316W-AAEA200_10S~1 | 1 | - ELBOW, 90 DEG LR ASME B16.9 BW SCH 10S SS ASTM A403 GR WP316/316L 1" | 1 | ea | 4456 | FITTINGS | 6-7114-598-1 | 1 | P1B43BL | 4456
PIPING/7114/4456/598-1 | 6 | 316-AAFWBB0_10S:150~1 | 1 | - FLANGE WN CL150 RF ASME B16.5 SCH 10S FORGED SS ASTM A182 GR F316 / 316L 1" | 1 | ea | 4456 | FLANGES | 6-7114-598-1 | 1 | P1B43BL | 4456
PIPING/7114/4456/598-1 | 7 | 316-AAFWBB0_10S:150~1 | 1 | - FLANGE WN CL150 RF ASME B16.5 SCH 10S FORGED SS ASTM A182 GR F316 / 316L 1" | 1 | ea | 4456 | FLANGES | 6-7114-598-1 | 1 | P1B43BL | 4456
PIPING/7114/4456/599-1 | 1 | 316W-AAPS200_10S~1 | 1 | - PIPE BE WELDED ASME B36.19M SCH 10S SS ASTM A312 GR TP316/316L 1" | 6.4 | ft | 4456 | PIPE | 6-7114-599-1 | 1 | P1B43BL | 4456
PIPING/7114/4456/599-1 | 2 | 316W-AAEA200_10S~1 | 1 | - ELBOW, 90 DEG LR ASME B16.9 BW SCH 10S SS ASTM A403 GR WP316/316L 1" | 1 | ea | 4456 | FITTINGS | 6-7114-599-1 | 1 | P1B43BL | 4456
PIPING/7114/4456/599-1 | 3 | 316W-AAEA200_10S~1 | 1 | - ELBOW, 90 DEG LR ASME B16.9 BW SCH 10S SS ASTM A403 GR WP316/316L 1" | 1 | ea | 4456 | FITTINGS | 6-7114-599-1 | 1 | P1B43BL | 4456
PIPING/7114/4456/599-1 | 4 | 316-AAFWBB0_10S:150~1 | 1 | - FLANGE WN CL150 RF ASME B16.5 SCH 10S FORGED SS ASTM A182 GR F316 / 316L 1" | 1 | ea | 4456 | FLANGES | 6-7114-599-1 | 1 | P1B43BL | 4456
PIPING/7114/4456/599-1 | 5 | 316-AAFWBB0_10S:150~1 | 1 | - FLANGE WN CL150 RF ASME B16.5 SCH 10S FORGED SS ASTM A182 GR F316 / 316L 1" | 1 | ea | 4456 | FLANGES | 6-7114-599-1 | 1 | P1B43BL | 4456
PIPING/7114/4456/599-2 | 1 | 316W-AATA200_10S~1X3/4 | 1X3/4 | - TEE, ASME B16.9 BW SCH 10S SS ASTM A403 GR WP316/316L 1X3/4" | 1 | ea | 4456 | FITTINGS | 6-7114-599-2 | 1 | P1B43BL | 4456
PIPING/7114/4456/599-2 | 2 | 316-AAFWBB0_10S:150~1 | 1 | - FLANGE WN CL150 RF ASME B16.5 SCH 10S FORGED SS ASTM A182 GR F316 / 316L 1" | 1 | ea | 4456 | FLANGES | 6-7114-599-2 | 1 | P1B43BL | 4456
PIPING/7114/4456/599-2 | 3 | 316-AAFWBB0_10S:150~1 | 1 | - FLANGE WN CL150 RF ASME B16.5 SCH 10S FORGED SS ASTM A182 GR F316 / 316L 1" | 1 | ea | 4456 | FLANGES | 6-7114-599-2 | 1 | P1B43BL | 4456
PIPING/7114/4456/599-2 | 4 | 316-AAFWBB0_10S:150~3/4 | 3/4 | - FLANGE WN CL150 RF ASME B16.5 SCH 10S FORGED SS ASTM A182 GR F316 / 316L 3/4" | 1 | ea | 4456 | FLANGES | 6-7114-599-2 | 1 | P1B43BL | 4456
PIPING/7114/4456/6-1 | 1 | 304W-AAPA100_10S~2 | 2 | - PIPE BE WELDED ASME B36.19M SCH 10S SS ASTM A312 GR TP304/304L 2" | 17.5 | ft | 4456 | PIPE | 6-7114-6-1 | 1 | P3B121D | 4456
PIPING/7114/4456/6-1 | 2 | 304-AAEA200_10S~2 | 2 | - ELBOW, 90 DEG LR ASME B16.9 BW SCH 10S SS ASTM A403 GR WP304/304L SMLS 2" | 1 | ea | 4456 | FITTINGS | 6-7114-6-1 | 1 | P3B121D | 4456
PIPING/7114/4456/6-1 | 3 | 304-AAEA200_10S~2 | 2 | - ELBOW, 90 DEG LR ASME B16.9 BW SCH 10S SS ASTM A403 GR WP304/304L SMLS 2" | 1 | ea | 4456 | FITTINGS | 6-7114-6-1 | 1 | P3B121D | 4456
PIPING/7114/4456/6-1 | 4 | 304-AAEA200_10S~2 | 2 | - ELBOW, 90 DEG LR ASME B16.9 BW SCH 10S SS ASTM A403 GR WP304/304L SMLS 2" | 1 | ea | 4456 | FITTINGS | 6-7114-6-1 | 1 | P3B121D | 4456
PIPING/7114/4456/6-1 | 5 | 304-AAEC200_10S~2 | 2 | - ELBOW, 45 DEG LR ASME B16.9 BW SCH 10S SS ASTM A403 GR WP304/304L SMLS 2" | 1 | ea | 4456 | FITTINGS | 6-7114-6-1 | 1 | P3B121D | 4456
PIPING/7114/4456/6-1 | 6 | 304-AAEC200_10S~2 | 2 | - ELBOW, 45 DEG LR ASME B16.9 BW SCH 10S SS ASTM A403 GR WP304/304L SMLS 2" | 1 | ea | 4456 | FITTINGS | 6-7114-6-1 | 1 | P3B121D | 4456
PIPING/7114/4456/6-1 | 7 | 304-AAEC200_10S~2 | 2 | - ELBOW, 45 DEG LR ASME B16.9 BW SCH 10S SS ASTM A403 GR WP304/304L SMLS 2" | 1 | ea | 4456 | FITTINGS | 6-7114-6-1 | 1 | P3B121D | 4456
PIPING/7114/4456/60-1 | 1 | 304W-AAPA100_10S~2 | 2 | - PIPE BE WELDED ASME B36.19M SCH 10S SS ASTM A312 GR TP304/304L 2" | 1.3 | ft | 4456 | PIPE | 6-7114-60-1 | 1 | P3B121D | 4456
PIPING/7114/4456/60-1 | 2 | 304-AAEA200_10S~2 | 2 | - ELBOW, 90 DEG LR ASME B16.9 BW SCH 10S SS ASTM A403 GR WP304/304L SMLS 2" | 1 | ea | 4456 | FITTINGS | 6-7114-60-1 | 1 | P3B121D | 4456
PIPING/7114/4456/60-1 | 3 | 304-AAEA200_10S~2 | 2 | - ELBOW, 90 DEG LR ASME B16.9 BW SCH 10S SS ASTM A403 GR WP304/304L SMLS 2" | 1 | ea | 4456 | FITTINGS | 6-7114-60-1 | 1 | P3B121D | 4456
PIPING/7114/4456/60-1 | 4 | 304-AAFWBD0_10S:300~2 | 2 | - FLANGE WN CL300 RF ASME B16.5 SCH 10S FORGED SS ASTM A182 GR F304/304L 2" | 1 | ea | 4456 | FLANGES | 6-7114-60-1 | 1 | P3B121D | 4456
PIPING/7114/4456/60-1 | 5 | 304-AAFWBF0_10S:600~2 | 2 | - FLANGE WN CL600 RF ASME B16.5 SCH 10S FORGED SS ASTM A182 GR F304/304L 2" | 1 | ea | 4456 | FLANGES | 6-7114-60-1 | 1 | P3B121D | 4456
PIPING/7114/4456/60-2 | 1 | 304W-AARE200_10S~3X2 | 3X2 | - 304 BW-W Ecc Red 10S 3x2" | 1 | ea | 4456 | FITTINGS | 6-7114-60-2 | 1 | P3B121D | 4456
PIPING/7114/4456/60-2 | 2 | 304-AAEA200_10S~3 | 3 | - ELBOW, 90 DEG LR ASME B16.9 BW SCH 10S SS ASTM A403 GR WP304/304L SMLS 3" | 1 | ea | 4456 | FITTINGS | 6-7114-60-2 | 1 | P3B121D | 4456
PIPING/7114/4456/60-2 | 3 | 304-AAEA200_10S~3 | 3 | - ELBOW, 90 DEG LR ASME B16.9 BW SCH 10S SS ASTM A403 GR WP304/304L SMLS 3" | 1 | ea | 4456 | FITTINGS | 6-7114-60-2 | 1 | P3B121D | 4456
PIPING/7114/4456/60-2 | 4 | 304-AAFWBD0_10S:300~3 | 3 | - FLANGE WN CL300 RF ASME B16.5 SCH 10S FORGED SS ASTM A182 GR F304/304L 3" | 1 | ea | 4456 | FLANGES | 6-7114-60-2 | 1 | P3B121D | 4456
PIPING/7114/4456/60-2 | 5 | 304-AAFWBD0_10S:300~2 | 2 | - FLANGE WN CL300 RF ASME B16.5 SCH 10S FORGED SS ASTM A182 GR F304/304L 2" | 1 | ea | 4456 | FLANGES | 6-7114-60-2 | 1 | P3B121D | 4456
PIPING/7114/4456/600-1 | 1 | 316W-AAPS200_10S~1/2 | 1/2 | - PIPE BE WELDED ASME B36.19M SCH 10S SS ASTM A312 GR TP316/316L 1/2" | 17.1 | ft | 4456 | PIPE | 6-7114-600-1 | 1 | P1B43BL | 4456
PIPING/7114/4456/600-1 | 2 | 316W-AAPS200_10S~1/2 | 1/2 | - PIPE BE WELDED ASME B36.19M SCH 10S SS ASTM A312 GR TP316/316L 1/2" | 17.1 | ft | 4456 | PIPE | 6-7114-600-1 | 1 | P1B43BL | 4456
PIPING/7114/4456/600-1 | 3 | 316-AAEA200_10S~1/2 | 1/2 | - ELBOW, 90 DEG LR ASME B16.9 BW SCH 10S SS ASTM A403 GR WP316/316L 1/2" | 1 | ea | 4456 | FITTINGS | 6-7114-600-1 | 1 | P1B43BL | 4456
PIPING/7114/4456/600-1 | 4 | 316W-AAEC200_10S~1/2 | 1/2 | - ELBOW, 45 DEG LR ASME B16.9 BW SCH 10S SS ASTM A403 GR WP316/316L 1/2" | 1 | ea | 4456 | FITTINGS | 6-7114-600-1 | 1 | P1B43BL | 4456
PIPING/7114/4456/600-1 | 5 | 316-AAEA200_10S~1/2 | 1/2 | - ELBOW, 90 DEG LR ASME B16.9 BW SCH 10S SS ASTM A403 GR WP316/316L 1/2" | 1 | ea | 4456 | FITTINGS | 6-7114-600-1 | 1 | P1B43BL | 4456
PIPING/7114/4456/600-1 | 6 | 316-AAEA200_10S~1/2 | 1/2 | - ELBOW, 90 DEG LR ASME B16.9 BW SCH 10S SS ASTM A403 GR WP316/316L 1/2" | 1 | ea | 4456 | FITTINGS | 6-7114-600-1 | 1 | P1B43BL | 4456
PIPING/7114/4456/600-1 | 7 | 316-AAEA200_10S~1/2 | 1/2 | - ELBOW, 90 DEG LR ASME B16.9 BW SCH 10S SS ASTM A403 GR WP316/316L 1/2" | 1 | ea | 4456 | FITTINGS | 6-7114-600-1 | 1 | P1B43BL | 4456
PIPING/7114/4456/600-1 | 8 | 316-AAFWBB0_10S:150~1/2 | 1/2 | - FLANGE WN CL150 RF ASME B16.5 SCH 10S FORGED SS ASTM A182 GR F316 / 316L 1/2" | 1 | ea | 4456 | FLANGES | 6-7114-600-1 | 1 | P1B43BL | 4456
PIPING/7114/4456/600-1 | 9 | 316-AAFWBB0_10S:150~1/2 | 1/2 | - FLANGE WN CL150 RF ASME B16.5 SCH 10S FORGED SS ASTM A182 GR F316 / 316L 1/2" | 1 | ea | 4456 | FLANGES | 6-7114-600-1 | 1 | P1B43BL | 4456
PIPING/7114/4456/601-1 | 1 | 316W-AAPS200_10S~1/2 | 1/2 | - PIPE BE WELDED ASME B36.19M SCH 10S SS ASTM A312 GR TP316/316L 1/2" | 0.8 | ft | 4456 | PIPE | 6-7114-601-1 | 1 | P1B43BL | 4456
PIPING/7114/4456/601-1 | 2 | 316W-AATA200_10S~1/2X1/2 | 1/2X1/2 | - 316 BW-W Tee 10S 1/2" | 1 | ea | 4456 | FITTINGS | 6-7114-601-1 | 1 | P1B43BL | 4456
PIPING/7114/4456/601-1 | 3 | 316-AAFWBB0_10S:150~1/2 | 1/2 | - FLANGE WN CL150 RF ASME B16.5 SCH 10S FORGED SS ASTM A182 GR F316 / 316L 1/2" | 1 | ea | 4456 | FLANGES | 6-7114-601-1 | 1 | P1B43BL | 4456
PIPING/7114/4456/601-1 | 4 | 316-AAFWBB0_10S:150~1/2 | 1/2 | - FLANGE WN CL150 RF ASME B16.5 SCH 10S FORGED SS ASTM A182 GR F316 / 316L 1/2" | 1 | ea | 4456 | FLANGES | 6-7114-601-1 | 1 | P1B43BL | 4456
PIPING/7114/4456/601-1 | 5 | 316-AAFWBB0_10S:150~1/2 | 1/2 | - FLANGE WN CL150 RF ASME B16.5 SCH 10S FORGED SS ASTM A182 GR F316 / 316L 1/2" | 1 | ea | 4456 | FLANGES | 6-7114-601-1 | 1 | P1B43BL | 4456
PIPING/7114/4456/601-2 | 1 | 316W-AAPS200_10S~1/2 | 1/2 | - PIPE BE WELDED ASME B36.19M SCH 10S SS ASTM A312 GR TP316/316L 1/2" | 0.7 | ft | 4456 | PIPE | 6-7114-601-2 | 1 | P1B43BL | 4456
PIPING/7114/4456/601-2 | 2 | 316W-AAEA200_10S~1/2 | 1/2 | - ELBOW, 90 DEG LR ASME B16.9 BW SCH 10S SS ASTM A403 GR WP316/316L 1/2" | 1 | ea | 4456 | FITTINGS | 6-7114-601-2 | 1 | P1B43BL | 4456
PIPING/7114/4456/601-2 | 3 | 316-AAFWBB0_10S:150~1/2 | 1/2 | - FLANGE WN CL150 RF ASME B16.5 SCH 10S FORGED SS ASTM A182 GR F316 / 316L 1/2" | 1 | ea | 4456 | FLANGES | 6-7114-601-2 | 1 | P1B43BL | 4456
PIPING/7114/4456/601-2 | 4 | 316-AAFWBB0_10S:150~1/2 | 1/2 | - FLANGE WN CL150 RF ASME B16.5 SCH 10S FORGED SS ASTM A182 GR F316 / 316L 1/2" | 1 | ea | 4456 | FLANGES | 6-7114-601-2 | 1 | P1B43BL | 4456
PIPING/7114/4456/601-3 | 1 | 316W-AARC200_10S~1X1/2 | 1X1/2 | - REDUCER, CONC ASME B16.9 BW SCH 10S SS ASTM A403 GR WP316/316L 1X1/2" | 1 | ea | 4456 | FITTINGS | 6-7114-601-3 | 1 | P1B43BL | 4456
PIPING/7114/4456/601-3 | 2 | 316W-AAEA200_10S~1 | 1 | - ELBOW, 90 DEG LR ASME B16.9 BW SCH 10S SS ASTM A403 GR WP316/316L 1" | 1 | ea | 4456 | FITTINGS | 6-7114-601-3 | 1 | P1B43BL | 4456
PIPING/7114/4456/601-3 | 3 | 316W-AAEA200_10S~1/2 | 1/2 | - ELBOW, 90 DEG LR ASME B16.9 BW SCH 10S SS ASTM A403 GR WP316/316L 1/2" | 1 | ea | 4456 | FITTINGS | 6-7114-601-3 | 1 | P1B43BL | 4456
PIPING/7114/4456/601-3 | 4 | 316-AAFWBB0_10S:150~1 | 1 | - FLANGE WN CL150 RF ASME B16.5 SCH 10S FORGED SS ASTM A182 GR F316 / 316L 1" | 1 | ea | 4456 | FLANGES | 6-7114-601-3 | 1 | P1B43BL | 4456
PIPING/7114/4456/601-3 | 5 | 316-AAFWBB0_10S:150~1/2 | 1/2 | - FLANGE WN CL150 RF ASME B16.5 SCH 10S FORGED SS ASTM A182 GR F316 / 316L 1/2" | 1 | ea | 4456 | FLANGES | 6-7114-601-3 | 1 | P1B43BL | 4456
PIPING/7114/4456/602-1 | 1 | 316W-AAPS200_10S~3/4 | 3/4 | - PIPE BE WELDED ASME B36.19M SCH 10S SS ASTM A312 GR TP316/316L 3/4" | 22.1 | ft | 4456 | PIPE | 6-7114-602-1 | 1 | P1B43BL | 4456
PIPING/7114/4456/602-1 | 2 | 316W-AAEC200_10S~3/4 | 3/4 | - ELBOW, 45 DEG LR ASME B16.9 BW SCH 10S SS ASTM A403 GR WP316/316L 3/4" | 1 | ea | 4456 | FITTINGS | 6-7114-602-1 | 1 | P1B43BL | 4456
PIPING/7114/4456/602-1 | 3 | 316W-AAEA200_10S~3/4 | 3/4 | - ELBOW, 90 DEG LR ASME B16.9 BW SCH 10S SS ASTM A403 GR WP316/316L 3/4" | 1 | ea | 4456 | FITTINGS | 6-7114-602-1 | 1 | P1B43BL | 4456
PIPING/7114/4456/602-1 | 4 | 316-AAFWBB0_10S:150~3/4 | 3/4 | - FLANGE WN CL150 RF ASME B16.5 SCH 10S FORGED SS ASTM A182 GR F316 / 316L 3/4" | 1 | ea | 4456 | FLANGES | 6-7114-602-1 | 1 | P1B43BL | 4456
PIPING/7114/4456/602-1 | 5 | 316-AAFHBB0_150~3/4 | 3/4 | - FLANGE SO CL150 RF ASME B16.5 FORGED SS ASTM A182 GR F316 / 316L 3/4" | 1 | ea | 4456 | FLANGES | 6-7114-602-1 | 1 | P1B43BL | 4456
PIPING/7114/4456/602-2 | 1 | 316W-AAPS200_10S~3/4 | 3/4 | - PIPE BE WELDED ASME B36.19M SCH 10S SS ASTM A312 GR TP316/316L 3/4" | 2.3 | ft | 4456 | PIPE | 6-7114-602-2 | 1 | P1B43BL | 4456
PIPING/7114/4456/602-2 | 2 | 316-AAEA200_10S~3/4 | 3/4 | - ELBOW, 90 DEG LR ASME B16.9 BW SCH 10S SS ASTM A403 GR WP316/316L 3/4" | 1 | ea | 4456 | FITTINGS | 6-7114-602-2 | 1 | P1B43BL | 4456
PIPING/7114/4456/602-2 | 3 | 316-AAEA200_10S~3/4 | 3/4 | - ELBOW, 90 DEG LR ASME B16.9 BW SCH 10S SS ASTM A403 GR WP316/316L 3/4" | 1 | ea | 4456 | FITTINGS | 6-7114-602-2 | 1 | P1B43BL | 4456
PIPING/7114/4456/602-2 | 4 | 316-AAEA200_10S~3/4 | 3/4 | - ELBOW, 90 DEG LR ASME B16.9 BW SCH 10S SS ASTM A403 GR WP316/316L 3/4" | 1 | ea | 4456 | FITTINGS | 6-7114-602-2 | 1 | P1B43BL | 4456
PIPING/7114/4456/602-2 | 5 | 316-AAFHBB0_150~3/4 | 3/4 | - FLANGE SO CL150 RF ASME B16.5 FORGED SS ASTM A182 GR F316 / 316L 3/4" | 1 | ea | 4456 | FLANGES | 6-7114-602-2 | 1 | P1B43BL | 4456
PIPING/7114/4456/602-2 | 6 | 316-AAFWBB0_10S:150~3/4 | 3/4 | - FLANGE WN CL150 RF ASME B16.5 SCH 10S FORGED SS ASTM A182 GR F316 / 316L 3/4" | 1 | ea | 4456 | FLANGES | 6-7114-602-2 | 1 | P1B43BL | 4456
PIPING/7114/4456/603-1 | 1 | 316W-AAPS200_10S~3/4 | 3/4 | - PIPE BE WELDED ASME B36.19M SCH 10S SS ASTM A312 GR TP316/316L 3/4" | 0.4 | ft | 4456 | PIPE | 6-7114-603-1 | 1 | P1B43BL | 4456
PIPING/7114/4456/603-1 | 2 | 316W-AATA200_10S~3/4X3/4 | 3/4X3/4 | - TEE, ASME B16.9 BW SCH 10S SS ASTM A403 GR WP316/316L 3/4X3/4" | 1 | ea | 4456 | FITTINGS | 6-7114-603-1 | 1 | P1B43BL | 4456
PIPING/7114/4456/603-1 | 3 | 316-AAFWBB0_10S:150~3/4 | 3/4 | - FLANGE WN CL150 RF ASME B16.5 SCH 10S FORGED SS ASTM A182 GR F316 / 316L 3/4" | 1 | ea | 4456 | FLANGES | 6-7114-603-1 | 1 | P1B43BL | 4456
PIPING/7114/4456/603-1 | 4 | 316-AAFWBB0_10S:150~3/4 | 3/4 | - FLANGE WN CL150 RF ASME B16.5 SCH 10S FORGED SS ASTM A182 GR F316 / 316L 3/4" | 1 | ea | 4456 | FLANGES | 6-7114-603-1 | 1 | P1B43BL | 4456
PIPING/7114/4456/603-1 | 5 | 316-AAFWBB0_10S:150~3/4 | 3/4 | - FLANGE WN CL150 RF ASME B16.5 SCH 10S FORGED SS ASTM A182 GR F316 / 316L 3/4" | 1 | ea | 4456 | FLANGES | 6-7114-603-1 | 1 | P1B43BL | 4456
PIPING/7114/4456/604-1 | 1 | 316W-AAPS200_10S~1 | 1 | - PIPE BE WELDED ASME B36.19M SCH 10S SS ASTM A312 GR TP316/316L 1" | 22 | ft | 4456 | PIPE | 6-7114-604-1 | 1 | P1B43BL | 4456
PIPING/7114/4456/604-1 | 2 | 316W-AAEA200_10S~1 | 1 | - ELBOW, 90 DEG LR ASME B16.9 BW SCH 10S SS ASTM A403 GR WP316/316L 1" | 1 | ea | 4456 | FITTINGS | 6-7114-604-1 | 1 | P1B43BL | 4456
PIPING/7114/4456/604-1 | 3 | 316W-AAEA200_10S~1 | 1 | - ELBOW, 90 DEG LR ASME B16.9 BW SCH 10S SS ASTM A403 GR WP316/316L 1" | 1 | ea | 4456 | FITTINGS | 6-7114-604-1 | 1 | P1B43BL | 4456
PIPING/7114/4456/604-1 | 4 | 316W-AAEA200_10S~1 | 1 | - ELBOW, 90 DEG LR ASME B16.9 BW SCH 10S SS ASTM A403 GR WP316/316L 1" | 1 | ea | 4456 | FITTINGS | 6-7114-604-1 | 1 | P1B43BL | 4456
PIPING/7114/4456/604-1 | 5 | 316W-AAEA200_10S~1 | 1 | - ELBOW, 90 DEG LR ASME B16.9 BW SCH 10S SS ASTM A403 GR WP316/316L 1" | 1 | ea | 4456 | FITTINGS | 6-7114-604-1 | 1 | P1B43BL | 4456
PIPING/7114/4456/604-1 | 6 | 316-AAFWBB0_10S:150~1 | 1 | - FLANGE WN CL150 RF ASME B16.5 SCH 10S FORGED SS ASTM A182 GR F316 / 316L 1" | 1 | ea | 4456 | FLANGES | 6-7114-604-1 | 1 | P1B43BL | 4456
PIPING/7114/4456/604-2 | 1 | 316W-AAPS200_10S~1 | 1 | - PIPE BE WELDED ASME B36.19M SCH 10S SS ASTM A312 GR TP316/316L 1" | 5.4 | ft | 4456 | PIPE | 6-7114-604-2 | 1 | P1B43BL | 4456
PIPING/7114/4456/604-2 | 2 | 316-AAFWBB0_10S:150~1 | 1 | - FLANGE WN CL150 RF ASME B16.5 SCH 10S FORGED SS ASTM A182 GR F316 / 316L 1" | 1 | ea | 4456 | FLANGES | 6-7114-604-2 | 1 | P1B43BL | 4456
PIPING/7114/4456/605-1 | 1 | 316W-AAPS200_10S~1 | 1 | - PIPE BE WELDED ASME B36.19M SCH 10S SS ASTM A312 GR TP316/316L 1" | 0.3 | ft | 4456 | PIPE | 6-7114-605-1 | 1 | P1B43BL | 4456
PIPING/7114/4456/605-1 | 2 | 316W-AAEA200_10S~1 | 1 | - ELBOW, 90 DEG LR ASME B16.9 BW SCH 10S SS ASTM A403 GR WP316/316L 1" | 1 | ea | 4456 | FITTINGS | 6-7114-605-1 | 1 | P1B43BL | 4456
PIPING/7114/4456/605-1 | 3 | 316-AAFWBB0_10S:150~1 | 1 | - FLANGE WN CL150 RF ASME B16.5 SCH 10S FORGED SS ASTM A182 GR F316 / 316L 1" | 1 | ea | 4456 | FLANGES | 6-7114-605-1 | 1 | P1B43BL | 4456
PIPING/7114/4456/605-1 | 4 | 316-AAFWBB0_10S:150~1 | 1 | - FLANGE WN CL150 RF ASME B16.5 SCH 10S FORGED SS ASTM A182 GR F316 / 316L 1" | 1 | ea | 4456 | FLANGES | 6-7114-605-1 | 1 | P1B43BL | 4456
PIPING/7114/4456/605-2 | 1 | 316W-AAPS200_10S~1 | 1 | - PIPE BE WELDED ASME B36.19M SCH 10S SS ASTM A312 GR TP316/316L 1" | 0.3 | ft | 4456 | PIPE | 6-7114-605-2 | 1 | P1B43BL | 4456
PIPING/7114/4456/605-2 | 2 | 316W-AAEA200_10S~1 | 1 | - ELBOW, 90 DEG LR ASME B16.9 BW SCH 10S SS ASTM A403 GR WP316/316L 1" | 1 | ea | 4456 | FITTINGS | 6-7114-605-2 | 1 | P1B43BL | 4456
PIPING/7114/4456/605-2 | 3 | 316-AAFWBB0_10S:150~1 | 1 | - FLANGE WN CL150 RF ASME B16.5 SCH 10S FORGED SS ASTM A182 GR F316 / 316L 1" | 1 | ea | 4456 | FLANGES | 6-7114-605-2 | 1 | P1B43BL | 4456
PIPING/7114/4456/605-2 | 4 | 316-AAFWBB0_10S:150~1 | 1 | - FLANGE WN CL150 RF ASME B16.5 SCH 10S FORGED SS ASTM A182 GR F316 / 316L 1" | 1 | ea | 4456 | FLANGES | 6-7114-605-2 | 1 | P1B43BL | 4456
PIPING/7114/4456/605-3 | 1 | 316W-AAPS200_10S~1 | 1 | - PIPE BE WELDED ASME B36.19M SCH 10S SS ASTM A312 GR TP316/316L 1" | 3.8 | ft | 4456 | PIPE | 6-7114-605-3 | 1 | P1B43BL | 4456
PIPING/7114/4456/605-3 | 2 | 316W-AATA200_10S~1X1 | 1X1 | - TEE, ASME B16.9 BW SCH 10S SS ASTM A403 GR WP316/316L 1X1" | 1 | ea | 4456 | FITTINGS | 6-7114-605-3 | 1 | P1B43BL | 4456
PIPING/7114/4456/605-3 | 3 | 316W-AAEC200_10S~1 | 1 | - ELBOW, 45 DEG LR ASME B16.9 BW SCH 10S SS ASTM A403 GR WP316/316L 1" | 1 | ea | 4456 | FITTINGS | 6-7114-605-3 | 1 | P1B43BL | 4456
PIPING/7114/4456/605-3 | 4 | 316W-AAEA200_10S~1 | 1 | - ELBOW, 90 DEG LR ASME B16.9 BW SCH 10S SS ASTM A403 GR WP316/316L 1" | 1 | ea | 4456 | FITTINGS | 6-7114-605-3 | 1 | P1B43BL | 4456
PIPING/7114/4456/605-3 | 5 | 316-AAFWBB0_10S:150~1 | 1 | - FLANGE WN CL150 RF ASME B16.5 SCH 10S FORGED SS ASTM A182 GR F316 / 316L 1" | 1 | ea | 4456 | FLANGES | 6-7114-605-3 | 1 | P1B43BL | 4456
PIPING/7114/4456/605-3 | 6 | 316-AAFWBB0_10S:150~1 | 1 | - FLANGE WN CL150 RF ASME B16.5 SCH 10S FORGED SS ASTM A182 GR F316 / 316L 1" | 1 | ea | 4456 | FLANGES | 6-7114-605-3 | 1 | P1B43BL | 4456
PIPING/7114/4456/605-3 | 7 | 316-AAFWBB0_10S:150~1 | 1 | - FLANGE WN CL150 RF ASME B16.5 SCH 10S FORGED SS ASTM A182 GR F316 / 316L 1" | 1 | ea | 4456 | FLANGES | 6-7114-605-3 | 1 | P1B43BL | 4456
PIPING/7114/4456/605-4 | 1 | 316W-AAPS200_10S~1 | 1 | - PIPE BE WELDED ASME B36.19M SCH 10S SS ASTM A312 GR TP316/316L 1" | 3.8 | ft | 4456 | PIPE | 6-7114-605-4 | 1 | P1B43BL | 4456
PIPING/7114/4456/605-4 | 2 | 316W-AATA200_10S~1X1/2 | 1X1/2 | - TEE, ASME B16.9 BW SCH 10S SS ASTM A403 GR WP316/316L 1X1/2" | 1 | ea | 4456 | FITTINGS | 6-7114-605-4 | 1 | P1B43BL | 4456
PIPING/7114/4456/605-4 | 3 | 316W-AAEA200_10S~1 | 1 | - ELBOW, 90 DEG LR ASME B16.9 BW SCH 10S SS ASTM A403 GR WP316/316L 1" | 1 | ea | 4456 | FITTINGS | 6-7114-605-4 | 1 | P1B43BL | 4456
PIPING/7114/4456/605-4 | 4 | 316W-AAEC200_10S~1 | 1 | - ELBOW, 45 DEG LR ASME B16.9 BW SCH 10S SS ASTM A403 GR WP316/316L 1" | 1 | ea | 4456 | FITTINGS | 6-7114-605-4 | 1 | P1B43BL | 4456
PIPING/7114/4456/605-4 | 5 | 316-AAFWBB0_10S:150~1 | 1 | - FLANGE WN CL150 RF ASME B16.5 SCH 10S FORGED SS ASTM A182 GR F316 / 316L 1" | 1 | ea | 4456 | FLANGES | 6-7114-605-4 | 1 | P1B43BL | 4456
PIPING/7114/4456/605-4 | 6 | 316-AAFWBB0_10S:150~1 | 1 | - FLANGE WN CL150 RF ASME B16.5 SCH 10S FORGED SS ASTM A182 GR F316 / 316L 1" | 1 | ea | 4456 | FLANGES | 6-7114-605-4 | 1 | P1B43BL | 4456
PIPING/7114/4456/605-4 | 7 | 316-AAFWBB0_10S:150~1/2 | 1/2 | - FLANGE WN CL150 RF ASME B16.5 SCH 10S FORGED SS ASTM A182 GR F316 / 316L 1/2" | 1 | ea | 4456 | FLANGES | 6-7114-605-4 | 1 | P1B43BL | 4456
PIPING/7114/4456/606-1 | 1 | 316W-AAPS200_10S~1 | 1 | - PIPE BE WELDED ASME B36.19M SCH 10S SS ASTM A312 GR TP316/316L 1" | 21.6 | ft | 4456 | PIPE | 6-7114-606-1 | 1 | P1B43BL | 4456
PIPING/7114/4456/606-1 | 2 | 316W-AAEA200_10S~1 | 1 | - ELBOW, 90 DEG LR ASME B16.9 BW SCH 10S SS ASTM A403 GR WP316/316L 1" | 1 | ea | 4456 | FITTINGS | 6-7114-606-1 | 1 | P1B43BL | 4456
PIPING/7114/4456/606-1 | 3 | 316W-AAEA200_10S~1 | 1 | - ELBOW, 90 DEG LR ASME B16.9 BW SCH 10S SS ASTM A403 GR WP316/316L 1" | 1 | ea | 4456 | FITTINGS | 6-7114-606-1 | 1 | P1B43BL | 4456
PIPING/7114/4456/606-1 | 4 | 316W-AAEA200_10S~1 | 1 | - ELBOW, 90 DEG LR ASME B16.9 BW SCH 10S SS ASTM A403 GR WP316/316L 1" | 1 | ea | 4456 | FITTINGS | 6-7114-606-1 | 1 | P1B43BL | 4456
PIPING/7114/4456/606-1 | 5 | 316W-AAEA200_10S~1 | 1 | - ELBOW, 90 DEG LR ASME B16.9 BW SCH 10S SS ASTM A403 GR WP316/316L 1" | 1 | ea | 4456 | FITTINGS | 6-7114-606-1 | 1 | P1B43BL | 4456
PIPING/7114/4456/606-1 | 6 | 316-AAFWBB0_10S:150~1 | 1 | - FLANGE WN CL150 RF ASME B16.5 SCH 10S FORGED SS ASTM A182 GR F316 / 316L 1" | 1 | ea | 4456 | FLANGES | 6-7114-606-1 | 1 | P1B43BL | 4456
PIPING/7114/4456/606-2 | 1 | 316W-AAPS200_10S~1 | 1 | - PIPE BE WELDED ASME B36.19M SCH 10S SS ASTM A312 GR TP316/316L 1" | 5.4 | ft | 4456 | PIPE | 6-7114-606-2 | 1 | P1B43BL | 4456
PIPING/7114/4456/606-2 | 2 | 316-AAFWBB0_10S:150~1 | 1 | - FLANGE WN CL150 RF ASME B16.5 SCH 10S FORGED SS ASTM A182 GR F316 / 316L 1" | 1 | ea | 4456 | FLANGES | 6-7114-606-2 | 1 | P1B43BL | 4456
PIPING/7114/4456/607-1 | 1 | 316W-AAPS200_10S~1 | 1 | - PIPE BE WELDED ASME B36.19M SCH 10S SS ASTM A312 GR TP316/316L 1" | 3.8 | ft | 4456 | PIPE | 6-7114-607-1 | 1 | P1B43BL | 4456
PIPING/7114/4456/607-1 | 2 | 316W-AATA200_10S~1X1/2 | 1X1/2 | - TEE, ASME B16.9 BW SCH 10S SS ASTM A403 GR WP316/316L 1X1/2" | 1 | ea | 4456 | FITTINGS | 6-7114-607-1 | 1 | P1B43BL | 4456
PIPING/7114/4456/607-1 | 3 | 316W-AAEA200_10S~1 | 1 | - ELBOW, 90 DEG LR ASME B16.9 BW SCH 10S SS ASTM A403 GR WP316/316L 1" | 1 | ea | 4456 | FITTINGS | 6-7114-607-1 | 1 | P1B43BL | 4456
PIPING/7114/4456/607-1 | 4 | 316W-AAEC200_10S~1 | 1 | - ELBOW, 45 DEG LR ASME B16.9 BW SCH 10S SS ASTM A403 GR WP316/316L 1" | 1 | ea | 4456 | FITTINGS | 6-7114-607-1 | 1 | P1B43BL | 4456
PIPING/7114/4456/607-1 | 5 | 316-AAFWBB0_10S:150~1 | 1 | - FLANGE WN CL150 RF ASME B16.5 SCH 10S FORGED SS ASTM A182 GR F316 / 316L 1" | 1 | ea | 4456 | FLANGES | 6-7114-607-1 | 1 | P1B43BL | 4456
PIPING/7114/4456/607-1 | 6 | 316-AAFWBB0_10S:150~1 | 1 | - FLANGE WN CL150 RF ASME B16.5 SCH 10S FORGED SS ASTM A182 GR F316 / 316L 1" | 1 | ea | 4456 | FLANGES | 6-7114-607-1 | 1 | P1B43BL | 4456
PIPING/7114/4456/607-1 | 7 | 316-AAFWBB0_10S:150~1/2 | 1/2 | - FLANGE WN CL150 RF ASME B16.5 SCH 10S FORGED SS ASTM A182 GR F316 / 316L 1/2" | 1 | ea | 4456 | FLANGES | 6-7114-607-1 | 1 | P1B43BL | 4456
PIPING/7114/4456/608-1 | 1 | 316W-AAPS200_10S~1 | 1 | - PIPE BE WELDED ASME B36.19M SCH 10S SS ASTM A312 GR TP316/316L 1" | 0.3 | ft | 4456 | PIPE | 6-7114-608-1 | 1 | P1B43BL | 4456
PIPING/7114/4456/608-1 | 2 | 316W-AAEA200_10S~1 | 1 | - ELBOW, 90 DEG LR ASME B16.9 BW SCH 10S SS ASTM A403 GR WP316/316L 1" | 1 | ea | 4456 | FITTINGS | 6-7114-608-1 | 1 | P1B43BL | 4456
PIPING/7114/4456/608-1 | 3 | 316-AAFWBB0_10S:150~1 | 1 | - FLANGE WN CL150 RF ASME B16.5 SCH 10S FORGED SS ASTM A182 GR F316 / 316L 1" | 1 | ea | 4456 | FLANGES | 6-7114-608-1 | 1 | P1B43BL | 4456
PIPING/7114/4456/608-1 | 4 | 316-AAFWBB0_10S:150~1 | 1 | - FLANGE WN CL150 RF ASME B16.5 SCH 10S FORGED SS ASTM A182 GR F316 / 316L 1" | 1 | ea | 4456 | FLANGES | 6-7114-608-1 | 1 | P1B43BL | 4456
PIPING/7114/4456/608-2 | 1 | 316W-AAPS200_10S~1 | 1 | - PIPE BE WELDED ASME B36.19M SCH 10S SS ASTM A312 GR TP316/316L 1" | 0.3 | ft | 4456 | PIPE | 6-7114-608-2 | 1 | P1B43BL | 4456
PIPING/7114/4456/608-2 | 2 | 316W-AAEA200_10S~1 | 1 | - ELBOW, 90 DEG LR ASME B16.9 BW SCH 10S SS ASTM A403 GR WP316/316L 1" | 1 | ea | 4456 | FITTINGS | 6-7114-608-2 | 1 | P1B43BL | 4456
PIPING/7114/4456/608-2 | 3 | 316-AAFWBB0_10S:150~1 | 1 | - FLANGE WN CL150 RF ASME B16.5 SCH 10S FORGED SS ASTM A182 GR F316 / 316L 1" | 1 | ea | 4456 | FLANGES | 6-7114-608-2 | 1 | P1B43BL | 4456
PIPING/7114/4456/608-2 | 4 | 316-AAFWBB0_10S:150~1 | 1 | - FLANGE WN CL150 RF ASME B16.5 SCH 10S FORGED SS ASTM A182 GR F316 / 316L 1" | 1 | ea | 4456 | FLANGES | 6-7114-608-2 | 1 | P1B43BL | 4456
PIPING/7114/4456/608-3 | 1 | 316W-AAPS200_10S~1 | 1 | - PIPE BE WELDED ASME B36.19M SCH 10S SS ASTM A312 GR TP316/316L 1" | 3.8 | ft | 4456 | PIPE | 6-7114-608-3 | 1 | P1B43BL | 4456
PIPING/7114/4456/608-3 | 2 | 316W-AATA200_10S~1X1 | 1X1 | - TEE, ASME B16.9 BW SCH 10S SS ASTM A403 GR WP316/316L 1X1" | 1 | ea | 4456 | FITTINGS | 6-7114-608-3 | 1 | P1B43BL | 4456
PIPING/7114/4456/608-3 | 3 | 316W-AAEC200_10S~1 | 1 | - ELBOW, 45 DEG LR ASME B16.9 BW SCH 10S SS ASTM A403 GR WP316/316L 1" | 1 | ea | 4456 | FITTINGS | 6-7114-608-3 | 1 | P1B43BL | 4456
PIPING/7114/4456/608-3 | 4 | 316W-AAEA200_10S~1 | 1 | - ELBOW, 90 DEG LR ASME B16.9 BW SCH 10S SS ASTM A403 GR WP316/316L 1" | 1 | ea | 4456 | FITTINGS | 6-7114-608-3 | 1 | P1B43BL | 4456
PIPING/7114/4456/608-3 | 5 | 316-AAFWBB0_10S:150~1 | 1 | - FLANGE WN CL150 RF ASME B16.5 SCH 10S FORGED SS ASTM A182 GR F316 / 316L 1" | 1 | ea | 4456 | FLANGES | 6-7114-608-3 | 1 | P1B43BL | 4456
PIPING/7114/4456/608-3 | 6 | 316-AAFWBB0_10S:150~1 | 1 | - FLANGE WN CL150 RF ASME B16.5 SCH 10S FORGED SS ASTM A182 GR F316 / 316L 1" | 1 | ea | 4456 | FLANGES | 6-7114-608-3 | 1 | P1B43BL | 4456
PIPING/7114/4456/608-3 | 7 | 316-AAFWBB0_10S:150~1 | 1 | - FLANGE WN CL150 RF ASME B16.5 SCH 10S FORGED SS ASTM A182 GR F316 / 316L 1" | 1 | ea | 4456 | FLANGES | 6-7114-608-3 | 1 | P1B43BL | 4456
PIPING/7114/4456/609-1 | 1 | 316W-AAPS200_10S~3/4 | 3/4 | - PIPE BE WELDED ASME B36.19M SCH 10S SS ASTM A312 GR TP316/316L 3/4" | 18.4 | ft | 4456 | PIPE | 6-7114-609-1 | 1 | P1B43BL | 4456
PIPING/7114/4456/609-1 | 2 | 316-AAEA200_10S~3/4 | 3/4 | - ELBOW, 90 DEG LR ASME B16.9 BW SCH 10S SS ASTM A403 GR WP316/316L 3/4" | 1 | ea | 4456 | FITTINGS | 6-7114-609-1 | 1 | P1B43BL | 4456
PIPING/7114/4456/609-1 | 3 | 316-AAEA200_10S~3/4 | 3/4 | - ELBOW, 90 DEG LR ASME B16.9 BW SCH 10S SS ASTM A403 GR WP316/316L 3/4" | 1 | ea | 4456 | FITTINGS | 6-7114-609-1 | 1 | P1B43BL | 4456
PIPING/7114/4456/609-1 | 4 | 316W-AAEC200_10S~3/4 | 3/4 | - ELBOW, 45 DEG LR ASME B16.9 BW SCH 10S SS ASTM A403 GR WP316/316L 3/4" | 1 | ea | 4456 | FITTINGS | 6-7114-609-1 | 1 | P1B43BL | 4456
PIPING/7114/4456/609-1 | 5 | 316-AAFWBB0_10S:150~3/4 | 3/4 | - FLANGE WN CL150 RF ASME B16.5 SCH 10S FORGED SS ASTM A182 GR F316 / 316L 3/4" | 1 | ea | 4456 | FLANGES | 6-7114-609-1 | 1 | P1B43BL | 4456
PIPING/7114/4456/609-1 | 6 | 316-AAFWBB0_10S:150~3/4 | 3/4 | - FLANGE WN CL150 RF ASME B16.5 SCH 10S FORGED SS ASTM A182 GR F316 / 316L 3/4" | 1 | ea | 4456 | FLANGES | 6-7114-609-1 | 1 | P1B43BL | 4456
PIPING/7114/4456/609-2 | 1 | 316W-AAPS200_10S~3/4 | 3/4 | - PIPE BE WELDED ASME B36.19M SCH 10S SS ASTM A312 GR TP316/316L 3/4" | 0.9 | ft | 4456 | PIPE | 6-7114-609-2 | 1 | P1B43BL | 4456
PIPING/7114/4456/609-2 | 2 | 316W-AATA200_10S~3/4X3/4 | 3/4X3/4 | - TEE, ASME B16.9 BW SCH 10S SS ASTM A403 GR WP316/316L 3/4X3/4" | 1 | ea | 4456 | FITTINGS | 6-7114-609-2 | 1 | P1B43BL | 4456
PIPING/7114/4456/609-2 | 3 | 316W-AAEC200_10S~3/4 | 3/4 | - ELBOW, 45 DEG LR ASME B16.9 BW SCH 10S SS ASTM A403 GR WP316/316L 3/4" | 1 | ea | 4456 | FITTINGS | 6-7114-609-2 | 1 | P1B43BL | 4456
PIPING/7114/4456/609-2 | 4 | 316-AAFWBB0_10S:150~3/4 | 3/4 | - FLANGE WN CL150 RF ASME B16.5 SCH 10S FORGED SS ASTM A182 GR F316 / 316L 3/4" | 1 | ea | 4456 | FLANGES | 6-7114-609-2 | 1 | P1B43BL | 4456
PIPING/7114/4456/609-2 | 5 | 316-AAFWBB0_10S:150~3/4 | 3/4 | - FLANGE WN CL150 RF ASME B16.5 SCH 10S FORGED SS ASTM A182 GR F316 / 316L 3/4" | 1 | ea | 4456 | FLANGES | 6-7114-609-2 | 1 | P1B43BL | 4456
PIPING/7114/4456/609-2 | 6 | 304-AAFWBD0_10S:300~3/4 | 3/4 | - FLANGE WN CL300 RF ASME B16.5 SCH 10S FORGED SS ASTM A182 GR F304/304L 3/4" | 1 | ea | 4456 | FLANGES | 6-7114-609-2 | 1 | P1B43BL | 4456
PIPING/7114/4456/61-1 | 1 | 304W-AAPS200_10S~4 | 4 | - PIPE BE WELDED ASME B36.19M SCH 10S SS ASTM A312 GR TP304/304L 4" | 3 | ft | 4456 | PIPE | 6-7114-61-1 | 1 | P3B121D | 4456
PIPING/7114/4456/61-1 | 2 | 304-AARE200_10S~4X3 | 4X3 | - REDUCER, ECC ASME B16.9 BW SCH 10S SS ASTM A403 GR WP304/304L SMLS 4X3" | 1 | ea | 4456 | FITTINGS | 6-7114-61-1 | 1 | P3B121D | 4456
PIPING/7114/4456/61-1 | 3 | 304W-AARE200_10S~4X2 | 4X2 | - 304 BW-W Ecc Red 10S 4x2" | 1 | ea | 4456 | FITTINGS | 6-7114-61-1 | 1 | P3B121D | 4456
PIPING/7114/4456/61-1 | 4 | 304-AAFWBD0_10S:300~3 | 3 | - FLANGE WN CL300 RF ASME B16.5 SCH 10S FORGED SS ASTM A182 GR F304/304L 3" | 1 | ea | 4456 | FLANGES | 6-7114-61-1 | 1 | P3B121D | 4456
PIPING/7114/4456/61-1 | 5 | 304-AAFWBD0_10S:300~2 | 2 | - FLANGE WN CL300 RF ASME B16.5 SCH 10S FORGED SS ASTM A182 GR F304/304L 2" | 1 | ea | 4456 | FLANGES | 6-7114-61-1 | 1 | P3B121D | 4456
PIPING/7114/4456/61-2 | 1 | 304W-AAPA100_10S~2 | 2 | - PIPE BE WELDED ASME B36.19M SCH 10S SS ASTM A312 GR TP304/304L 2" | 1.3 | ft | 4456 | PIPE | 6-7114-61-2 | 1 | P3B121D | 4456
PIPING/7114/4456/61-2 | 2 | 304-AAEA200_10S~2 | 2 | - ELBOW, 90 DEG LR ASME B16.9 BW SCH 10S SS ASTM A403 GR WP304/304L SMLS 2" | 1 | ea | 4456 | FITTINGS | 6-7114-61-2 | 1 | P3B121D | 4456
PIPING/7114/4456/61-2 | 3 | 304-AAFWBF0_10S:600~2 | 2 | - FLANGE WN CL600 RF ASME B16.5 SCH 10S FORGED SS ASTM A182 GR F304/304L 2" | 1 | ea | 4456 | FLANGES | 6-7114-61-2 | 1 | P3B121D | 4456
PIPING/7114/4456/61-2 | 4 | 304-AAFWBD0_10S:300~2 | 2 | - FLANGE WN CL300 RF ASME B16.5 SCH 10S FORGED SS ASTM A182 GR F304/304L 2" | 1 | ea | 4456 | FLANGES | 6-7114-61-2 | 1 | P3B121D | 4456
PIPING/7114/4456/610-1 | 1 | 316W-AAPS200_10S~3/4 | 3/4 | - PIPE BE WELDED ASME B36.19M SCH 10S SS ASTM A312 GR TP316/316L 3/4" | 18.4 | ft | 4456 | PIPE | 6-7114-610-1 | 1 | P1B43BL | 4456
PIPING/7114/4456/610-1 | 2 | 316-AAEA200_10S~3/4 | 3/4 | - ELBOW, 90 DEG LR ASME B16.9 BW SCH 10S SS ASTM A403 GR WP316/316L 3/4" | 1 | ea | 4456 | FITTINGS | 6-7114-610-1 | 1 | P1B43BL | 4456
PIPING/7114/4456/610-1 | 3 | 316-AAEA200_10S~3/4 | 3/4 | - ELBOW, 90 DEG LR ASME B16.9 BW SCH 10S SS ASTM A403 GR WP316/316L 3/4" | 1 | ea | 4456 | FITTINGS | 6-7114-610-1 | 1 | P1B43BL | 4456
PIPING/7114/4456/610-1 | 4 | 316-AAFWBB0_10S:150~3/4 | 3/4 | - FLANGE WN CL150 RF ASME B16.5 SCH 10S FORGED SS ASTM A182 GR F316 / 316L 3/4" | 1 | ea | 4456 | FLANGES | 6-7114-610-1 | 1 | P1B43BL | 4456
PIPING/7114/4456/610-1 | 5 | 316-AAFWBB0_10S:150~3/4 | 3/4 | - FLANGE WN CL150 RF ASME B16.5 SCH 10S FORGED SS ASTM A182 GR F316 / 316L 3/4" | 1 | ea | 4456 | FLANGES | 6-7114-610-1 | 1 | P1B43BL | 4456
PIPING/7114/4456/610-2 | 1 | 316W-AAPS200_10S~3/4 | 3/4 | - PIPE BE WELDED ASME B36.19M SCH 10S SS ASTM A312 GR TP316/316L 3/4" | 0.9 | ft | 4456 | PIPE | 6-7114-610-2 | 1 | P1B43BL | 4456
PIPING/7114/4456/610-2 | 2 | 316W-AATA200_10S~3/4X3/4 | 3/4X3/4 | - TEE, ASME B16.9 BW SCH 10S SS ASTM A403 GR WP316/316L 3/4X3/4" | 1 | ea | 4456 | FITTINGS | 6-7114-610-2 | 1 | P1B43BL | 4456
PIPING/7114/4456/610-2 | 3 | 316W-AAEC200_10S~3/4 | 3/4 | - ELBOW, 45 DEG LR ASME B16.9 BW SCH 10S SS ASTM A403 GR WP316/316L 3/4" | 1 | ea | 4456 | FITTINGS | 6-7114-610-2 | 1 | P1B43BL | 4456
PIPING/7114/4456/610-2 | 4 | 316-AAFWBB0_10S:150~3/4 | 3/4 | - FLANGE WN CL150 RF ASME B16.5 SCH 10S FORGED SS ASTM A182 GR F316 / 316L 3/4" | 1 | ea | 4456 | FLANGES | 6-7114-610-2 | 1 | P1B43BL | 4456
PIPING/7114/4456/610-2 | 5 | 316-AAFWBB0_10S:150~3/4 | 3/4 | - FLANGE WN CL150 RF ASME B16.5 SCH 10S FORGED SS ASTM A182 GR F316 / 316L 3/4" | 1 | ea | 4456 | FLANGES | 6-7114-610-2 | 1 | P1B43BL | 4456
PIPING/7114/4456/610-2 | 6 | 304-AAFWBD0_10S:300~3/4 | 3/4 | - FLANGE WN CL300 RF ASME B16.5 SCH 10S FORGED SS ASTM A182 GR F304/304L 3/4" | 1 | ea | 4456 | FLANGES | 6-7114-610-2 | 1 | P1B43BL | 4456
PIPING/7114/4456/611-1 | 1 | 316-AAFWBB0_10S:150~1 | 1 | - FLANGE WN CL150 RF ASME B16.5 SCH 10S FORGED SS ASTM A182 GR F316 / 316L 1" | 1 | ea | 4456 | FLANGES | 6-7114-611-1 | 1 | P1B43BL | 4456
PIPING/7114/4456/611-1 | 2 | 304-AAFWBD0_10S:300~1 | 1 | - FLANGE WN CL300 RF ASME B16.5 SCH 10S FORGED SS ASTM A182 GR F304/304L 1" | 1 | ea | 4456 | FLANGES | 6-7114-611-1 | 1 | P1B43BL | 4456
PIPING/7114/4456/611-2 | 1 | 316W-AAPS200_10S~1 | 1 | - PIPE BE WELDED ASME B36.19M SCH 10S SS ASTM A312 GR TP316/316L 1" | 9.8 | ft | 4456 | PIPE | 6-7114-611-2 | 1 | P1B43BL | 4456
PIPING/7114/4456/611-2 | 2 | 316W-AAPS200_10S~1 | 1 | - PIPE BE WELDED ASME B36.19M SCH 10S SS ASTM A312 GR TP316/316L 1" | 9.8 | ft | 4456 | PIPE | 6-7114-611-2 | 1 | P1B43BL | 4456
PIPING/7114/4456/611-2 | 3 | 316-AAEA200_10S~1 | 1 | - ELBOW, 90 DEG LR ASME B16.9 BW SCH 10S SS ASTM A403 GR WP316/316L 1" | 1 | ea | 4456 | FITTINGS | 6-7114-611-2 | 1 | P1B43BL | 4456
PIPING/7114/4456/611-2 | 4 | 316W-AAEA200_10S~1 | 1 | - ELBOW, 90 DEG LR ASME B16.9 BW SCH 10S SS ASTM A403 GR WP316/316L 1" | 1 | ea | 4456 | FITTINGS | 6-7114-611-2 | 1 | P1B43BL | 4456
PIPING/7114/4456/611-2 | 5 | 316-AAFWBB0_10S:150~1 | 1 | - FLANGE WN CL150 RF ASME B16.5 SCH 10S FORGED SS ASTM A182 GR F316 / 316L 1" | 1 | ea | 4456 | FLANGES | 6-7114-611-2 | 1 | P1B43BL | 4456
PIPING/7114/4456/611-3 | 1 | 316W-AAPS200_10S~1 | 1 | - PIPE BE WELDED ASME B36.19M SCH 10S SS ASTM A312 GR TP316/316L 1" | 5.7 | ft | 4456 | PIPE | 6-7114-611-3 | 1 | P1B43BL | 4456
PIPING/7114/4456/611-3 | 2 | 316-AAEA200_10S~1 | 1 | - ELBOW, 90 DEG LR ASME B16.9 BW SCH 10S SS ASTM A403 GR WP316/316L 1" | 1 | ea | 4456 | FITTINGS | 6-7114-611-3 | 1 | P1B43BL | 4456
PIPING/7114/4456/611-3 | 3 | 316-AAEA200_10S~1 | 1 | - ELBOW, 90 DEG LR ASME B16.9 BW SCH 10S SS ASTM A403 GR WP316/316L 1" | 1 | ea | 4456 | FITTINGS | 6-7114-611-3 | 1 | P1B43BL | 4456
PIPING/7114/4456/611-3 | 4 | 316-AAEA200_10S~1 | 1 | - ELBOW, 90 DEG LR ASME B16.9 BW SCH 10S SS ASTM A403 GR WP316/316L 1" | 1 | ea | 4456 | FITTINGS | 6-7114-611-3 | 1 | P1B43BL | 4456
PIPING/7114/4456/611-3 | 5 | 316-AAFWBB0_10S:150~1 | 1 | - FLANGE WN CL150 RF ASME B16.5 SCH 10S FORGED SS ASTM A182 GR F316 / 316L 1" | 1 | ea | 4456 | FLANGES | 6-7114-611-3 | 1 | P1B43BL | 4456
PIPING/7114/4456/614-1 | 1 | 316-AAFWBB0_10S:150~1 | 1 | - FLANGE WN CL150 RF ASME B16.5 SCH 10S FORGED SS ASTM A182 GR F316 / 316L 1" | 1 | ea | 4456 | FLANGES | 6-7114-614-1 | 1 | P1B43BL | 4456
PIPING/7114/4456/614-1 | 2 | 304-AAFWBD0_10S:300~1 | 1 | - FLANGE WN CL300 RF ASME B16.5 SCH 10S FORGED SS ASTM A182 GR F304/304L 1" | 1 | ea | 4456 | FLANGES | 6-7114-614-1 | 1 | P1B43BL | 4456
PIPING/7114/4456/614-2 | 1 | 316W-AAPS200_10S~1 | 1 | - PIPE BE WELDED ASME B36.19M SCH 10S SS ASTM A312 GR TP316/316L 1" | 9.2 | ft | 4456 | PIPE | 6-7114-614-2 | 1 | P1B43BL | 4456
PIPING/7114/4456/614-2 | 2 | 316W-AAEA200_10S~1 | 1 | - ELBOW, 90 DEG LR ASME B16.9 BW SCH 10S SS ASTM A403 GR WP316/316L 1" | 1 | ea | 4456 | FITTINGS | 6-7114-614-2 | 1 | P1B43BL | 4456
PIPING/7114/4456/614-2 | 3 | 316W-AAEA200_10S~1 | 1 | - ELBOW, 90 DEG LR ASME B16.9 BW SCH 10S SS ASTM A403 GR WP316/316L 1" | 1 | ea | 4456 | FITTINGS | 6-7114-614-2 | 1 | P1B43BL | 4456
PIPING/7114/4456/614-2 | 4 | 316-AAFWBB0_10S:150~1 | 1 | - FLANGE WN CL150 RF ASME B16.5 SCH 10S FORGED SS ASTM A182 GR F316 / 316L 1" | 1 | ea | 4456 | FLANGES | 6-7114-614-2 | 1 | P1B43BL | 4456
PIPING/7114/4456/614-3 | 1 | 316W-AAPS200_10S~1 | 1 | - PIPE BE WELDED ASME B36.19M SCH 10S SS ASTM A312 GR TP316/316L 1" | 4.6 | ft | 4456 | PIPE | 6-7114-614-3 | 1 | P1B43BL | 4456
PIPING/7114/4456/614-3 | 2 | 316W-AAEA200_10S~1 | 1 | - ELBOW, 90 DEG LR ASME B16.9 BW SCH 10S SS ASTM A403 GR WP316/316L 1" | 1 | ea | 4456 | FITTINGS | 6-7114-614-3 | 1 | P1B43BL | 4456
PIPING/7114/4456/614-3 | 3 | 316W-AAEA200_10S~1 | 1 | - ELBOW, 90 DEG LR ASME B16.9 BW SCH 10S SS ASTM A403 GR WP316/316L 1" | 1 | ea | 4456 | FITTINGS | 6-7114-614-3 | 1 | P1B43BL | 4456
PIPING/7114/4456/614-3 | 4 | 316W-AAEA200_10S~1 | 1 | - ELBOW, 90 DEG LR ASME B16.9 BW SCH 10S SS ASTM A403 GR WP316/316L 1" | 1 | ea | 4456 | FITTINGS | 6-7114-614-3 | 1 | P1B43BL | 4456
PIPING/7114/4456/614-3 | 5 | 316-AAFWBB0_10S:150~1 | 1 | - FLANGE WN CL150 RF ASME B16.5 SCH 10S FORGED SS ASTM A182 GR F316 / 316L 1" | 1 | ea | 4456 | FLANGES | 6-7114-614-3 | 1 | P1B43BL | 4456
PIPING/7114/4456/615-1 | 1 | 316-AAFWBB0_10S:150~1 | 1 | - FLANGE WN CL150 RF ASME B16.5 SCH 10S FORGED SS ASTM A182 GR F316 / 316L 1" | 1 | ea | 4456 | FLANGES | 6-7114-615-1 | 1 | P1B43BL | 4456
PIPING/7114/4456/615-1 | 2 | 304-AAFWBD0_10S:300~1 | 1 | - FLANGE WN CL300 RF ASME B16.5 SCH 10S FORGED SS ASTM A182 GR F304/304L 1" | 1 | ea | 4456 | FLANGES | 6-7114-615-1 | 1 | P1B43BL | 4456
PIPING/7114/4456/615-2 | 1 | 316W-AAPS200_10S~1 | 1 | - PIPE BE WELDED ASME B36.19M SCH 10S SS ASTM A312 GR TP316/316L 1" | 15.9 | ft | 4456 | PIPE | 6-7114-615-2 | 1 | P1B43BL | 4456
PIPING/7114/4456/615-2 | 2 | 316W-AAEA200_10S~1 | 1 | - ELBOW, 90 DEG LR ASME B16.9 BW SCH 10S SS ASTM A403 GR WP316/316L 1" | 1 | ea | 4456 | FITTINGS | 6-7114-615-2 | 1 | P1B43BL | 4456
PIPING/7114/4456/615-2 | 3 | 316W-AAEA200_10S~1 | 1 | - ELBOW, 90 DEG LR ASME B16.9 BW SCH 10S SS ASTM A403 GR WP316/316L 1" | 1 | ea | 4456 | FITTINGS | 6-7114-615-2 | 1 | P1B43BL | 4456
PIPING/7114/4456/615-2 | 4 | 316W-AAEA200_10S~1 | 1 | - ELBOW, 90 DEG LR ASME B16.9 BW SCH 10S SS ASTM A403 GR WP316/316L 1" | 1 | ea | 4456 | FITTINGS | 6-7114-615-2 | 1 | P1B43BL | 4456
PIPING/7114/4456/615-2 | 5 | 316-AAFWBB0_10S:150~1 | 1 | - FLANGE WN CL150 RF ASME B16.5 SCH 10S FORGED SS ASTM A182 GR F316 / 316L 1" | 1 | ea | 4456 | FLANGES | 6-7114-615-2 | 1 | P1B43BL | 4456
PIPING/7114/4456/615-3 | 1 | 316W-AAPS200_10S~1 | 1 | - PIPE BE WELDED ASME B36.19M SCH 10S SS ASTM A312 GR TP316/316L 1" | 19.8 | ft | 4456 | PIPE | 6-7114-615-3 | 1 | P1B43BL | 4456
PIPING/7114/4456/615-3 | 2 | 316W-AAEA200_10S~1 | 1 | - ELBOW, 90 DEG LR ASME B16.9 BW SCH 10S SS ASTM A403 GR WP316/316L 1" | 1 | ea | 4456 | FITTINGS | 6-7114-615-3 | 1 | P1B43BL | 4456
PIPING/7114/4456/615-3 | 3 | 316W-AAEA200_10S~1 | 1 | - ELBOW, 90 DEG LR ASME B16.9 BW SCH 10S SS ASTM A403 GR WP316/316L 1" | 1 | ea | 4456 | FITTINGS | 6-7114-615-3 | 1 | P1B43BL | 4456
PIPING/7114/4456/615-4 | 1 | 316W-AAPS200_10S~1 | 1 | - PIPE BE WELDED ASME B36.19M SCH 10S SS ASTM A312 GR TP316/316L 1" | 6 | ft | 4456 | PIPE | 6-7114-615-4 | 1 | P1B43BL | 4456
PIPING/7114/4456/615-4 | 2 | 316W-AAEA200_10S~1 | 1 | - ELBOW, 90 DEG LR ASME B16.9 BW SCH 10S SS ASTM A403 GR WP316/316L 1" | 1 | ea | 4456 | FITTINGS | 6-7114-615-4 | 1 | P1B43BL | 4456
PIPING/7114/4456/615-4 | 3 | 316-AAFWBB0_10S:150~1 | 1 | - FLANGE WN CL150 RF ASME B16.5 SCH 10S FORGED SS ASTM A182 GR F316 / 316L 1" | 1 | ea | 4456 | FLANGES | 6-7114-615-4 | 1 | P1B43BL | 4456
PIPING/7114/4456/616-1 | 1 | 316-AAFWBB0_10S:150~1 | 1 | - FLANGE WN CL150 RF ASME B16.5 SCH 10S FORGED SS ASTM A182 GR F316 / 316L 1" | 1 | ea | 4456 | FLANGES | 6-7114-616-1 | 1 | P1B43BL | 4456
PIPING/7114/4456/616-1 | 2 | 304-AAFWBF0_10S:600~1 | 1 | - FLANGE WN CL600 RF ASME B16.5 SCH 10S FORGED SS ASTM A182 GR F304/304L 1" | 1 | ea | 4456 | FLANGES | 6-7114-616-1 | 1 | P1B43BL | 4456
PIPING/7114/4456/616-2 | 1 | 316W-AAPS200_10S~1 | 1 | - PIPE BE WELDED ASME B36.19M SCH 10S SS ASTM A312 GR TP316/316L 1" | 7.4 | ft | 4456 | PIPE | 6-7114-616-2 | 1 | P1B43BL | 4456
PIPING/7114/4456/616-2 | 2 | 316W-AAEA200_10S~1 | 1 | - ELBOW, 90 DEG LR ASME B16.9 BW SCH 10S SS ASTM A403 GR WP316/316L 1" | 1 | ea | 4456 | FITTINGS | 6-7114-616-2 | 1 | P1B43BL | 4456
PIPING/7114/4456/616-2 | 3 | 316-AAFWBB0_10S:150~1 | 1 | - FLANGE WN CL150 RF ASME B16.5 SCH 10S FORGED SS ASTM A182 GR F316 / 316L 1" | 1 | ea | 4456 | FLANGES | 6-7114-616-2 | 1 | P1B43BL | 4456
PIPING/7114/4456/616-2 | 4 | 316-AAFWBB0_10S:150~1 | 1 | - FLANGE WN CL150 RF ASME B16.5 SCH 10S FORGED SS ASTM A182 GR F316 / 316L 1" | 1 | ea | 4456 | FLANGES | 6-7114-616-2 | 1 | P1B43BL | 4456
PIPING/7114/4456/617-1 | 1 | 316-AAFWBB0_10S:150~1 | 1 | - FLANGE WN CL150 RF ASME B16.5 SCH 10S FORGED SS ASTM A182 GR F316 / 316L 1" | 1 | ea | 4456 | FLANGES | 6-7114-617-1 | 1 | P1B43BL | 4456
PIPING/7114/4456/617-1 | 2 | 304-AAFWBF0_10S:600~1 | 1 | - FLANGE WN CL600 RF ASME B16.5 SCH 10S FORGED SS ASTM A182 GR F304/304L 1" | 1 | ea | 4456 | FLANGES | 6-7114-617-1 | 1 | P1B43BL | 4456
PIPING/7114/4456/617-2 | 1 | 316W-AAPS200_10S~1 | 1 | - PIPE BE WELDED ASME B36.19M SCH 10S SS ASTM A312 GR TP316/316L 1" | 7.5 | ft | 4456 | PIPE | 6-7114-617-2 | 1 | P1B43BL | 4456
PIPING/7114/4456/617-2 | 2 | 316W-AAEA200_10S~1 | 1 | - ELBOW, 90 DEG LR ASME B16.9 BW SCH 10S SS ASTM A403 GR WP316/316L 1" | 1 | ea | 4456 | FITTINGS | 6-7114-617-2 | 1 | P1B43BL | 4456
PIPING/7114/4456/617-2 | 3 | 316-AAFWBB0_10S:150~1 | 1 | - FLANGE WN CL150 RF ASME B16.5 SCH 10S FORGED SS ASTM A182 GR F316 / 316L 1" | 1 | ea | 4456 | FLANGES | 6-7114-617-2 | 1 | P1B43BL | 4456
PIPING/7114/4456/617-2 | 4 | 316-AAFWBB0_10S:150~1 | 1 | - FLANGE WN CL150 RF ASME B16.5 SCH 10S FORGED SS ASTM A182 GR F316 / 316L 1" | 1 | ea | 4456 | FLANGES | 6-7114-617-2 | 1 | P1B43BL | 4456
PIPING/7114/4456/618-1 | 1 | 316-AAFWBB0_10S:150~1 | 1 | - FLANGE WN CL150 RF ASME B16.5 SCH 10S FORGED SS ASTM A182 GR F316 / 316L 1" | 1 | ea | 4456 | FLANGES | 6-7114-618-1 | 1 | P1B43BL | 4456
PIPING/7114/4456/618-1 | 2 | 304-AAFWBF0_10S:600~1 | 1 | - FLANGE WN CL600 RF ASME B16.5 SCH 10S FORGED SS ASTM A182 GR F304/304L 1" | 1 | ea | 4456 | FLANGES | 6-7114-618-1 | 1 | P1B43BL | 4456
PIPING/7114/4456/618-2 | 1 | 316W-AAPS200_10S~1 | 1 | - PIPE BE WELDED ASME B36.19M SCH 10S SS ASTM A312 GR TP316/316L 1" | 7.7 | ft | 4456 | PIPE | 6-7114-618-2 | 1 | P1B43BL | 4456
PIPING/7114/4456/618-2 | 2 | 316-AAEA200_10S~1 | 1 | - ELBOW, 90 DEG LR ASME B16.9 BW SCH 10S SS ASTM A403 GR WP316/316L 1" | 1 | ea | 4456 | FITTINGS | 6-7114-618-2 | 1 | P1B43BL | 4456
PIPING/7114/4456/618-2 | 3 | 316W-AAEC200_10S~1 | 1 | - ELBOW, 45 DEG LR ASME B16.9 BW SCH 10S SS ASTM A403 GR WP316/316L 1" | 1 | ea | 4456 | FITTINGS | 6-7114-618-2 | 1 | P1B43BL | 4456
PIPING/7114/4456/618-2 | 4 | 316-AAFWBB0_10S:150~1 | 1 | - FLANGE WN CL150 RF ASME B16.5 SCH 10S FORGED SS ASTM A182 GR F316 / 316L 1" | 1 | ea | 4456 | FLANGES | 6-7114-618-2 | 1 | P1B43BL | 4456
PIPING/7114/4456/618-2 | 5 | 316-AAFWBB0_10S:150~1 | 1 | - FLANGE WN CL150 RF ASME B16.5 SCH 10S FORGED SS ASTM A182 GR F316 / 316L 1" | 1 | ea | 4456 | FLANGES | 6-7114-618-2 | 1 | P1B43BL | 4456
PIPING/7114/4456/619-1 | 1 | 316-AAFWBB0_10S:150~1 | 1 | - FLANGE WN CL150 RF ASME B16.5 SCH 10S FORGED SS ASTM A182 GR F316 / 316L 1" | 1 | ea | 4456 | FLANGES | 6-7114-619-1 | 1 | P1B43BL | 4456
PIPING/7114/4456/619-1 | 2 | 304-AAFWBF0_10S:600~1 | 1 | - FLANGE WN CL600 RF ASME B16.5 SCH 10S FORGED SS ASTM A182 GR F304/304L 1" | 1 | ea | 4456 | FLANGES | 6-7114-619-1 | 1 | P1B43BL | 4456
PIPING/7114/4456/619-2 | 1 | 316W-AAPS200_10S~1 | 1 | - PIPE BE WELDED ASME B36.19M SCH 10S SS ASTM A312 GR TP316/316L 1" | 7.5 | ft | 4456 | PIPE | 6-7114-619-2 | 1 | P1B43BL | 4456
PIPING/7114/4456/619-2 | 2 | 316W-AAEA200_10S~1 | 1 | - ELBOW, 90 DEG LR ASME B16.9 BW SCH 10S SS ASTM A403 GR WP316/316L 1" | 1 | ea | 4456 | FITTINGS | 6-7114-619-2 | 1 | P1B43BL | 4456
PIPING/7114/4456/619-2 | 3 | 316-AAFWBB0_10S:150~1 | 1 | - FLANGE WN CL150 RF ASME B16.5 SCH 10S FORGED SS ASTM A182 GR F316 / 316L 1" | 1 | ea | 4456 | FLANGES | 6-7114-619-2 | 1 | P1B43BL | 4456
PIPING/7114/4456/619-2 | 4 | 316-AAFWBB0_10S:150~1 | 1 | - FLANGE WN CL150 RF ASME B16.5 SCH 10S FORGED SS ASTM A182 GR F316 / 316L 1" | 1 | ea | 4456 | FLANGES | 6-7114-619-2 | 1 | P1B43BL | 4456
PIPING/7114/4456/62-1 | 1 | A106-AAPA100_XS~2 | 2 | - PIPE BE SMLS ASME B36.10M XS CS ASTM A106 2" | 8.7 | ft | 4456 | PIPE | 6-7114-62-1 | 1 | P1A4L | 4456
PIPING/7114/4456/62-1 | 2 | CS-AAEA200_XS~2 | 2 | - ELBOW, 90 DEG LR ASME B16.9 BW XS CS ASTM A234 GR WPB 2" | 1 | ea | 4456 | FITTINGS | 6-7114-62-1 | 1 | P1A4L | 4456
PIPING/7114/4456/62-1 | 3 | CS-AAEA200_XS~2 | 2 | - ELBOW, 90 DEG LR ASME B16.9 BW XS CS ASTM A234 GR WPB 2" | 1 | ea | 4456 | FITTINGS | 6-7114-62-1 | 1 | P1A4L | 4456
PIPING/7114/4456/62-1 | 4 | CS-AAFHBB0_150~2 | 2 | - FLANGE SO CL150 RF ASME B16.5 FS ASTM A105 2" | 1 | ea | 4456 | FLANGES | 6-7114-62-1 | 1 | P1A4L | 4456
PIPING/7114/4456/620-1 | 1 | 304W-AAPS200_10S~3/4 | 3/4 | - PIPE BE WELDED ASME B36.19M SCH 10S SS ASTM A312 GR TP304/304L 3/4" | 12.4 | ft | 4456 | PIPE | 6-7114-620-1 | 1 | P1B206AC | 4456
PIPING/7114/4456/620-1 | 2 | 304W-AAEA200_10S~3/4 | 3/4 | - ELBOW, 90 DEG LR ASME B16.9 BW SCH 10S SS ASTM A403 GR WP304/304L WELDED 3/4" | 1 | ea | 4456 | FITTINGS | 6-7114-620-1 | 1 | P1B206AC | 4456
PIPING/7114/4456/620-1 | 3 | 304W-AAEA200_10S~3/4 | 3/4 | - ELBOW, 90 DEG LR ASME B16.9 BW SCH 10S SS ASTM A403 GR WP304/304L WELDED 3/4" | 1 | ea | 4456 | FITTINGS | 6-7114-620-1 | 1 | P1B206AC | 4456
PIPING/7114/4456/620-1 | 4 | 304W-AAEA200_10S~3/4 | 3/4 | - ELBOW, 90 DEG LR ASME B16.9 BW SCH 10S SS ASTM A403 GR WP304/304L WELDED 3/4" | 1 | ea | 4456 | FITTINGS | 6-7114-620-1 | 1 | P1B206AC | 4456
PIPING/7114/4456/620-1 | 5 | 304W-AAEA200_10S~3/4 | 3/4 | - ELBOW, 90 DEG LR ASME B16.9 BW SCH 10S SS ASTM A403 GR WP304/304L WELDED 3/4" | 1 | ea | 4456 | FITTINGS | 6-7114-620-1 | 1 | P1B206AC | 4456
PIPING/7114/4456/620-1 | 6 | 304-AAFWBB0_10S:150~3/4 | 3/4 | - FLANGE WN CL150 RF ASME B16.5 SCH 10S FORGED SS ASTM A182 GR F304/304L 3/4" | 1 | ea | 4456 | FLANGES | 6-7114-620-1 | 1 | P1B206AC | 4456
PIPING/7114/4456/620-1 | 7 | 304-AAFWBB0_10S:150~3/4 | 3/4 | - FLANGE WN CL150 RF ASME B16.5 SCH 10S FORGED SS ASTM A182 GR F304/304L 3/4" | 1 | ea | 4456 | FLANGES | 6-7114-620-1 | 1 | P1B206AC | 4456
PIPING/7114/4456/620-2 | 1 | 304-AAFWBB0_10S:150~3/4 | 3/4 | - FLANGE WN CL150 RF ASME B16.5 SCH 10S FORGED SS ASTM A182 GR F304/304L 3/4" | 1 | ea | 4456 | FLANGES | 6-7114-620-2 | 1 | P1B206AC | 4456
PIPING/7114/4456/620-2 | 2 | 304W-AAEA200_10S~3/4 | 3/4 | - ELBOW, 90 DEG LR ASME B16.9 BW SCH 10S SS ASTM A403 GR WP304/304L WELDED 3/4" | 1 | ea | 4456 | FITTINGS | 6-7114-620-2 | 1 | P1B206AC | 4456
PIPING/7114/4456/620-2 | 3 | 304W-AAPS200_10S~3/4 | 3/4 | - PIPE BE WELDED ASME B36.19M SCH 10S SS ASTM A312 GR TP304/304L 3/4" | 15.3 | ft | 4456 | PIPE | 6-7114-620-2 | 1 | P1B206AC | 4456
PIPING/7114/4456/620-2 | 4 | CS-AAFLBB0_150~3/4 | 3/4 | - FLANGE LAP JNT CL150 ASME B16.5 W/FLANGE STOP FS ASTM A105 3/4" | 1 | ea | 4456 | FLANGES | 6-7114-620-2 | 1 | P1B206AC | 4456
PIPING/7114/4456/620-2 | 5 | 304W-AASMBB0_10S~3/4 | 3/4 | - STUB END BW ASME B16.9 SHORT PATTERN SS ASTM A403 GR WP304/304L WELDED 3/4" | 1 | ea | 4456 | FLANGES | 6-7114-620-2 | 1 | P1B206AC | 4456
PIPING/7114/4456/621-1 | 1 | 304W-AAPS200_10S~3/4 | 3/4 | - PIPE BE WELDED ASME B36.19M SCH 10S SS ASTM A312 GR TP304/304L 3/4" | 6.9 | ft | 4456 | PIPE | 6-7114-621-1 | 1 | P1B206AC | 4456
PIPING/7114/4456/621-1 | 2 | 304W-AAEA200_10S~3/4 | 3/4 | - ELBOW, 90 DEG LR ASME B16.9 BW SCH 10S SS ASTM A403 GR WP304/304L WELDED 3/4" | 1 | ea | 4456 | FITTINGS | 6-7114-621-1 | 1 | P1B206AC | 4456
PIPING/7114/4456/621-1 | 3 | 304W-AAEA200_10S~3/4 | 3/4 | - ELBOW, 90 DEG LR ASME B16.9 BW SCH 10S SS ASTM A403 GR WP304/304L WELDED 3/4" | 1 | ea | 4456 | FITTINGS | 6-7114-621-1 | 1 | P1B206AC | 4456
PIPING/7114/4456/621-1 | 4 | 304W-AAEA200_10S~3/4 | 3/4 | - ELBOW, 90 DEG LR ASME B16.9 BW SCH 10S SS ASTM A403 GR WP304/304L WELDED 3/4" | 1 | ea | 4456 | FITTINGS | 6-7114-621-1 | 1 | P1B206AC | 4456
PIPING/7114/4456/621-1 | 5 | 304-AAFHBB0_150~3/4 | 3/4 | - FLANGE SO CL150 RF ASME B16.5 FORGED SS ASTM A182 GR F304/304L 3/4" | 1 | ea | 4456 | FLANGES | 6-7114-621-1 | 1 | P1B206AC | 4456
PIPING/7114/4456/621-2 | 1 | 304W-AAPS200_10S~3/4 | 3/4 | - PIPE BE WELDED ASME B36.19M SCH 10S SS ASTM A312 GR TP304/304L 3/4" | 7.5 | ft | 4456 | PIPE | 6-7114-621-2 | 1 | P1B206AC | 4456
PIPING/7114/4456/621-2 | 2 | 304W-AAEA200_10S~3/4 | 3/4 | - ELBOW, 90 DEG LR ASME B16.9 BW SCH 10S SS ASTM A403 GR WP304/304L WELDED 3/4" | 1 | ea | 4456 | FITTINGS | 6-7114-621-2 | 1 | P1B206AC | 4456
PIPING/7114/4456/621-2 | 3 | 304W-AAEA200_10S~3/4 | 3/4 | - ELBOW, 90 DEG LR ASME B16.9 BW SCH 10S SS ASTM A403 GR WP304/304L WELDED 3/4" | 1 | ea | 4456 | FITTINGS | 6-7114-621-2 | 1 | P1B206AC | 4456
PIPING/7114/4456/622-1 | 1 | 304W-AAPS200_10S~3/4 | 3/4 | - PIPE BE WELDED ASME B36.19M SCH 10S SS ASTM A312 GR TP304/304L 3/4" | 5.3 | ft | 4456 | PIPE | 6-7114-622-1 | 1 | P1B206AC | 4456
PIPING/7114/4456/622-1 | 2 | 304W-AAEA200_10S~3/4 | 3/4 | - ELBOW, 90 DEG LR ASME B16.9 BW SCH 10S SS ASTM A403 GR WP304/304L WELDED 3/4" | 1 | ea | 4456 | FITTINGS | 6-7114-622-1 | 1 | P1B206AC | 4456
PIPING/7114/4456/622-1 | 3 | 304W-AAEA200_10S~3/4 | 3/4 | - ELBOW, 90 DEG LR ASME B16.9 BW SCH 10S SS ASTM A403 GR WP304/304L WELDED 3/4" | 1 | ea | 4456 | FITTINGS | 6-7114-622-1 | 1 | P1B206AC | 4456
PIPING/7114/4456/622-1 | 4 | 304-AAFWBB0_10S:150~3/4 | 3/4 | - FLANGE WN CL150 RF ASME B16.5 SCH 10S FORGED SS ASTM A182 GR F304/304L 3/4" | 1 | ea | 4456 | FLANGES | 6-7114-622-1 | 1 | P1B206AC | 4456
PIPING/7114/4456/622-2 | 1 | 304W-AAPS200_10S~3/4 | 3/4 | - PIPE BE WELDED ASME B36.19M SCH 10S SS ASTM A312 GR TP304/304L 3/4" | 7.9 | ft | 4456 | PIPE | 6-7114-622-2 | 1 | P1B206AC | 4456
PIPING/7114/4456/622-2 | 2 | 304W-AAEA200_10S~3/4 | 3/4 | - ELBOW, 90 DEG LR ASME B16.9 BW SCH 10S SS ASTM A403 GR WP304/304L WELDED 3/4" | 1 | ea | 4456 | FITTINGS | 6-7114-622-2 | 1 | P1B206AC | 4456
PIPING/7114/4456/622-2 | 3 | 304W-AAEA200_10S~3/4 | 3/4 | - ELBOW, 90 DEG LR ASME B16.9 BW SCH 10S SS ASTM A403 GR WP304/304L WELDED 3/4" | 1 | ea | 4456 | FITTINGS | 6-7114-622-2 | 1 | P1B206AC | 4456
PIPING/7114/4456/622-2 | 4 | 304W-AAEA200_10S~3/4 | 3/4 | - ELBOW, 90 DEG LR ASME B16.9 BW SCH 10S SS ASTM A403 GR WP304/304L WELDED 3/4" | 1 | ea | 4456 | FITTINGS | 6-7114-622-2 | 1 | P1B206AC | 4456
PIPING/7114/4456/622-2 | 5 | 304-AAFWBB0_10S:150~3/4 | 3/4 | - FLANGE WN CL150 RF ASME B16.5 SCH 10S FORGED SS ASTM A182 GR F304/304L 3/4" | 1 | ea | 4456 | FLANGES | 6-7114-622-2 | 1 | P1B206AC | 4456
PIPING/7114/4456/622-2 | 6 | 304-AAFWBB0_10S:150~3/4 | 3/4 | - FLANGE WN CL150 RF ASME B16.5 SCH 10S FORGED SS ASTM A182 GR F304/304L 3/4" | 1 | ea | 4456 | FLANGES | 6-7114-622-2 | 1 | P1B206AC | 4456
PIPING/7114/4456/623-1 | 1 | 304W-AAPS200_40S~3 | 3 | - PIPE BE WELDED ASME B36.19M SCH 40S SS ASTM A312 GR TP304/304L 3" | 1 | ft | 4456 | PIPE | 6-7114-623-1 | 1 | P5B66H | 4456
PIPING/7114/4456/623-1 | 2 | 304-AAFWBF0_40S:600~3 | 3 | - FLANGE WN CL600 RF ASME B16.5 SCH 40S FORGED SS ASTM A182 GR F304/304L 3" | 1 | ea | 4456 | FLANGES | 6-7114-623-1 | 1 | P5B66H | 4456
PIPING/7114/4456/623-1 | 3 | 304-AAFWBF0_40S:600~3 | 3 | - FLANGE WN CL600 RF ASME B16.5 SCH 40S FORGED SS ASTM A182 GR F304/304L 3" | 1 | ea | 4456 | FLANGES | 6-7114-623-1 | 1 | P5B66H | 4456
PIPING/7114/4456/623-2 | 1 | 304W-AAPS200_40S~3 | 3 | - PIPE BE WELDED ASME B36.19M SCH 40S SS ASTM A312 GR TP304/304L 3" | 1.4 | ft | 4456 | PIPE | 6-7114-623-2 | 1 | P5B66H | 4456
PIPING/7114/4456/623-2 | 2 | 304W-AAEA200_40S~3 | 3 | - ELBOW, 90 DEG LR ASME B16.9 BW SCH 40S SS ASTM A403 GR WP304/304L WELDED 3" | 1 | ea | 4456 | FITTINGS | 6-7114-623-2 | 1 | P5B66H | 4456
PIPING/7114/4456/623-2 | 3 | 304W-AAEC200_40S~3 | 3 | - ELBOW, 45 DEG LR ASME B16.9 BW SCH 40S SS ASTM A403 GR WP304/304L WELDED 3" | 1 | ea | 4456 | FITTINGS | 6-7114-623-2 | 1 | P5B66H | 4456
PIPING/7114/4456/623-2 | 4 | 304-AAFWBF0_40S:600~3 | 3 | - FLANGE WN CL600 RF ASME B16.5 SCH 40S FORGED SS ASTM A182 GR F304/304L 3" | 1 | ea | 4456 | FLANGES | 6-7114-623-2 | 1 | P5B66H | 4456
PIPING/7114/4456/624-1 | 1 | 304W-AAPS200_40S~3 | 3 | - PIPE BE WELDED ASME B36.19M SCH 40S SS ASTM A312 GR TP304/304L 3" | 9.6 | ft | 4456 | PIPE | 6-7114-624-1 | 1 | P5B66H | 4456
PIPING/7114/4456/624-1 | 2 | 304W-AAEA200_40S~3 | 3 | - ELBOW, 90 DEG LR ASME B16.9 BW SCH 40S SS ASTM A403 GR WP304/304L WELDED 3" | 1 | ea | 4456 | FITTINGS | 6-7114-624-1 | 1 | P5B66H | 4456
PIPING/7114/4456/624-1 | 3 | 304W-AAEA200_40S~3 | 3 | - ELBOW, 90 DEG LR ASME B16.9 BW SCH 40S SS ASTM A403 GR WP304/304L WELDED 3" | 1 | ea | 4456 | FITTINGS | 6-7114-624-1 | 1 | P5B66H | 4456
PIPING/7114/4456/624-1 | 4 | 304W-AAEA200_40S~3 | 3 | - ELBOW, 90 DEG LR ASME B16.9 BW SCH 40S SS ASTM A403 GR WP304/304L WELDED 3" | 1 | ea | 4456 | FITTINGS | 6-7114-624-1 | 1 | P5B66H | 4456
PIPING/7114/4456/624-1 | 5 | 304-AAFWBF0_40S:600~3 | 3 | - FLANGE WN CL600 RF ASME B16.5 SCH 40S FORGED SS ASTM A182 GR F304/304L 3" | 1 | ea | 4456 | FLANGES | 6-7114-624-1 | 1 | P5B66H | 4456
PIPING/7114/4456/625-1 | 1 | 304W-AAEA200_10S~2 | 2 | - ELBOW, 90 DEG LR ASME B16.9 BW SCH 10S SS ASTM A403 GR WP304/304L WELDED 2" | 1 | ea | 4456 | FITTINGS | 6-7114-625-1 | 1 | P5B66H | 4456
PIPING/7114/4456/625-1 | 2 | 304-AAFWBF0_10S:600~2 | 2 | - FLANGE WN CL600 RF ASME B16.5 SCH 10S FORGED SS ASTM A182 GR F304/304L 2" | 1 | ea | 4456 | FLANGES | 6-7114-625-1 | 1 | P5B66H | 4456
PIPING/7114/4456/625-2 | 1 | 304W-AAPS200_40S~3 | 3 | - PIPE BE WELDED ASME B36.19M SCH 40S SS ASTM A312 GR TP304/304L 3" | 6.8 | ft | 4456 | PIPE | 6-7114-625-2 | 1 | P5B66H | 4456
PIPING/7114/4456/625-2 | 2 | 304W-AAPA100_10S~2 | 2 | - PIPE BE WELDED ASME B36.19M SCH 10S SS ASTM A312 GR TP304/304L 2" | 3.2 | ft | 4456 | PIPE | 6-7114-625-2 | 1 | P5B66H | 4456
PIPING/7114/4456/625-2 | 3 | 304W-AARE200_40SX10S~3X2 | 3X2 | - REDUCER, ECC ASME B16.9 BW SCH 40S x SCH 10S SS ASTM A403 GR WP304/304L WELDED 3X2" | 1 | ea | 4456 | FITTINGS | 6-7114-625-2 | 1 | P5B66H | 4456
PIPING/7114/4456/625-2 | 4 | 304W-AAEA200_40S~3 | 3 | - ELBOW, 90 DEG LR ASME B16.9 BW SCH 40S SS ASTM A403 GR WP304/304L WELDED 3" | 1 | ea | 4456 | FITTINGS | 6-7114-625-2 | 1 | P5B66H | 4456
PIPING/7114/4456/625-2 | 5 | 304W-AAEA200_40S~3 | 3 | - ELBOW, 90 DEG LR ASME B16.9 BW SCH 40S SS ASTM A403 GR WP304/304L WELDED 3" | 1 | ea | 4456 | FITTINGS | 6-7114-625-2 | 1 | P5B66H | 4456
PIPING/7114/4456/625-2 | 6 | 304-AAFWBF0_40S:600~3 | 3 | - FLANGE WN CL600 RF ASME B16.5 SCH 40S FORGED SS ASTM A182 GR F304/304L 3" | 1 | ea | 4456 | FLANGES | 6-7114-625-2 | 1 | P5B66H | 4456
PIPING/7114/4456/626-1 | 1 | 304W-AAPA100_10S~2 | 2 | - PIPE BE WELDED ASME B36.19M SCH 10S SS ASTM A312 GR TP304/304L 2" | 5.6 | ft | 4456 | PIPE | 6-7114-626-1 | 1 | P5B66H | 4456
PIPING/7114/4456/626-1 | 2 | 304W-AAEC200_10S~2 | 2 | - ELBOW, 45 DEG LR ASME B16.9 BW SCH 10S SS ASTM A403 GR WP304/304L WELDED 2" | 1 | ea | 4456 | FITTINGS | 6-7114-626-1 | 1 | P5B66H | 4456
PIPING/7114/4456/626-1 | 3 | 304W-AAEA200_10S~2 | 2 | - ELBOW, 90 DEG LR ASME B16.9 BW SCH 10S SS ASTM A403 GR WP304/304L WELDED 2" | 1 | ea | 4456 | FITTINGS | 6-7114-626-1 | 1 | P5B66H | 4456
PIPING/7114/4456/626-1 | 4 | 304W-AAEA200_10S~2 | 2 | - ELBOW, 90 DEG LR ASME B16.9 BW SCH 10S SS ASTM A403 GR WP304/304L WELDED 2" | 1 | ea | 4456 | FITTINGS | 6-7114-626-1 | 1 | P5B66H | 4456
PIPING/7114/4456/626-1 | 5 | 304-AAFWBF0_10S:600~2 | 2 | - FLANGE WN CL600 RF ASME B16.5 SCH 10S FORGED SS ASTM A182 GR F304/304L 2" | 1 | ea | 4456 | FLANGES | 6-7114-626-1 | 1 | P5B66H | 4456
PIPING/7114/4456/626-1 | 6 | 304-AAFWBF0_10S:600~2 | 2 | - FLANGE WN CL600 RF ASME B16.5 SCH 10S FORGED SS ASTM A182 GR F304/304L 2" | 1 | ea | 4456 | FLANGES | 6-7114-626-1 | 1 | P5B66H | 4456
PIPING/7114/4456/627-1 | 1 | A106-AAPA100_STD~1/2 | 1/2 | - PIPE PE SMLS ASME B36.10M STD WT CS ASTM A106 GR B 1/2" | 10 | ft | 4456 | PIPE | 6-7114-627-1 | 1 | P1A109J | 4456
PIPING/7114/4456/627-1 | 2 | CS-ABEB330_3000~1/2 | 1/2 | - ELBOW, 90 DEG ASME B16.11 SW CL3000 FS ASTM A105 1/2" | 1 | ea | 4456 | FITTINGS | 6-7114-627-1 | 1 | P1A109J | 4456
PIPING/7114/4456/627-1 | 3 | CS-ABEB330_3000~1/2 | 1/2 | - ELBOW, 90 DEG ASME B16.11 SW CL3000 FS ASTM A105 1/2" | 1 | ea | 4456 | FITTINGS | 6-7114-627-1 | 1 | P1A109J | 4456
PIPING/7114/4456/627-1 | 4 | CS-ABEB330_3000~1/2 | 1/2 | - ELBOW, 90 DEG ASME B16.11 SW CL3000 FS ASTM A105 1/2" | 1 | ea | 4456 | FITTINGS | 6-7114-627-1 | 1 | P1A109J | 4456
PIPING/7114/4456/627-2 | 1 | A106-AAPA100_STD~1/2 | 1/2 | - PIPE PE SMLS ASME B36.10M STD WT CS ASTM A106 GR B 1/2" | 6.1 | ft | 4456 | PIPE | 6-7114-627-2 | 1 | P1A109J | 4456
PIPING/7114/4456/627-2 | 2 | CS-ABEB330_3000~1/2 | 1/2 | - ELBOW, 90 DEG ASME B16.11 SW CL3000 FS ASTM A105 1/2" | 1 | ea | 4456 | FITTINGS | 6-7114-627-2 | 1 | P1A109J | 4456
PIPING/7114/4456/627-2 | 3 | CS-ABEB330_3000~1/2 | 1/2 | - ELBOW, 90 DEG ASME B16.11 SW CL3000 FS ASTM A105 1/2" | 1 | ea | 4456 | FITTINGS | 6-7114-627-2 | 1 | P1A109J | 4456
PIPING/7114/4456/627-2 | 4 | CS-AAFSBB0_STD:150~1/2 | 1/2 | - FLANGE SW CL150 SCH 40 RF ASME B16.5 FS ASTM A105 1/2" | 1 | ea | 4456 | FLANGES | 6-7114-627-2 | 1 | P1A109J | 4456
PIPING/7114/4456/628-1 | 1 | A106-AAPA100_STD~3/4 | 3/4 | - PIPE PE SMLS ASME B36.10M STD WT CS ASTM A106 GR B 3/4" | 0.6 | ft | 4456 | PIPE | 6-7114-628-1 | 1 | P1A109J | 4456
PIPING/7114/4456/628-1 | 2 | CS-AAFSBB0_STD:150~3/4 | 3/4 | - FLANGE SW CL150 SCH 40 RF ASME B16.5 FS ASTM A105 3/4" | 1 | ea | 4456 | FLANGES | 6-7114-628-1 | 1 | P1A109J | 4456
PIPING/7114/4456/628-1 | 3 | 304-AAFWBD0_10S:300~3/4 | 3/4 | - FLANGE WN CL300 RF ASME B16.5 SCH 10S FORGED SS ASTM A182 GR F304/304L 3/4" | 1 | ea | 4456 | FLANGES | 6-7114-628-1 | 1 | P1A109J | 4456
PIPING/7114/4456/628-2 | 1 | A106-AAPA100_STD~3/4 | 3/4 | - PIPE PE SMLS ASME B36.10M STD WT CS ASTM A106 GR B 3/4" | 1.4 | ft | 4456 | PIPE | 6-7114-628-2 | 1 | P1A109J | 4456
PIPING/7114/4456/628-2 | 2 | CS-ABEB330_3000~3/4 | 3/4 | - ELBOW, 90 DEG ASME B16.11 SW CL3000 FS ASTM A105 3/4" | 1 | ea | 4456 | FITTINGS | 6-7114-628-2 | 1 | P1A109J | 4456
PIPING/7114/4456/628-2 | 3 | CS-ABEB330_3000~3/4 | 3/4 | - ELBOW, 90 DEG ASME B16.11 SW CL3000 FS ASTM A105 3/4" | 1 | ea | 4456 | FITTINGS | 6-7114-628-2 | 1 | P1A109J | 4456
PIPING/7114/4456/628-2 | 4 | CS-AAFSBB0_STD:150~3/4 | 3/4 | - FLANGE SW CL150 SCH 40 RF ASME B16.5 FS ASTM A105 3/4" | 1 | ea | 4456 | FLANGES | 6-7114-628-2 | 1 | P1A109J | 4456
PIPING/7114/4456/628-3 | 1 | A106-AAPA100_STD~3/4 | 3/4 | - PIPE PE SMLS ASME B36.10M STD WT CS ASTM A106 GR B 3/4" | 14.9 | ft | 4456 | PIPE | 6-7114-628-3 | 1 | P1A109J | 4456
PIPING/7114/4456/628-3 | 2 | CS-ABEB330_3000~3/4 | 3/4 | - ELBOW, 90 DEG ASME B16.11 SW CL3000 FS ASTM A105 3/4" | 1 | ea | 4456 | FITTINGS | 6-7114-628-3 | 1 | P1A109J | 4456
PIPING/7114/4456/628-3 | 3 | CS-ABEB330_3000~3/4 | 3/4 | - ELBOW, 90 DEG ASME B16.11 SW CL3000 FS ASTM A105 3/4" | 1 | ea | 4456 | FITTINGS | 6-7114-628-3 | 1 | P1A109J | 4456
PIPING/7114/4456/628-3 | 4 | CS-AAFSBB0_STD:150~3/4 | 3/4 | - FLANGE SW CL150 SCH 40 RF ASME B16.5 FS ASTM A105 3/4" | 1 | ea | 4456 | FLANGES | 6-7114-628-3 | 1 | P1A109J | 4456
PIPING/7114/4456/629-1 | 1 | A106-AAPA100_STD~3/4 | 3/4 | - PIPE PE SMLS ASME B36.10M STD WT CS ASTM A106 GR B 3/4" | 23.5 | ft | 4456 | PIPE | 6-7114-629-1 | 1 | P1A109J | 4456
PIPING/7114/4456/629-1 | 2 | CS-ABEB330_3000~3/4 | 3/4 | - ELBOW, 90 DEG ASME B16.11 SW CL3000 FS ASTM A105 3/4" | 1 | ea | 4456 | FITTINGS | 6-7114-629-1 | 1 | P1A109J | 4456
PIPING/7114/4456/629-1 | 3 | CS-ABCF330_3000~3/4 | 3/4 | - FS SW Coupling 3M 3/4" | 1 | ea | 4456 | FITTINGS | 6-7114-629-1 | 1 | P1A109J | 4456
PIPING/7114/4456/629-1 | 4 | CS-ABEB330_3000~3/4 | 3/4 | - ELBOW, 90 DEG ASME B16.11 SW CL3000 FS ASTM A105 3/4" | 1 | ea | 4456 | FITTINGS | 6-7114-629-1 | 1 | P1A109J | 4456
PIPING/7114/4456/629-1 | 5 | CS-AAFSBB0_STD:150~3/4 | 3/4 | - FLANGE SW CL150 SCH 40 RF ASME B16.5 FS ASTM A105 3/4" | 1 | ea | 4456 | FLANGES | 6-7114-629-1 | 1 | P1A109J | 4456
PIPING/7114/4456/629-2 | 1 | A106-AAPA100_STD~3/4 | 3/4 | - PIPE PE SMLS ASME B36.10M STD WT CS ASTM A106 GR B 3/4" | 12 | ft | 4456 | PIPE | 6-7114-629-2 | 1 | P1A109J | 4456
PIPING/7114/4456/629-2 | 2 | CS-ABEB330_3000~3/4 | 3/4 | - ELBOW, 90 DEG ASME B16.11 SW CL3000 FS ASTM A105 3/4" | 1 | ea | 4456 | FITTINGS | 6-7114-629-2 | 1 | P1A109J | 4456
PIPING/7114/4456/629-2 | 3 | CS-ABEB330_3000~3/4 | 3/4 | - ELBOW, 90 DEG ASME B16.11 SW CL3000 FS ASTM A105 3/4" | 1 | ea | 4456 | FITTINGS | 6-7114-629-2 | 1 | P1A109J | 4456
PIPING/7114/4456/63-1 | 1 | 304W-AAPS200_40S~3 | 3 | - PIPE BE WELDED ASME B36.19M SCH 40S SS ASTM A312 GR TP304/304L 3" | 2.7 | ft | 4456 | PIPE | 6-7114-63-1 | 1 | P5B66H | 4456
PIPING/7114/4456/63-1 | 2 | 304W-AARE200_40S~4X3 | 4X3 | - REDUCER, ECC ASME B16.9 BW SCH 40S SS ASTM A403 GR WP304/304L WELDED 4X3" | 1 | ea | 4456 | FITTINGS | 6-7114-63-1 | 1 | P5B66H | 4456
PIPING/7114/4456/63-1 | 3 | 304W-AAEA200_40S~3 | 3 | - ELBOW, 90 DEG LR ASME B16.9 BW SCH 40S SS ASTM A403 GR WP304/304L WELDED 3" | 3 | ea | 4456 | FITTINGS | 6-7114-63-1 | 1 | P5B66H | 4456
PIPING/7114/4456/63-1 | 6 | 304-AAFWBF0_40S:600~4 | 4 | - FLANGE WN CL600 RF ASME B16.5 SCH 40S FORGED SS ASTM A182 GR F304/304L 4" | 1 | ea | 4456 | FLANGES | 6-7114-63-1 | 1 | P5B66H | 4456
PIPING/7114/4456/63-1 | 7 | 304-AAFWBF0_40S:600~3 | 3 | - FLANGE WN CL600 RF ASME B16.5 SCH 40S FORGED SS ASTM A182 GR F304/304L 3" | 1 | ea | 4456 | FLANGES | 6-7114-63-1 | 1 | P5B66H | 4456
PIPING/7114/4456/630-1 | 1 | A106-AAPA100_STD~3/4 | 3/4 | - PIPE PE SMLS ASME B36.10M STD WT CS ASTM A106 GR B 3/4" | 0.6 | ft | 4456 | PIPE | 6-7114-630-1 | 1 | P1A109J | 4456
PIPING/7114/4456/630-1 | 2 | CS-AAFSBB0_STD:150~3/4 | 3/4 | - FLANGE SW CL150 SCH 40 RF ASME B16.5 FS ASTM A105 3/4" | 1 | ea | 4456 | FLANGES | 6-7114-630-1 | 1 | P1A109J | 4456
PIPING/7114/4456/630-1 | 3 | 304-AAFWBD0_10S:300~3/4 | 3/4 | - FLANGE WN CL300 RF ASME B16.5 SCH 10S FORGED SS ASTM A182 GR F304/304L 3/4" | 1 | ea | 4456 | FLANGES | 6-7114-630-1 | 1 | P1A109J | 4456
PIPING/7114/4456/630-2 | 1 | A106-AAPA100_STD~3/4 | 3/4 | - PIPE PE SMLS ASME B36.10M STD WT CS ASTM A106 GR B 3/4" | 1.6 | ft | 4456 | PIPE | 6-7114-630-2 | 1 | P1A109J | 4456
PIPING/7114/4456/630-2 | 2 | CS-ABEB330_3000~3/4 | 3/4 | - ELBOW, 90 DEG ASME B16.11 SW CL3000 FS ASTM A105 3/4" | 1 | ea | 4456 | FITTINGS | 6-7114-630-2 | 1 | P1A109J | 4456
PIPING/7114/4456/630-2 | 3 | CS-ABEB330_3000~3/4 | 3/4 | - ELBOW, 90 DEG ASME B16.11 SW CL3000 FS ASTM A105 3/4" | 1 | ea | 4456 | FITTINGS | 6-7114-630-2 | 1 | P1A109J | 4456
PIPING/7114/4456/630-2 | 4 | CS-AAFSBB0_STD:150~3/4 | 3/4 | - FLANGE SW CL150 SCH 40 RF ASME B16.5 FS ASTM A105 3/4" | 1 | ea | 4456 | FLANGES | 6-7114-630-2 | 1 | P1A109J | 4456
PIPING/7114/4456/631-1 | 1 | A106-AAPA100_STD~3/4 | 3/4 | - PIPE PE SMLS ASME B36.10M STD WT CS ASTM A106 GR B 3/4" | 0.6 | ft | 4456 | PIPE | 6-7114-631-1 | 1 | P1A109J | 4456
PIPING/7114/4456/631-1 | 2 | CS-AAFSBB0_STD:150~3/4 | 3/4 | - FLANGE SW CL150 SCH 40 RF ASME B16.5 FS ASTM A105 3/4" | 1 | ea | 4456 | FLANGES | 6-7114-631-1 | 1 | P1A109J | 4456
PIPING/7114/4456/631-1 | 3 | 304-AAFWBD0_10S:300~3/4 | 3/4 | - FLANGE WN CL300 RF ASME B16.5 SCH 10S FORGED SS ASTM A182 GR F304/304L 3/4" | 1 | ea | 4456 | FLANGES | 6-7114-631-1 | 1 | P1A109J | 4456
PIPING/7114/4456/631-2 | 1 | A106-AAPA100_STD~3/4 | 3/4 | - PIPE PE SMLS ASME B36.10M STD WT CS ASTM A106 GR B 3/4" | 15.7 | ft | 4456 | PIPE | 6-7114-631-2 | 1 | P1A109J | 4456
PIPING/7114/4456/631-2 | 2 | CS-ABEB330_3000~3/4 | 3/4 | - ELBOW, 90 DEG ASME B16.11 SW CL3000 FS ASTM A105 3/4" | 1 | ea | 4456 | FITTINGS | 6-7114-631-2 | 1 | P1A109J | 4456
PIPING/7114/4456/631-2 | 3 | CS-ABEB330_3000~3/4 | 3/4 | - ELBOW, 90 DEG ASME B16.11 SW CL3000 FS ASTM A105 3/4" | 1 | ea | 4456 | FITTINGS | 6-7114-631-2 | 1 | P1A109J | 4456
PIPING/7114/4456/631-2 | 4 | CS-ABEC330_3000~3/4 | 3/4 | - ELBOW, 45 DEG ASME B16.11 SW CL3000 FS ASTM A105 3/4" | 1 | ea | 4456 | FITTINGS | 6-7114-631-2 | 1 | P1A109J | 4456
PIPING/7114/4456/631-2 | 5 | CS-ABEB330_3000~3/4 | 3/4 | - ELBOW, 90 DEG ASME B16.11 SW CL3000 FS ASTM A105 3/4" | 1 | ea | 4456 | FITTINGS | 6-7114-631-2 | 1 | P1A109J | 4456
PIPING/7114/4456/631-2 | 6 | CS-AAFSBB0_STD:150~3/4 | 3/4 | - FLANGE SW CL150 SCH 40 RF ASME B16.5 FS ASTM A105 3/4" | 1 | ea | 4456 | FLANGES | 6-7114-631-2 | 1 | P1A109J | 4456
PIPING/7114/4456/631-3 | 1 | A106-AAPA100_STD~3/4 | 3/4 | - PIPE PE SMLS ASME B36.10M STD WT CS ASTM A106 GR B 3/4" | 10.7 | ft | 4456 | PIPE | 6-7114-631-3 | 1 | P1A109J | 4456
PIPING/7114/4456/631-3 | 2 | CS-ABEB330_3000~3/4 | 3/4 | - ELBOW, 90 DEG ASME B16.11 SW CL3000 FS ASTM A105 3/4" | 1 | ea | 4456 | FITTINGS | 6-7114-631-3 | 1 | P1A109J | 4456
PIPING/7114/4456/631-3 | 3 | CS-ABEB330_3000~3/4 | 3/4 | - ELBOW, 90 DEG ASME B16.11 SW CL3000 FS ASTM A105 3/4" | 1 | ea | 4456 | FITTINGS | 6-7114-631-3 | 1 | P1A109J | 4456
PIPING/7114/4456/631-3 | 4 | CS-AAFSBB0_STD:150~3/4 | 3/4 | - FLANGE SW CL150 SCH 40 RF ASME B16.5 FS ASTM A105 3/4" | 1 | ea | 4456 | FLANGES | 6-7114-631-3 | 1 | P1A109J | 4456
PIPING/7114/4456/632 | 1 | A106-AAPA100_STD~1 | 1 | - PIPE PE SMLS ASME B36.10M STD WT CS ASTM A106 GR B 1" | 9.2 | ft | 4456 | PIPE | 6-7114-632-1 | 1 | P1A109J | 4456
PIPING/7114/4456/632 | 2 | CS-ABEB330_3000~1 | 1 | - ELBOW, 90 DEG ASME B16.11 SW CL3000 FS ASTM A105 1" | 1 | ea | 4456 | FITTINGS | 6-7114-632-1 | 1 | P1A109J | 4456
PIPING/7114/4456/632 | 3 | CS-ABEB330_3000~1 | 1 | - ELBOW, 90 DEG ASME B16.11 SW CL3000 FS ASTM A105 1" | 1 | ea | 4456 | FITTINGS | 6-7114-632-1 | 1 | P1A109J | 4456
PIPING/7114/4456/632 | 4 | CS-ABEC330_3000~1 | 1 | - ELBOW, 45 DEG ASME B16.11 SW CL3000 FS ASTM A105 1" | 1 | ea | 4456 | FITTINGS | 6-7114-632-1 | 1 | P1A109J | 4456
PIPING/7114/4456/632 | 5 | CS-ABEC330_3000~1 | 1 | - ELBOW, 45 DEG ASME B16.11 SW CL3000 FS ASTM A105 1" | 1 | ea | 4456 | FITTINGS | 6-7114-632-1 | 1 | P1A109J | 4456
PIPING/7114/4456/632 | 6 | CS-AAFSBB0_STD:150~1 | 1 | - FLANGE SW CL150 SCH 40 RF ASME B16.5 FS ASTM A105 1" | 1 | ea | 4456 | FLANGES | 6-7114-632-1 | 1 | P1A109J | 4456
PIPING/7114/4456/632-2 | 1 | A106-AAPA100_STD~1 | 1 | - PIPE PE SMLS ASME B36.10M STD WT CS ASTM A106 GR B 1" | 22.7 | ft | 4456 | PIPE | 6-7114-632-2 | 1 | P1A109J | 4456
PIPING/7114/4456/632-2 | 2 | CS-ABEB330_3000~1 | 1 | - ELBOW, 90 DEG ASME B16.11 SW CL3000 FS ASTM A105 1" | 1 | ea | 4456 | FITTINGS | 6-7114-632-2 | 1 | P1A109J | 4456
PIPING/7114/4456/632-2 | 3 | CS-ABEB330_3000~1 | 1 | - ELBOW, 90 DEG ASME B16.11 SW CL3000 FS ASTM A105 1" | 1 | ea | 4456 | FITTINGS | 6-7114-632-2 | 1 | P1A109J | 4456
PIPING/7114/4456/632-2 | 4 | CS-AAFSBB0_STD:150~1 | 1 | - FLANGE SW CL150 SCH 40 RF ASME B16.5 FS ASTM A105 1" | 1 | ea | 4456 | FLANGES | 6-7114-632-2 | 1 | P1A109J | 4456
PIPING/7114/4456/633 | 1 | A106-AAPA100_STD~1 | 1 | - PIPE PE SMLS ASME B36.10M STD WT CS ASTM A106 GR B 1" | 15.8 | ft | 4456 | PIPE | 6-7114-633-1 | 1 | P1A109J | 4456
PIPING/7114/4456/633 | 2 | CS-ABEB330_3000~1 | 1 | - ELBOW, 90 DEG ASME B16.11 SW CL3000 FS ASTM A105 1" | 1 | ea | 4456 | FITTINGS | 6-7114-633-1 | 1 | P1A109J | 4456
PIPING/7114/4456/633 | 3 | CS-ABEB330_3000~1 | 1 | - ELBOW, 90 DEG ASME B16.11 SW CL3000 FS ASTM A105 1" | 1 | ea | 4456 | FITTINGS | 6-7114-633-1 | 1 | P1A109J | 4456
PIPING/7114/4456/633 | 4 | CS-ABEC330_3000~1 | 1 | - ELBOW, 45 DEG ASME B16.11 SW CL3000 FS ASTM A105 1" | 1 | ea | 4456 | FITTINGS | 6-7114-633-1 | 1 | P1A109J | 4456
PIPING/7114/4456/633 | 5 | CS-ABEC330_3000~1 | 1 | - ELBOW, 45 DEG ASME B16.11 SW CL3000 FS ASTM A105 1" | 1 | ea | 4456 | FITTINGS | 6-7114-633-1 | 1 | P1A109J | 4456
PIPING/7114/4456/633 | 6 | CS-AAFSBB0_STD:150~1 | 1 | - FLANGE SW CL150 SCH 40 RF ASME B16.5 FS ASTM A105 1" | 1 | ea | 4456 | FLANGES | 6-7114-633-1 | 1 | P1A109J | 4456
PIPING/7114/4456/633 | 7 | CS-AAFSBB0_STD:150~1 | 1 | - FLANGE SW CL150 SCH 40 RF ASME B16.5 FS ASTM A105 1" | 1 | ea | 4456 | FLANGES | 6-7114-633-1 | 1 | P1A109J | 4456
PIPING/7114/4456/634-1 | 1 | A106-AAPA100_STD~1 | 1 | - PIPE PE SMLS ASME B36.10M STD WT CS ASTM A106 GR B 1" | 6.8 | ft | 4456 | PIPE | 6-7114-634-1 | 1 | P1A109J | 4456
PIPING/7114/4456/634-1 | 2 | CS-ABEB330_3000~1 | 1 | - ELBOW, 90 DEG ASME B16.11 SW CL3000 FS ASTM A105 1" | 1 | ea | 4456 | FITTINGS | 6-7114-634-1 | 1 | P1A109J | 4456
PIPING/7114/4456/634-1 | 3 | CS-ABEC330_3000~1 | 1 | - ELBOW, 45 DEG ASME B16.11 SW CL3000 FS ASTM A105 1" | 1 | ea | 4456 | FITTINGS | 6-7114-634-1 | 1 | P1A109J | 4456
PIPING/7114/4456/634-1 | 4 | CS-ABEC330_3000~1 | 1 | - ELBOW, 45 DEG ASME B16.11 SW CL3000 FS ASTM A105 1" | 1 | ea | 4456 | FITTINGS | 6-7114-634-1 | 1 | P1A109J | 4456
PIPING/7114/4456/634-1 | 5 | CS-AAFSBB0_STD:150~1 | 1 | - FLANGE SW CL150 SCH 40 RF ASME B16.5 FS ASTM A105 1" | 1 | ea | 4456 | FLANGES | 6-7114-634-1 | 1 | P1A109J | 4456
PIPING/7114/4456/634-2 | 1 | A106-AAPA100_STD~1 | 1 | - PIPE PE SMLS ASME B36.10M STD WT CS ASTM A106 GR B 1" | 16.5 | ft | 4456 | PIPE | 6-7114-634-2 | 1 | P1A109J | 4456
PIPING/7114/4456/634-2 | 2 | CS-ABEC330_3000~1 | 1 | - ELBOW, 45 DEG ASME B16.11 SW CL3000 FS ASTM A105 1" | 1 | ea | 4456 | FITTINGS | 6-7114-634-2 | 1 | P1A109J | 4456
PIPING/7114/4456/634-2 | 3 | CS-ABEB330_3000~1 | 1 | - ELBOW, 90 DEG ASME B16.11 SW CL3000 FS ASTM A105 1" | 1 | ea | 4456 | FITTINGS | 6-7114-634-2 | 1 | P1A109J | 4456
PIPING/7114/4456/634-2 | 4 | CS-AAFSBB0_STD:150~1 | 1 | - FLANGE SW CL150 SCH 40 RF ASME B16.5 FS ASTM A105 1" | 1 | ea | 4456 | FLANGES | 6-7114-634-2 | 1 | P1A109J | 4456
PIPING/7114/4456/635-1 | 1 | A106-AAPA100_STD~1 | 1 | - PIPE PE SMLS ASME B36.10M STD WT CS ASTM A106 GR B 1" | 17.4 | ft | 4456 | PIPE | 6-7114-635-1 | 1 | P1A109J | 4456
PIPING/7114/4456/635-1 | 2 | CS-ABEB330_3000~1 | 1 | - ELBOW, 90 DEG ASME B16.11 SW CL3000 FS ASTM A105 1" | 1 | ea | 4456 | FITTINGS | 6-7114-635-1 | 1 | P1A109J | 4456
PIPING/7114/4456/635-1 | 3 | CS-ABEB330_3000~1 | 1 | - ELBOW, 90 DEG ASME B16.11 SW CL3000 FS ASTM A105 1" | 1 | ea | 4456 | FITTINGS | 6-7114-635-1 | 1 | P1A109J | 4456
PIPING/7114/4456/635-1 | 4 | CS-ABEC330_3000~1 | 1 | - ELBOW, 45 DEG ASME B16.11 SW CL3000 FS ASTM A105 1" | 1 | ea | 4456 | FITTINGS | 6-7114-635-1 | 1 | P1A109J | 4456
PIPING/7114/4456/635-1 | 5 | CS-AAFSBB0_STD:150~1 | 1 | - FLANGE SW CL150 SCH 40 RF ASME B16.5 FS ASTM A105 1" | 1 | ea | 4456 | FLANGES | 6-7114-635-1 | 1 | P1A109J | 4456
PIPING/7114/4456/635-2 | 1 | A106-AAPA100_STD~1 | 1 | - PIPE PE SMLS ASME B36.10M STD WT CS ASTM A106 GR B 1" | 21 | ft | 4456 | PIPE | 6-7114-635-2 | 1 | P1A109J | 4456
PIPING/7114/4456/635-2 | 2 | CS-ABEB330_3000~1 | 1 | - ELBOW, 90 DEG ASME B16.11 SW CL3000 FS ASTM A105 1" | 1 | ea | 4456 | FITTINGS | 6-7114-635-2 | 1 | P1A109J | 4456
PIPING/7114/4456/635-2 | 3 | CS-ABEB330_3000~1 | 1 | - ELBOW, 90 DEG ASME B16.11 SW CL3000 FS ASTM A105 1" | 1 | ea | 4456 | FITTINGS | 6-7114-635-2 | 1 | P1A109J | 4456
PIPING/7114/4456/635-2 | 4 | CS-AAFSBB0_STD:150~1 | 1 | - FLANGE SW CL150 SCH 40 RF ASME B16.5 FS ASTM A105 1" | 1 | ea | 4456 | FLANGES | 6-7114-635-2 | 1 | P1A109J | 4456
PIPING/7114/4456/636 | 1 | A106-AAPA100_STD~1 | 1 | - PIPE PE SMLS ASME B36.10M STD WT CS ASTM A106 GR B 1" | 21.7 | ft | 4456 | PIPE | 6-7114-636-1 | 1 | P1A109J | 4456
PIPING/7114/4456/636 | 2 | CS-ABEB330_3000~1 | 1 | - ELBOW, 90 DEG ASME B16.11 SW CL3000 FS ASTM A105 1" | 1 | ea | 4456 | FITTINGS | 6-7114-636-1 | 1 | P1A109J | 4456
PIPING/7114/4456/636 | 3 | CS-ABEB330_3000~1 | 1 | - ELBOW, 90 DEG ASME B16.11 SW CL3000 FS ASTM A105 1" | 1 | ea | 4456 | FITTINGS | 6-7114-636-1 | 1 | P1A109J | 4456
PIPING/7114/4456/636 | 4 | CS-ABEB330_3000~1 | 1 | - ELBOW, 90 DEG ASME B16.11 SW CL3000 FS ASTM A105 1" | 1 | ea | 4456 | FITTINGS | 6-7114-636-1 | 1 | P1A109J | 4456
PIPING/7114/4456/636 | 5 | CS-AAFSBB0_STD:150~1 | 1 | - FLANGE SW CL150 SCH 40 RF ASME B16.5 FS ASTM A105 1" | 1 | ea | 4456 | FLANGES | 6-7114-636-1 | 1 | P1A109J | 4456
PIPING/7114/4456/637-1 | 1 | A106-AAPA100_STD~1 | 1 | - PIPE PE SMLS ASME B36.10M STD WT CS ASTM A106 GR B 1" | 17.4 | ft | 4456 | PIPE | 6-7114-637-1 | 1 | P1A109J | 4456
PIPING/7114/4456/637-1 | 2 | CS-ABTA330_3000~1X1 | 1X1 | - TEE, ASME B16.11 SW CL3000 FS ASTM A105 1X1" | 1 | ea | 4456 | FITTINGS | 6-7114-637-1 | 1 | P1A109J | 4456
PIPING/7114/4456/637-1 | 3 | CS-ABEB330_3000~1 | 1 | - ELBOW, 90 DEG ASME B16.11 SW CL3000 FS ASTM A105 1" | 1 | ea | 4456 | FITTINGS | 6-7114-637-1 | 1 | P1A109J | 4456
PIPING/7114/4456/637-1 | 4 | CS-ABEB330_3000~1 | 1 | - ELBOW, 90 DEG ASME B16.11 SW CL3000 FS ASTM A105 1" | 1 | ea | 4456 | FITTINGS | 6-7114-637-1 | 1 | P1A109J | 4456
PIPING/7114/4456/637-1 | 5 | CS-AAFSBB0_STD:150~1 | 1 | - FLANGE SW CL150 SCH 40 RF ASME B16.5 FS ASTM A105 1" | 1 | ea | 4456 | FLANGES | 6-7114-637-1 | 1 | P1A109J | 4456
PIPING/7114/4456/638-1 | 1 | A106-AAPA100_STD~1/2 | 1/2 | - PIPE PE SMLS ASME B36.10M STD WT CS ASTM A106 GR B 1/2" | 21.1 | ft | 4456 | PIPE | 6-7114-638-1 | 1 | P1A109J | 4456
PIPING/7114/4456/638-1 | 2 | CS-ABEB330_3000~1/2 | 1/2 | - ELBOW, 90 DEG ASME B16.11 SW CL3000 FS ASTM A105 1/2" | 1 | ea | 4456 | FITTINGS | 6-7114-638-1 | 1 | P1A109J | 4456
PIPING/7114/4456/638-1 | 3 | CS-ABEB330_3000~1/2 | 1/2 | - ELBOW, 90 DEG ASME B16.11 SW CL3000 FS ASTM A105 1/2" | 1 | ea | 4456 | FITTINGS | 6-7114-638-1 | 1 | P1A109J | 4456
PIPING/7114/4456/638-1 | 4 | CS-AAFSBB0_STD:150~1/2 | 1/2 | - FLANGE SW CL150 SCH 40 RF ASME B16.5 FS ASTM A105 1/2" | 1 | ea | 4456 | FLANGES | 6-7114-638-1 | 1 | P1A109J | 4456
PIPING/7114/4456/638-2 | 1 | A106-AAPA100_STD~1/2 | 1/2 | - PIPE PE SMLS ASME B36.10M STD WT CS ASTM A106 GR B 1/2" | 7.2 | ft | 4456 | PIPE | 6-7114-638-2 | 1 | P1A109J | 4456
PIPING/7114/4456/638-2 | 2 | CS-ABEB330_3000~1/2 | 1/2 | - ELBOW, 90 DEG ASME B16.11 SW CL3000 FS ASTM A105 1/2" | 1 | ea | 4456 | FITTINGS | 6-7114-638-2 | 1 | P1A109J | 4456
PIPING/7114/4456/638-2 | 3 | CS-ABEB330_3000~1/2 | 1/2 | - ELBOW, 90 DEG ASME B16.11 SW CL3000 FS ASTM A105 1/2" | 1 | ea | 4456 | FITTINGS | 6-7114-638-2 | 1 | P1A109J | 4456
PIPING/7114/4456/639-1 | 1 | A106-AAPA100_STD~1/2 | 1/2 | - PIPE PE SMLS ASME B36.10M STD WT CS ASTM A106 GR B 1/2" | 8.1 | ft | 4456 | PIPE | 6-7114-639-1 | 1 | P1A109J | 4456
PIPING/7114/4456/639-1 | 2 | CS-ABEB330_3000~1/2 | 1/2 | - ELBOW, 90 DEG ASME B16.11 SW CL3000 FS ASTM A105 1/2" | 1 | ea | 4456 | FITTINGS | 6-7114-639-1 | 1 | P1A109J | 4456
PIPING/7114/4456/639-2 | 1 | A106-AAPA100_STD~1/2 | 1/2 | - PIPE PE SMLS ASME B36.10M STD WT CS ASTM A106 GR B 1/2" | 17.7 | ft | 4456 | PIPE | 6-7114-639-2 | 1 | P1A109J | 4456
PIPING/7114/4456/639-2 | 2 | CS-ABEB330_3000~1/2 | 1/2 | - ELBOW, 90 DEG ASME B16.11 SW CL3000 FS ASTM A105 1/2" | 1 | ea | 4456 | FITTINGS | 6-7114-639-2 | 1 | P1A109J | 4456
PIPING/7114/4456/639-2 | 3 | CS-ABEB330_3000~1/2 | 1/2 | - ELBOW, 90 DEG ASME B16.11 SW CL3000 FS ASTM A105 1/2" | 1 | ea | 4456 | FITTINGS | 6-7114-639-2 | 1 | P1A109J | 4456
PIPING/7114/4456/639-2 | 4 | CS-ABEB330_3000~1/2 | 1/2 | - ELBOW, 90 DEG ASME B16.11 SW CL3000 FS ASTM A105 1/2" | 1 | ea | 4456 | FITTINGS | 6-7114-639-2 | 1 | P1A109J | 4456
PIPING/7114/4456/639-3 | 1 | A106-AAPA100_STD~1/2 | 1/2 | - PIPE PE SMLS ASME B36.10M STD WT CS ASTM A106 GR B 1/2" | 5.7 | ft | 4456 | PIPE | 6-7114-639-3 | 1 | P1A109J | 4456
PIPING/7114/4456/639-3 | 2 | CS-ABEB330_3000~1/2 | 1/2 | - ELBOW, 90 DEG ASME B16.11 SW CL3000 FS ASTM A105 1/2" | 1 | ea | 4456 | FITTINGS | 6-7114-639-3 | 1 | P1A109J | 4456
PIPING/7114/4456/639-3 | 3 | CS-ABEB330_3000~1/2 | 1/2 | - ELBOW, 90 DEG ASME B16.11 SW CL3000 FS ASTM A105 1/2" | 1 | ea | 4456 | FITTINGS | 6-7114-639-3 | 1 | P1A109J | 4456
PIPING/7114/4456/639-3 | 4 | CS-AAFSBB0_STD:150~1/2 | 1/2 | - FLANGE SW CL150 SCH 40 RF ASME B16.5 FS ASTM A105 1/2" | 1 | ea | 4456 | FLANGES | 6-7114-639-3 | 1 | P1A109J | 4456
PIPING/7114/4456/64-1 | 1 | 304W-AAPS200_40S~3 | 3 | - PIPE BE WELDED ASME B36.19M SCH 40S SS ASTM A312 GR TP304/304L 3" | 3.8 | ft | 4456 | PIPE | 6-7114-64-1 | 1 | P5B66H | 4456
PIPING/7114/4456/64-1 | 2 | 304W-AAEA200_40S~3 | 3 | - ELBOW, 90 DEG LR ASME B16.9 BW SCH 40S SS ASTM A403 GR WP304/304L WELDED 3" | 1 | ea | 4456 | FITTINGS | 6-7114-64-1 | 1 | P5B66H | 4456
PIPING/7114/4456/64-1 | 3 | 304-AAFWBF0_40S:600~3 | 3 | - FLANGE WN CL600 RF ASME B16.5 SCH 40S FORGED SS ASTM A182 GR F304/304L 3" | 1 | ea | 4456 | FLANGES | 6-7114-64-1 | 1 | P5B66H | 4456
PIPING/7114/4456/64-1 | 4 | 304-AAFWBF0_40S:600~3 | 3 | - FLANGE WN CL600 RF ASME B16.5 SCH 40S FORGED SS ASTM A182 GR F304/304L 3" | 1 | ea | 4456 | FLANGES | 6-7114-64-1 | 1 | P5B66H | 4456
PIPING/7114/4456/640 | 1 | A106-AAPA100_STD~1/2 | 1/2 | - PIPE PE SMLS ASME B36.10M STD WT CS ASTM A106 GR B 1/2" | 17 | ft | 4456 | PIPE | 6-7114-640-2 | 1 | P1A109J | 4456
PIPING/7114/4456/640 | 2 | CS-ABEB330_3000~1/2 | 1/2 | - ELBOW, 90 DEG ASME B16.11 SW CL3000 FS ASTM A105 1/2" | 1 | ea | 4456 | FITTINGS | 6-7114-640-2 | 1 | P1A109J | 4456
PIPING/7114/4456/640 | 3 | CS-ABEB330_3000~1/2 | 1/2 | - ELBOW, 90 DEG ASME B16.11 SW CL3000 FS ASTM A105 1/2" | 1 | ea | 4456 | FITTINGS | 6-7114-640-2 | 1 | P1A109J | 4456
PIPING/7114/4456/640 | 4 | CS-ABEB330_3000~1/2 | 1/2 | - ELBOW, 90 DEG ASME B16.11 SW CL3000 FS ASTM A105 1/2" | 1 | ea | 4456 | FITTINGS | 6-7114-640-2 | 1 | P1A109J | 4456
PIPING/7114/4456/640 | 5 | CS-AAFSBB0_STD:150~1/2 | 1/2 | - FLANGE SW CL150 SCH 40 RF ASME B16.5 FS ASTM A105 1/2" | 1 | ea | 4456 | FLANGES | 6-7114-640-2 | 1 | P1A109J | 4456
PIPING/7114/4456/640-1 | 1 | A106-AAPA100_STD~1/2 | 1/2 | - PIPE PE SMLS ASME B36.10M STD WT CS ASTM A106 GR B 1/2" | 8.4 | ft | 4456 | PIPE | 6-7114-640-1 | 1 | P1A109J | 4456
PIPING/7114/4456/640-1 | 2 | CS-ABEB330_3000~1/2 | 1/2 | - ELBOW, 90 DEG ASME B16.11 SW CL3000 FS ASTM A105 1/2" | 1 | ea | 4456 | FITTINGS | 6-7114-640-1 | 1 | P1A109J | 4456
PIPING/7114/4456/640-1 | 3 | CS-ABEB330_3000~1/2 | 1/2 | - ELBOW, 90 DEG ASME B16.11 SW CL3000 FS ASTM A105 1/2" | 1 | ea | 4456 | FITTINGS | 6-7114-640-1 | 1 | P1A109J | 4456
PIPING/7114/4456/641-1 | 1 | A106-AAPA100_STD~1/2 | 1/2 | - PIPE PE SMLS ASME B36.10M STD WT CS ASTM A106 GR B 1/2" | 9.2 | ft | 4456 | PIPE | 6-7114-641-1 | 1 | P1A109J | 4456
PIPING/7114/4456/641-1 | 2 | CS-ABEB330_3000~1/2 | 1/2 | - ELBOW, 90 DEG ASME B16.11 SW CL3000 FS ASTM A105 1/2" | 1 | ea | 4456 | FITTINGS | 6-7114-641-1 | 1 | P1A109J | 4456
PIPING/7114/4456/641-1 | 3 | CS-ABEB330_3000~1/2 | 1/2 | - ELBOW, 90 DEG ASME B16.11 SW CL3000 FS ASTM A105 1/2" | 1 | ea | 4456 | FITTINGS | 6-7114-641-1 | 1 | P1A109J | 4456
PIPING/7114/4456/641-1 | 4 | CS-ABEB330_3000~1/2 | 1/2 | - ELBOW, 90 DEG ASME B16.11 SW CL3000 FS ASTM A105 1/2" | 1 | ea | 4456 | FITTINGS | 6-7114-641-1 | 1 | P1A109J | 4456
PIPING/7114/4456/641-2 | 1 | A106-AAPA100_STD~1/2 | 1/2 | - PIPE PE SMLS ASME B36.10M STD WT CS ASTM A106 GR B 1/2" | 12.3 | ft | 4456 | PIPE | 6-7114-641-2 | 1 | P1A109J | 4456
PIPING/7114/4456/641-2 | 2 | CS-ABEB330_3000~1/2 | 1/2 | - ELBOW, 90 DEG ASME B16.11 SW CL3000 FS ASTM A105 1/2" | 1 | ea | 4456 | FITTINGS | 6-7114-641-2 | 1 | P1A109J | 4456
PIPING/7114/4456/641-2 | 3 | CS-ABEB330_3000~1/2 | 1/2 | - ELBOW, 90 DEG ASME B16.11 SW CL3000 FS ASTM A105 1/2" | 1 | ea | 4456 | FITTINGS | 6-7114-641-2 | 1 | P1A109J | 4456
PIPING/7114/4456/641-2 | 4 | CS-AAFSBB0_STD:150~1/2 | 1/2 | - FLANGE SW CL150 SCH 40 RF ASME B16.5 FS ASTM A105 1/2" | 1 | ea | 4456 | FLANGES | 6-7114-641-2 | 1 | P1A109J | 4456
PIPING/7114/4456/642-1 | 1 | A106-AAPA100_STD~1/2 | 1/2 | - PIPE PE SMLS ASME B36.10M STD WT CS ASTM A106 GR B 1/2" | 5.8 | ft | 4456 | PIPE | 6-7114-642-1 | 1 | P1A109J | 4456
PIPING/7114/4456/642-1 | 2 | CS-ABEB330_3000~1/2 | 1/2 | - ELBOW, 90 DEG ASME B16.11 SW CL3000 FS ASTM A105 1/2" | 1 | ea | 4456 | FITTINGS | 6-7114-642-1 | 1 | P1A109J | 4456
PIPING/7114/4456/642-1 | 3 | CS-ABEB330_3000~1/2 | 1/2 | - ELBOW, 90 DEG ASME B16.11 SW CL3000 FS ASTM A105 1/2" | 1 | ea | 4456 | FITTINGS | 6-7114-642-1 | 1 | P1A109J | 4456
PIPING/7114/4456/642-1 | 4 | CS-ABEB330_3000~1/2 | 1/2 | - ELBOW, 90 DEG ASME B16.11 SW CL3000 FS ASTM A105 1/2" | 1 | ea | 4456 | FITTINGS | 6-7114-642-1 | 1 | P1A109J | 4456
PIPING/7114/4456/642-2 | 1 | A106-AAPA100_STD~1/2 | 1/2 | - PIPE PE SMLS ASME B36.10M STD WT CS ASTM A106 GR B 1/2" | 8.8 | ft | 4456 | PIPE | 6-7114-642-2 | 1 | P1A109J | 4456
PIPING/7114/4456/642-2 | 2 | CS-ABEB330_3000~1/2 | 1/2 | - ELBOW, 90 DEG ASME B16.11 SW CL3000 FS ASTM A105 1/2" | 1 | ea | 4456 | FITTINGS | 6-7114-642-2 | 1 | P1A109J | 4456
PIPING/7114/4456/642-2 | 3 | CS-ABEB330_3000~1/2 | 1/2 | - ELBOW, 90 DEG ASME B16.11 SW CL3000 FS ASTM A105 1/2" | 1 | ea | 4456 | FITTINGS | 6-7114-642-2 | 1 | P1A109J | 4456
PIPING/7114/4456/642-2 | 4 | CS-AAFSBB0_STD:150~1/2 | 1/2 | - FLANGE SW CL150 SCH 40 RF ASME B16.5 FS ASTM A105 1/2" | 1 | ea | 4456 | FLANGES | 6-7114-642-2 | 1 | P1A109J | 4456
PIPING/7114/4456/643 | 1 | A106-AAPA100_STD~1/2 | 1/2 | - PIPE PE SMLS ASME B36.10M STD WT CS ASTM A106 GR B 1/2" | 11.6 | ft | 4456 | PIPE | 6-7114-643-2 | 1 | P1A109J | 4456
PIPING/7114/4456/643 | 2 | CS-ABEB330_3000~1/2 | 1/2 | - ELBOW, 90 DEG ASME B16.11 SW CL3000 FS ASTM A105 1/2" | 1 | ea | 4456 | FITTINGS | 6-7114-643-2 | 1 | P1A109J | 4456
PIPING/7114/4456/643 | 3 | CS-ABEB330_3000~1/2 | 1/2 | - ELBOW, 90 DEG ASME B16.11 SW CL3000 FS ASTM A105 1/2" | 1 | ea | 4456 | FITTINGS | 6-7114-643-2 | 1 | P1A109J | 4456
PIPING/7114/4456/643 | 4 | CS-ABEB330_3000~1/2 | 1/2 | - ELBOW, 90 DEG ASME B16.11 SW CL3000 FS ASTM A105 1/2" | 1 | ea | 4456 | FITTINGS | 6-7114-643-2 | 1 | P1A109J | 4456
PIPING/7114/4456/643 | 5 | CS-ABEB330_3000~1/2 | 1/2 | - ELBOW, 90 DEG ASME B16.11 SW CL3000 FS ASTM A105 1/2" | 1 | ea | 4456 | FITTINGS | 6-7114-643-2 | 1 | P1A109J | 4456
PIPING/7114/4456/643 | 6 | CS-AAFTBB0_STD:150~1/2 | 1/2 | - FLANGE THRD NPT CL150 RF ASME B16.5 FS ASTM A105 HOT-DIP GALV STD 1/2" | 1 | ea | 4456 | FLANGES | 6-7114-643-2 | 1 | P1A109J | 4456
PIPING/7114/4456/643-1 | 1 | A106-AAPA100_STD~1/2 | 1/2 | - PIPE PE SMLS ASME B36.10M STD WT CS ASTM A106 GR B 1/2" | 5.8 | ft | 4456 | PIPE | 6-7114-643-1 | 1 | P1A109J | 4456
PIPING/7114/4456/643-1 | 2 | CS-ABEC330_3000~1/2 | 1/2 | - ELBOW, 45 DEG ASME B16.11 SW CL3000 FS ASTM A105 1/2" | 1 | ea | 4456 | FITTINGS | 6-7114-643-1 | 1 | P1A109J | 4456
PIPING/7114/4456/643-1 | 3 | CS-ABEC330_3000~1/2 | 1/2 | - ELBOW, 45 DEG ASME B16.11 SW CL3000 FS ASTM A105 1/2" | 1 | ea | 4456 | FITTINGS | 6-7114-643-1 | 1 | P1A109J | 4456
PIPING/7114/4456/644 | 1 | A106-AAPA100_STD~1/2 | 1/2 | - PIPE PE SMLS ASME B36.10M STD WT CS ASTM A106 GR B 1/2" | 20 | ft | 4456 | PIPE | 6-7114-644-2 | 1 | P1A109J | 4456
PIPING/7114/4456/644 | 2 | CS-ABEB330_3000~1/2 | 1/2 | - ELBOW, 90 DEG ASME B16.11 SW CL3000 FS ASTM A105 1/2" | 1 | ea | 4456 | FITTINGS | 6-7114-644-2 | 1 | P1A109J | 4456
PIPING/7114/4456/644 | 4 | A106-AAPA100_STD~1/2 | 1/2 | - PIPE PE SMLS ASME B36.10M STD WT CS ASTM A106 GR B 1/2" | 13.6 | ft | 4456 | PIPE | 6-7114-644-3 | 1 | P1A109J | 4456
PIPING/7114/4456/644 | 5 | CS-ABEB330_3000~1/2 | 1/2 | - ELBOW, 90 DEG ASME B16.11 SW CL3000 FS ASTM A105 1/2" | 1 | ea | 4456 | FITTINGS | 6-7114-644-3 | 1 | P1A109J | 4456
PIPING/7114/4456/644-1 | 1 | A106-AAPA100_STD~1/2 | 1/2 | - PIPE PE SMLS ASME B36.10M STD WT CS ASTM A106 GR B 1/2" | 9.2 | ft | 4456 | PIPE | 6-7114-644-1 | 1 | P1A109J | 4456
PIPING/7114/4456/644-1 | 2 | CS-ABEB330_3000~1/2 | 1/2 | - ELBOW, 90 DEG ASME B16.11 SW CL3000 FS ASTM A105 1/2" | 1 | ea | 4456 | FITTINGS | 6-7114-644-1 | 1 | P1A109J | 4456
PIPING/7114/4456/644-1 | 3 | CS-ABEB330_3000~1/2 | 1/2 | - ELBOW, 90 DEG ASME B16.11 SW CL3000 FS ASTM A105 1/2" | 1 | ea | 4456 | FITTINGS | 6-7114-644-1 | 1 | P1A109J | 4456
PIPING/7114/4456/644-1 | 4 | CS-AAFSBB0_STD:150~1/2 | 1/2 | - FLANGE SW CL150 SCH 40 RF ASME B16.5 FS ASTM A105 1/2" | 1 | ea | 4456 | FLANGES | 6-7114-644-1 | 1 | P1A109J | 4456
PIPING/7114/4456/645-1 | 1 | A106-AAPA100_STD~1/2 | 1/2 | - PIPE PE SMLS ASME B36.10M STD WT CS ASTM A106 GR B 1/2" | 21.7 | ft | 4456 | PIPE | 6-7114-645-1 | 1 | P1A109J | 4456
PIPING/7114/4456/645-1 | 2 | CS-ABEB330_3000~1/2 | 1/2 | - ELBOW, 90 DEG ASME B16.11 SW CL3000 FS ASTM A105 1/2" | 1 | ea | 4456 | FITTINGS | 6-7114-645-1 | 1 | P1A109J | 4456
PIPING/7114/4456/645-1 | 3 | CS-ABEB330_3000~1/2 | 1/2 | - ELBOW, 90 DEG ASME B16.11 SW CL3000 FS ASTM A105 1/2" | 1 | ea | 4456 | FITTINGS | 6-7114-645-1 | 1 | P1A109J | 4456
PIPING/7114/4456/646-1 | 1 | A106-AAPA100_STD~1/2 | 1/2 | - PIPE PE SMLS ASME B36.10M STD WT CS ASTM A106 GR B 1/2" | 12.3 | ft | 4456 | PIPE | 6-7114-646-1 | 1 | P1A109J | 4456
PIPING/7114/4456/646-1 | 2 | CS-ABEB330_3000~1/2 | 1/2 | - ELBOW, 90 DEG ASME B16.11 SW CL3000 FS ASTM A105 1/2" | 1 | ea | 4456 | FITTINGS | 6-7114-646-1 | 1 | P1A109J | 4456
PIPING/7114/4456/646-2 | 1 | A106-AAPA100_STD~1/2 | 1/2 | - PIPE PE SMLS ASME B36.10M STD WT CS ASTM A106 GR B 1/2" | 7.8 | ft | 4456 | PIPE | 6-7114-646-2 | 1 | P1A109J | 4456
PIPING/7114/4456/646-2 | 2 | CS-ABEB330_3000~1/2 | 1/2 | - ELBOW, 90 DEG ASME B16.11 SW CL3000 FS ASTM A105 1/2" | 1 | ea | 4456 | FITTINGS | 6-7114-646-2 | 1 | P1A109J | 4456
PIPING/7114/4456/646-2 | 3 | CS-AAFSBB0_STD:150~1/2 | 1/2 | - FLANGE SW CL150 SCH 40 RF ASME B16.5 FS ASTM A105 1/2" | 1 | ea | 4456 | FLANGES | 6-7114-646-2 | 1 | P1A109J | 4456
PIPING/7114/4456/647-1 | 1 | A106-AAPA100_STD~1/2 | 1/2 | - PIPE PE SMLS ASME B36.10M STD WT CS ASTM A106 GR B 1/2" | 12.6 | ft | 4456 | PIPE | 6-7114-647-1 | 1 | P1A109J | 4456
PIPING/7114/4456/647-1 | 2 | CS-ABEB330_3000~1/2 | 1/2 | - ELBOW, 90 DEG ASME B16.11 SW CL3000 FS ASTM A105 1/2" | 1 | ea | 4456 | FITTINGS | 6-7114-647-1 | 1 | P1A109J | 4456
PIPING/7114/4456/647-1 | 3 | CS-ABEB330_3000~1/2 | 1/2 | - ELBOW, 90 DEG ASME B16.11 SW CL3000 FS ASTM A105 1/2" | 1 | ea | 4456 | FITTINGS | 6-7114-647-1 | 1 | P1A109J | 4456
PIPING/7114/4456/647-1 | 4 | CS-AAFSBB0_STD:150~1/2 | 1/2 | - FLANGE SW CL150 SCH 40 RF ASME B16.5 FS ASTM A105 1/2" | 1 | ea | 4456 | FLANGES | 6-7114-647-1 | 1 | P1A109J | 4456
PIPING/7114/4456/647-2 | 1 | A106-AAPA100_STD~1/2 | 1/2 | - PIPE PE SMLS ASME B36.10M STD WT CS ASTM A106 GR B 1/2" | 16.5 | ft | 4456 | PIPE | 6-7114-647-2 | 1 | P1A109J | 4456
PIPING/7114/4456/647-2 | 2 | CS-ABEB330_3000~1/2 | 1/2 | - ELBOW, 90 DEG ASME B16.11 SW CL3000 FS ASTM A105 1/2" | 1 | ea | 4456 | FITTINGS | 6-7114-647-2 | 1 | P1A109J | 4456
PIPING/7114/4456/648 | 1 | A106-AAPA100_STD~1/2 | 1/2 | - PIPE PE SMLS ASME B36.10M STD WT CS ASTM A106 GR B 1/2" | 10.1 | ft | 4456 | PIPE | 6-7114-648-1 | 1 | P1A109J | 4456
PIPING/7114/4456/648 | 2 | CS-ABEB330_3000~1/2 | 1/2 | - ELBOW, 90 DEG ASME B16.11 SW CL3000 FS ASTM A105 1/2" | 1 | ea | 4456 | FITTINGS | 6-7114-648-1 | 1 | P1A109J | 4456
PIPING/7114/4456/648 | 3 | CS-ABEB330_3000~1/2 | 1/2 | - ELBOW, 90 DEG ASME B16.11 SW CL3000 FS ASTM A105 1/2" | 1 | ea | 4456 | FITTINGS | 6-7114-648-1 | 1 | P1A109J | 4456
PIPING/7114/4456/648 | 4 | CS-ABEB330_3000~1/2 | 1/2 | - ELBOW, 90 DEG ASME B16.11 SW CL3000 FS ASTM A105 1/2" | 1 | ea | 4456 | FITTINGS | 6-7114-648-1 | 1 | P1A109J | 4456
PIPING/7114/4456/648 | 5 | CS-ABEB330_3000~1/2 | 1/2 | - ELBOW, 90 DEG ASME B16.11 SW CL3000 FS ASTM A105 1/2" | 1 | ea | 4456 | FITTINGS | 6-7114-648-1 | 1 | P1A109J | 4456
PIPING/7114/4456/648 | 6 | CS-ABEB330_3000~1/2 | 1/2 | - ELBOW, 90 DEG ASME B16.11 SW CL3000 FS ASTM A105 1/2" | 1 | ea | 4456 | FITTINGS | 6-7114-648-1 | 1 | P1A109J | 4456
PIPING/7114/4456/649-1 | 1 | A106-AAPA100_STD~3/4 | 3/4 | - PIPE PE SMLS ASME B36.10M STD WT CS ASTM A106 GR B 3/4" | 5.8 | ft | 4456 | PIPE | 6-7114-649-1 | 1 | P1A109J | 4456
PIPING/7114/4456/649-1 | 2 | CS-ABEB330_3000~3/4 | 3/4 | - ELBOW, 90 DEG ASME B16.11 SW CL3000 FS ASTM A105 3/4" | 1 | ea | 4456 | FITTINGS | 6-7114-649-1 | 1 | P1A109J | 4456
PIPING/7114/4456/649-1 | 3 | CS-AAFSBB0_STD:150~3/4 | 3/4 | - FLANGE SW CL150 SCH 40 RF ASME B16.5 FS ASTM A105 3/4" | 1 | ea | 4456 | FLANGES | 6-7114-649-1 | 1 | P1A109J | 4456
PIPING/7114/4456/649-1 | 4 | CS-AAFSBB0_STD:150~3/4 | 3/4 | - FLANGE SW CL150 SCH 40 RF ASME B16.5 FS ASTM A105 3/4" | 1 | ea | 4456 | FLANGES | 6-7114-649-1 | 1 | P1A109J | 4456
PIPING/7114/4456/649-2 | 1 | CS-00NPC0L_XS~3/4 | 3/4 | - NIPPLE POE/TOE NPT 3" LONG XS CS ASTM A106 GR B 3/4" | 1 | ea | 4456 | FITTINGS | 6-7114-649-2 | 1 | P1A109J | 4456
PIPING/7114/4456/649-2 | 2 | CS-AAFSBB0_XS:150~3/4 | 3/4 | - FLANGE SW CL150 SCH 80 RF ASME B16.5 FS ASTM A105 3/4" | 1 | ea | 4456 | FLANGES | 6-7114-649-2 | 1 | P1A109J | 4456
PIPING/7114/4456/649-3 | 1 | CS-00NPC0L_XS~3/4 | 3/4 | - NIPPLE POE/TOE NPT 3" LONG XS CS ASTM A106 GR B 3/4" | 1 | ea | 4456 | FITTINGS | 6-7114-649-3 | 1 | P1A109J | 4456
PIPING/7114/4456/649-3 | 2 | CS-AAFSBB0_XS:150~3/4 | 3/4 | - FLANGE SW CL150 SCH 80 RF ASME B16.5 FS ASTM A105 3/4" | 1 | ea | 4456 | FLANGES | 6-7114-649-3 | 1 | P1A109J | 4456
PIPING/7114/4456/649-4 | 1 | A106-AAPA100_STD~1/2 | 1/2 | - PIPE PE SMLS ASME B36.10M STD WT CS ASTM A106 GR B 1/2" | 0.8 | ft | 4456 | PIPE | 6-7114-649-4 | 1 | P1A109J | 4456
PIPING/7114/4456/649-4 | 2 | CS-00RR330_3000~3/4X1/2 | 3/4X1/2 | - REDUCER INSERT SW CL3000 FS ASTM A105 3/4X1/2" | 1 | ea | 4456 | FITTINGS | 6-7114-649-4 | 1 | P1A109J | 4456
PIPING/7114/4456/649-4 | 3 | CS-ABEB330_3000~1/2 | 1/2 | - ELBOW, 90 DEG ASME B16.11 SW CL3000 FS ASTM A105 1/2" | 1 | ea | 4456 | FITTINGS | 6-7114-649-4 | 1 | P1A109J | 4456
PIPING/7114/4456/649-4 | 4 | CS-AAFSBB0_STD:150~3/4 | 3/4 | - FLANGE SW CL150 SCH 40 RF ASME B16.5 FS ASTM A105 3/4" | 1 | ea | 4456 | FLANGES | 6-7114-649-4 | 1 | P1A109J | 4456
PIPING/7114/4456/649-4 | 5 | CS-AAFSBB0_STD:150~1/2 | 1/2 | - FLANGE SW CL150 SCH 40 RF ASME B16.5 FS ASTM A105 1/2" | 1 | ea | 4456 | FLANGES | 6-7114-649-4 | 1 | P1A109J | 4456
PIPING/7114/4456/65-1 | 1 | A106-AAPA100_XS~1 | 1 | - PIPE BE SMLS ASME B36.10M XS CS, ASTM A106 1" | 3.1 | ft | 4456 | PIPE | 6-7114-65-1 | 1 | P1A4L | 4456
PIPING/7114/4456/65-1 | 2 | CS-AAEA200_XS~1 | 1 | - ELBOW, 90 DEG LR ASME B16.9 BW XS CS ASTM A234 GR WPB 1" | 1 | ea | 4456 | FITTINGS | 6-7114-65-1 | 1 | P1A4L | 4456
PIPING/7114/4456/65-1 | 3 | CS-AAFHBB0_150~1 | 1 | - FLANGE SO CL150 RF ASME B16.5 FS ASTM A105 1" | 1 | ea | 4456 | FLANGES | 6-7114-65-1 | 1 | P1A4L | 4456
PIPING/7114/4456/650-1 | 1 | CS-AAFBBB0_150~3/4 | 3/4 | - FLANGE BLIND CL150 RF ASME B16.5 FS ASTM A105 HOT-DIP GALV 3/4" | 1 | ea | 4456 | FLANGES | 6-7114-650-1 | 1 | P1A109J | 4456
PIPING/7114/4456/651-1 | 1 | A106-AAPA100_STD~1/2 | 1/2 | - PIPE PE SMLS ASME B36.10M STD WT CS ASTM A106 GR B 1/2" | 0.7 | ft | 4456 | PIPE | 6-7114-651-1 | 1 | P1A109J | 4456
PIPING/7114/4456/651-1 | 2 | CS-00RR330_3000~3/4X1/2 | 3/4X1/2 | - REDUCER INSERT SW CL3000 FS ASTM A105 3/4X1/2" | 1 | ea | 4456 | FITTINGS | 6-7114-651-1 | 1 | P1A109J | 4456
PIPING/7114/4456/651-1 | 3 | CS-ABEB330_3000~1/2 | 1/2 | - ELBOW, 90 DEG ASME B16.11 SW CL3000 FS ASTM A105 1/2" | 1 | ea | 4456 | FITTINGS | 6-7114-651-1 | 1 | P1A109J | 4456
PIPING/7114/4456/651-1 | 4 | CS-AAFSBB0_STD:150~3/4 | 3/4 | - FLANGE SW CL150 SCH 40 RF ASME B16.5 FS ASTM A105 3/4" | 1 | ea | 4456 | FLANGES | 6-7114-651-1 | 1 | P1A109J | 4456
PIPING/7114/4456/651-1 | 5 | CS-AAFSBB0_STD:150~1/2 | 1/2 | - FLANGE SW CL150 SCH 40 RF ASME B16.5 FS ASTM A105 1/2" | 1 | ea | 4456 | FLANGES | 6-7114-651-1 | 1 | P1A109J | 4456
PIPING/7114/4456/651-2 | 1 | CS-00NPC0L_XS~3/4 | 3/4 | - NIPPLE POE/TOE NPT 3" LONG XS CS ASTM A106 GR B 3/4" | 1 | ea | 4456 | FITTINGS | 6-7114-651-2 | 1 | P1A109J | 4456
PIPING/7114/4456/651-2 | 2 | CS-AAFSBB0_XS:150~3/4 | 3/4 | - FLANGE SW CL150 SCH 80 RF ASME B16.5 FS ASTM A105 3/4" | 1 | ea | 4456 | FLANGES | 6-7114-651-2 | 1 | P1A109J | 4456
PIPING/7114/4456/651-3 | 1 | CS-00NPC0L_XS~3/4 | 3/4 | - NIPPLE POE/TOE NPT 3" LONG XS CS ASTM A106 GR B 3/4" | 1 | ea | 4456 | FITTINGS | 6-7114-651-3 | 1 | P1A109J | 4456
PIPING/7114/4456/651-3 | 2 | CS-AAFSBB0_XS:150~3/4 | 3/4 | - FLANGE SW CL150 SCH 80 RF ASME B16.5 FS ASTM A105 3/4" | 1 | ea | 4456 | FLANGES | 6-7114-651-3 | 1 | P1A109J | 4456
PIPING/7114/4456/651-4 | 1 | A106-AAPA100_STD~3/4 | 3/4 | - PIPE PE SMLS ASME B36.10M STD WT CS ASTM A106 GR B 3/4" | 5.8 | ft | 4456 | PIPE | 6-7114-651-4 | 1 | P1A109J | 4456
PIPING/7114/4456/651-4 | 2 | CS-ABEB330_3000~3/4 | 3/4 | - ELBOW, 90 DEG ASME B16.11 SW CL3000 FS ASTM A105 3/4" | 1 | ea | 4456 | FITTINGS | 6-7114-651-4 | 1 | P1A109J | 4456
PIPING/7114/4456/651-4 | 3 | CS-AAFSBB0_STD:150~3/4 | 3/4 | - FLANGE SW CL150 SCH 40 RF ASME B16.5 FS ASTM A105 3/4" | 1 | ea | 4456 | FLANGES | 6-7114-651-4 | 1 | P1A109J | 4456
PIPING/7114/4456/651-4 | 4 | CS-AAFSBB0_STD:150~3/4 | 3/4 | - FLANGE SW CL150 SCH 40 RF ASME B16.5 FS ASTM A105 3/4" | 1 | ea | 4456 | FLANGES | 6-7114-651-4 | 1 | P1A109J | 4456
PIPING/7114/4456/652-1 | 1 | CS-AAFBBB0_150~3/4 | 3/4 | - FLANGE BLIND CL150 RF ASME B16.5 FS ASTM A105 HOT-DIP GALV 3/4" | 1 | ea | 4456 | FLANGES | 6-7114-652-1 | 1 | P1A109J | 4456
PIPING/7114/4456/653 | 1 | A106-AAPA100_STD~1 | 1 | - PIPE PE SMLS ASME B36.10M STD WT CS ASTM A106 GR B 1" | 11.4 | ft | 4456 | PIPE | 6-7114-653-1 | 1 | P1A109J | 4456
PIPING/7114/4456/653 | 2 | CS-ABEB330_3000~1 | 1 | - ELBOW, 90 DEG ASME B16.11 SW CL3000 FS ASTM A105 1" | 1 | ea | 4456 | FITTINGS | 6-7114-653-1 | 1 | P1A109J | 4456
PIPING/7114/4456/653 | 3 | CS-ABEB330_3000~1 | 1 | - ELBOW, 90 DEG ASME B16.11 SW CL3000 FS ASTM A105 1" | 1 | ea | 4456 | FITTINGS | 6-7114-653-1 | 1 | P1A109J | 4456
PIPING/7114/4456/653 | 4 | CS-ABEB330_3000~1 | 1 | - ELBOW, 90 DEG ASME B16.11 SW CL3000 FS ASTM A105 1" | 1 | ea | 4456 | FITTINGS | 6-7114-653-1 | 1 | P1A109J | 4456
PIPING/7114/4456/653 | 5 | CS-ABEB330_3000~1 | 1 | - ELBOW, 90 DEG ASME B16.11 SW CL3000 FS ASTM A105 1" | 1 | ea | 4456 | FITTINGS | 6-7114-653-1 | 1 | P1A109J | 4456
PIPING/7114/4456/653-1 | 1 | A106-AAPA100_STD~1 | 1 | - PIPE PE SMLS ASME B36.10M STD WT CS ASTM A106 GR B 1" | 11.4 | ft | 4456 | PIPE | 6-7114-653-2 | 1 | P1A109J | 4456
PIPING/7114/4456/653-1 | 2 | CS-ABEB330_3000~1 | 1 | - ELBOW, 90 DEG ASME B16.11 SW CL3000 FS ASTM A105 1" | 1 | ea | 4456 | FITTINGS | 6-7114-653-2 | 1 | P1A109J | 4456
PIPING/7114/4456/653-1 | 3 | CS-ABEB330_3000~1 | 1 | - ELBOW, 90 DEG ASME B16.11 SW CL3000 FS ASTM A105 1" | 1 | ea | 4456 | FITTINGS | 6-7114-653-2 | 1 | P1A109J | 4456
PIPING/7114/4456/653-1 | 4 | CS-AAFSBB0_STD:150~1 | 1 | - FLANGE SW CL150 SCH 40 RF ASME B16.5 FS ASTM A105 1" | 1 | ea | 4456 | FLANGES | 6-7114-653-2 | 1 | P1A109J | 4456
PIPING/7114/4456/653-1 | 5 | CS-ABEC330_3000~1 | 1 | - ELBOW, 45 DEG ASME B16.11 SW CL3000 FS ASTM A105 1" | 1 | ea | 4456 | FITTINGS | 6-7114-653-2 | 1 | P1A109J | 4456
PIPING/7114/4456/654-1 | 1 | A106-AAPA100_STD~1 | 1 | - PIPE PE SMLS ASME B36.10M STD WT CS ASTM A106 GR B 1" | 7.4 | ft | 4456 | PIPE | 6-7114-654-1 | 1 | P1A109J | 4456
PIPING/7114/4456/654-1 | 2 | CS-ABEB330_3000~1 | 1 | - ELBOW, 90 DEG ASME B16.11 SW CL3000 FS ASTM A105 1" | 1 | ea | 4456 | FITTINGS | 6-7114-654-1 | 1 | P1A109J | 4456
PIPING/7114/4456/654-1 | 3 | CS-AAFSBB0_STD:150~1 | 1 | - FLANGE SW CL150 SCH 40 RF ASME B16.5 FS ASTM A105 1" | 1 | ea | 4456 | FLANGES | 6-7114-654-1 | 1 | P1A109J | 4456
PIPING/7114/4456/654-1 | 4 | CS-ABTA330_3000~1X1 | 1x1 | - TEE, ASME B16.11 SW CL3000 FS ASTM A105 1X1" | 1 | ea | 4456 | FITTINGS | 6-7114-654-1 | 1 | P1A109J | 4456
PIPING/7114/4456/655 | 1 | A106-AAPA100_STD~1 | 1 | - PIPE PE SMLS ASME B36.10M STD WT CS ASTM A106 GR B 1" | 30.4 | ft | 4456 | PIPE | 6-7114-655-1 | 1 | P1A42M | 4456
PIPING/7114/4456/655 | 2 | CS-ABEB330_3000~1 | 1 | - ELBOW, 90 DEG ASME B16.11 SW CL3000 FS ASTM A105 1" | 1 | ea | 4456 | FITTINGS | 6-7114-655-1 | 1 | P1A42M | 4456
PIPING/7114/4456/655 | 3 | CS-ABEB330_3000~1 | 1 | - ELBOW, 90 DEG ASME B16.11 SW CL3000 FS ASTM A105 1" | 1 | ea | 4456 | FITTINGS | 6-7114-655-1 | 1 | P1A42M | 4456
PIPING/7114/4456/655 | 4 | CS-ABEB330_3000~1 | 1 | - ELBOW, 90 DEG ASME B16.11 SW CL3000 FS ASTM A105 1" | 1 | ea | 4456 | FITTINGS | 6-7114-655-1 | 1 | P1A42M | 4456
PIPING/7114/4456/655 | 5 | CS-AAFSBB0_STD:150~1 | 1 | - FLANGE SW CL150 SCH 40 RF ASME B16.5 FS ASTM A105 1" | 1 | ea | 4456 | FLANGES | 6-7114-655-1 | 1 | P1A42M | 4456
PIPING/7114/4456/655 | 6 | CS-AAFSBB0_STD:150~1 | 1 | - FLANGE SW CL150 SCH 40 RF ASME B16.5 FS ASTM A105 1" | 1 | ea | 4456 | FLANGES | 6-7114-655-1 | 1 | P1A42M | 4456
PIPING/7114/4456/656-1 | 1 | A106-AAPA100_STD~1 | 1 | - PIPE PE SMLS ASME B36.10M STD WT CS ASTM A106 GR B 1" | 14.8 | ft | 4456 | PIPE | 6-7114-656-1 | 1 | P1A42M | 4456
PIPING/7114/4456/656-1 | 2 | CS-ABEB330_3000~1 | 1 | - ELBOW, 90 DEG ASME B16.11 SW CL3000 FS ASTM A105 1" | 1 | ea | 4456 | FITTINGS | 6-7114-656-1 | 1 | P1A42M | 4456
PIPING/7114/4456/656-1 | 3 | CS-ABEC330_3000~1 | 1 | - ELBOW, 45 DEG ASME B16.11 SW CL3000 FS ASTM A105 1" | 1 | ea | 4456 | FITTINGS | 6-7114-656-1 | 1 | P1A42M | 4456
PIPING/7114/4456/656-1 | 4 | CS-ABEC330_3000~1 | 1 | - ELBOW, 45 DEG ASME B16.11 SW CL3000 FS ASTM A105 1" | 1 | ea | 4456 | FITTINGS | 6-7114-656-1 | 1 | P1A42M | 4456
PIPING/7114/4456/656-1 | 5 | CS-AAFSBB0_STD:150~1 | 1 | - FLANGE SW CL150 SCH 40 RF ASME B16.5 FS ASTM A105 1" | 1 | ea | 4456 | FLANGES | 6-7114-656-1 | 1 | P1A42M | 4456
PIPING/7114/4456/656-2 | 1 | A106-AAPA100_STD~1/2 | 1/2 | - PIPE PE SMLS ASME B36.10M STD WT CS ASTM A106 GR B 1/2" | 8 | ft | 4456 | PIPE | 6-7114-656-2 | 1 | P1A42M | 4456
PIPING/7114/4456/656-2 | 2 | CS-00RR330_3000~1X1/2 | 1X1/2 | - REDUCER INSERT SW CL3000 FS ASTM A105 1X1/2" | 1 | ea | 4456 | FITTINGS | 6-7114-656-2 | 1 | P1A42M | 4456
PIPING/7114/4456/656-2 | 3 | CS-ABEB330_3000~1 | 1 | - ELBOW, 90 DEG ASME B16.11 SW CL3000 FS ASTM A105 1" | 1 | ea | 4456 | FITTINGS | 6-7114-656-2 | 1 | P1A42M | 4456
PIPING/7114/4456/657-1 | 1 | A106-AAPA100_STD~1 | 1 | - PIPE PE SMLS ASME B36.10M STD WT CS ASTM A106 GR B 1" | 22.5 | ft | 4456 | PIPE | 6-7114-657-1 | 1 | P1A42M | 4456
PIPING/7114/4456/657-1 | 2 | CS-ABEB330_3000~1 | 1 | - ELBOW, 90 DEG ASME B16.11 SW CL3000 FS ASTM A105 1" | 1 | ea | 4456 | FITTINGS | 6-7114-657-1 | 1 | P1A42M | 4456
PIPING/7114/4456/657-1 | 3 | CS-ABCF330_3000~1 | 1 | - CPLG FULL ASME B16.11 SW CL3000 FS ASTM A105 1" | 1 | ea | 4456 | FITTINGS | 6-7114-657-1 | 1 | P1A42M | 4456
PIPING/7114/4456/657-1 | 4 | CS-ABEB330_3000~1 | 1 | - ELBOW, 90 DEG ASME B16.11 SW CL3000 FS ASTM A105 1" | 1 | ea | 4456 | FITTINGS | 6-7114-657-1 | 1 | P1A42M | 4456
PIPING/7114/4456/657-1 | 5 | CS-AAFSBB0_STD:150~1 | 1 | - FLANGE SW CL150 SCH 40 RF ASME B16.5 FS ASTM A105 1" | 1 | ea | 4456 | FLANGES | 6-7114-657-1 | 1 | P1A42M | 4456
PIPING/7114/4456/657-2 | 1 | A106-AAPA100_STD~1 | 1 | - PIPE PE SMLS ASME B36.10M STD WT CS ASTM A106 GR B 1" | 10.7 | ft | 4456 | PIPE | 6-7114-657-2 | 1 | P1A42M | 4456
PIPING/7114/4456/657-2 | 2 | CS-ABEB330_3000~1 | 1 | - ELBOW, 90 DEG ASME B16.11 SW CL3000 FS ASTM A105 1" | 1 | ea | 4456 | FITTINGS | 6-7114-657-2 | 1 | P1A42M | 4456
PIPING/7114/4456/657-2 | 3 | CS-ABEB330_3000~1 | 1 | - ELBOW, 90 DEG ASME B16.11 SW CL3000 FS ASTM A105 1" | 1 | ea | 4456 | FITTINGS | 6-7114-657-2 | 1 | P1A42M | 4456
PIPING/7114/4456/658-1 | 1 | A106-AAPA100_STD~1 | 1 | - PIPE PE SMLS ASME B36.10M STD WT CS ASTM A106 GR B 1" | 5.5 | ft | 4456 | PIPE | 6-7114-658-1 | 1 | P1A42M | 4456
PIPING/7114/4456/658-1 | 2 | A106-AAPA100_STD~1/2 | 1/2 | - PIPE PE SMLS ASME B36.10M STD WT CS ASTM A106 GR B 1/2" | 2.9 | ft | 4456 | PIPE | 6-7114-658-1 | 1 | P1A42M | 4456
PIPING/7114/4456/658-1 | 3 | CS-00RR330_3000~1X1/2 | 1X1/2 | - REDUCER INSERT SW CL3000 FS ASTM A105 1X1/2" | 1 | ea | 4456 | FITTINGS | 6-7114-658-1 | 1 | P1A42M | 4456
PIPING/7114/4456/658-1 | 4 | CS-ABEB330_3000~1 | 1 | - ELBOW, 90 DEG ASME B16.11 SW CL3000 FS ASTM A105 1" | 1 | ea | 4456 | FITTINGS | 6-7114-658-1 | 1 | P1A42M | 4456
PIPING/7114/4456/658-1 | 5 | CS-ABEB330_3000~1 | 1 | - ELBOW, 90 DEG ASME B16.11 SW CL3000 FS ASTM A105 1" | 1 | ea | 4456 | FITTINGS | 6-7114-658-1 | 1 | P1A42M | 4456
PIPING/7114/4456/658-1 | 6 | CS-ABEB330_3000~1 | 1 | - ELBOW, 90 DEG ASME B16.11 SW CL3000 FS ASTM A105 1" | 1 | ea | 4456 | FITTINGS | 6-7114-658-1 | 1 | P1A42M | 4456
PIPING/7114/4456/659 | 1 | A106-AAPA100_STD~1 | 1 | - PIPE PE SMLS ASME B36.10M STD WT CS ASTM A106 GR B 1" | 8.7 | ft | 4456 | PIPE | 6-7114-659-1 | 1 | P1A42M | 4456
PIPING/7114/4456/659 | 2 | CS-ABEB330_3000~1 | 1 | - ELBOW, 90 DEG ASME B16.11 SW CL3000 FS ASTM A105 1" | 1 | ea | 4456 | FITTINGS | 6-7114-659-1 | 1 | P1A42M | 4456
PIPING/7114/4456/659 | 3 | CS-ABEB330_3000~1 | 1 | - ELBOW, 90 DEG ASME B16.11 SW CL3000 FS ASTM A105 1" | 1 | ea | 4456 | FITTINGS | 6-7114-659-1 | 1 | P1A42M | 4456
PIPING/7114/4456/659 | 4 | CS-ABEB330_3000~1 | 1 | - ELBOW, 90 DEG ASME B16.11 SW CL3000 FS ASTM A105 1" | 1 | ea | 4456 | FITTINGS | 6-7114-659-1 | 1 | P1A42M | 4456
PIPING/7114/4456/659 | 5 | CS-AAFSBB0_STD:150~1 | 1 | - FLANGE SW CL150 SCH 40 RF ASME B16.5 FS ASTM A105 1" | 1 | ea | 4456 | FLANGES | 6-7114-659-1 | 1 | P1A42M | 4456
PIPING/7114/4456/659-2 | 1 | A106-AAPA100_STD~1 | 1 | - PIPE PE SMLS ASME B36.10M STD WT CS ASTM A106 GR B 1" | 20.4 | ft | 4456 | PIPE | 6-7114-659-2 | 1 | P1A42M | 4456
PIPING/7114/4456/659-2 | 2 | CS-ABCF330_3000~1 | 1 | - CPLG FULL ASME B16.11 SW CL3000 FS ASTM A105 1" | 1 | ea | 4456 | FITTINGS | 6-7114-659-2 | 1 | P1A42M | 4456
PIPING/7114/4456/659-2 | 3 | CS-ABTA520_3000~1X1/2 | 1X1/2 | - TEE, ASME B16.11 NPT CL3000 FS ASTM A105 HOT-DIP GALV 1X1/2" | 1 | ea | 4456 | FITTINGS | 6-7114-659-2 | 1 | P1A42M | 4456
PIPING/7114/4456/66-1 | 1 | A53W-AAPS200_STD~3 | 3 | - PIPE BE WELDED ASME B36.10M STD WT CS ASTM A53 GR B 3" | 0.4 | ft | 4456 | PIPE | 6-7114-66-1 | 1 | P1A4L | 4456
PIPING/7114/4456/66-1 | 2 | A106-AAPA100_XS~2 | 2 | - PIPE BE SMLS ASME B36.10M XS CS ASTM A106 2" | 0.6 | ft | 4456 | PIPE | 6-7114-66-1 | 1 | P1A4L | 4456
PIPING/7114/4456/66-1 | 3 | A106-AAPA100_XS~1/2 | 1/2 | - PIPE BE SMLS ASME B36.10M XS CS, ASTM A106 1/2" | 0.6 | ft | 4456 | PIPE | 6-7114-66-1 | 1 | P1A4L | 4456
PIPING/7114/4456/66-1 | 4 | CS-AARC200_STDXXS~3X2 | 3X2 | - REDUCER, CONC ASME B16.9 BW STD WT x XS CS ASTM A234 GR WPB 3X2" | 1 | ea | 4456 | FITTINGS | 6-7114-66-1 | 1 | P1A4L | 4456
PIPING/7114/4456/66-1 | 5 | CS-AARC200_STDXXS~3X1 1/2 | 3X1 1/2 | - REDUCER, CONC ASME B16.9 BW STD WT x XS CS ASTM A234 GR WPB 3X1 1/2" | 1 | ea | 4456 | FITTINGS | 6-7114-66-1 | 1 | P1A4L | 4456
PIPING/7114/4456/66-1 | 6 | CS-NATY530_3000~3X3/4 | 3X3/4 | - THREDOLET MSS SP-97 CL3000 FS ASTM A105 3X3/4" | 1 | ea | 4456 | FITTINGS | 6-7114-66-1 | 1 | P1A4L | 4456
PIPING/7114/4456/66-1 | 7 | CS-AARC200_XS~2X1 | 2X1 | - REDUCER, CONC ASME B16.9 BW XS CS ASTM A234 GR WPB 2X1" | 1 | ea | 4456 | FITTINGS | 6-7114-66-1 | 1 | P1A4L | 4456
PIPING/7114/4456/66-1 | 8 | CS-NATW2X0_XS~2X1/2 | 2X1/2 | - WELDOLET MSS SP-97 XS FS ASTM A105 2X1/2" | 1 | ea | 4456 | FITTINGS | 6-7114-66-1 | 1 | P1A4L | 4456
PIPING/7114/4456/66-1 | 9 | CS-AARC200_XS~1 1/2X1/2 | 1 1/2X1/2 | - REDUCER, CONC ASME B16.9 BW XS CS ASTM A234 GR WPB 1 1/2X1/2" | 1 | ea | 4456 | FITTINGS | 6-7114-66-1 | 1 | P1A4L | 4456
PIPING/7114/4456/66-1 | 10 | CS-AARC200_XS~1X1/2 | 1X1/2 | - REDUCER, CONC ASME B16.9 BW XS CS ASTM A234 GR WPB 1X1/2" | 1 | ea | 4456 | FITTINGS | 6-7114-66-1 | 1 | P1A4L | 4456
PIPING/7114/4456/66-1 | 11 | CS-AAEA200_XS~1/2 | 1/2 | - ELBOW, 90 DEG LR ASME B16.9 BW XS CS ASTM A234 GR WPB 1/2" | 1 | ea | 4456 | FITTINGS | 6-7114-66-1 | 1 | P1A4L | 4456
PIPING/7114/4456/66-1 | 12 | CS-AAFHBB0_150~1/2 | 1/2 | - FLANGE SO CL150 RF ASME B16.5 FS ASTM A105 1/2" | 1 | ea | 4456 | FLANGES | 6-7114-66-1 | 1 | P1A4L | 4456
PIPING/7114/4456/66-1 | 13 | CS-AAFWBB0_XS:150~1/2 | 1/2 | - FLANGE WN CL150 RF ASME B16.5 XS FS ASTM A105 1/2" | 1 | ea | 4456 | FLANGES | 6-7114-66-1 | 1 | P1A4L | 4456
PIPING/7114/4456/66-1 | 14 | CS-AAFWBB0_XS:150~1/2 | 1/2 | - FLANGE WN CL150 RF ASME B16.5 XS FS ASTM A105 1/2" | 1 | ea | 4456 | FLANGES | 6-7114-66-1 | 1 | P1A4L | 4456
PIPING/7114/4456/660-1 | 1 | A106-AAPA100_STD~1 | 1 | - PIPE PE SMLS ASME B36.10M STD WT CS ASTM A106 GR B 1" | 16 | ft | 4456 | PIPE | 6-7114-660-1 | 1 | P1A42M | 4456
PIPING/7114/4456/660-1 | 2 | CS-ABTA330_3000~1X1 | 1X1 | - TEE, ASME B16.11 SW CL3000 FS ASTM A105 1X1" | 1 | ea | 4456 | FITTINGS | 6-7114-660-1 | 1 | P1A42M | 4456
PIPING/7114/4456/660-1 | 3 | CS-ABEB330_3000~1 | 1 | - ELBOW, 90 DEG ASME B16.11 SW CL3000 FS ASTM A105 1" | 1 | ea | 4456 | FITTINGS | 6-7114-660-1 | 1 | P1A42M | 4456
PIPING/7114/4456/660-1 | 4 | CS-AAFSBB0_STD:150~1 | 1 | - FLANGE SW CL150 SCH 40 RF ASME B16.5 FS ASTM A105 1" | 1 | ea | 4456 | FLANGES | 6-7114-660-1 | 1 | P1A42M | 4456
PIPING/7114/4456/660-1 | 5 | CS-AAFSBB0_STD:150~1 | 1 | - FLANGE SW CL150 SCH 40 RF ASME B16.5 FS ASTM A105 1" | 1 | ea | 4456 | FLANGES | 6-7114-660-1 | 1 | P1A42M | 4456
PIPING/7114/4456/660-2 | 1 | A106-AAPA100_STD~1 | 1 | - PIPE PE SMLS ASME B36.10M STD WT CS ASTM A106 GR B 1" | 11.5 | ft | 4456 | PIPE | 6-7114-660-2 | 1 | P1A42M | 4456
PIPING/7114/4456/660-2 | 2 | CS-ABEB330_3000~1 | 1 | - ELBOW, 90 DEG ASME B16.11 SW CL3000 FS ASTM A105 1" | 1 | ea | 4456 | FITTINGS | 6-7114-660-2 | 1 | P1A42M | 4456
PIPING/7114/4456/660-2 | 3 | CS-ABEB330_3000~1 | 1 | - ELBOW, 90 DEG ASME B16.11 SW CL3000 FS ASTM A105 1" | 1 | ea | 4456 | FITTINGS | 6-7114-660-2 | 1 | P1A42M | 4456
PIPING/7114/4456/660-2 | 4 | CS-ABEB330_3000~1 | 1 | - ELBOW, 90 DEG ASME B16.11 SW CL3000 FS ASTM A105 1" | 1 | ea | 4456 | FITTINGS | 6-7114-660-2 | 1 | P1A42M | 4456
PIPING/7114/4456/661-1 | 1 | A106-AAPA100_STD~1 | 1 | - PIPE PE SMLS ASME B36.10M STD WT CS ASTM A106 GR B 1" | 10 | ft | 4456 | PIPE | 6-7114-661-1 | 1 | P1A42M | 4456
PIPING/7114/4456/661-1 | 2 | A106-AAPA100_STD~1/2 | 1/2 | - PIPE PE SMLS ASME B36.10M STD WT CS ASTM A106 GR B 1/2" | 5.6 | ft | 4456 | PIPE | 6-7114-661-1 | 1 | P1A42M | 4456
PIPING/7114/4456/661-1 | 3 | CS-ABTA330_3000~1X1 | 1X1 | - TEE, ASME B16.11 SW CL3000 FS ASTM A105 1X1" | 1 | ea | 4456 | FITTINGS | 6-7114-661-1 | 1 | P1A42M | 4456
PIPING/7114/4456/661-1 | 4 | CS-00RR330_3000~1X1/2 | 1X1/2 | - REDUCER INSERT SW CL3000 FS ASTM A105 1X1/2" | 1 | ea | 4456 | FITTINGS | 6-7114-661-1 | 1 | P1A42M | 4456
PIPING/7114/4456/661-1 | 5 | CS-ABEB330_3000~1 | 1 | - ELBOW, 90 DEG ASME B16.11 SW CL3000 FS ASTM A105 1" | 1 | ea | 4456 | FITTINGS | 6-7114-661-1 | 1 | P1A42M | 4456
PIPING/7114/4456/661-1 | 6 | CS-ABEB330_3000~1 | 1 | - ELBOW, 90 DEG ASME B16.11 SW CL3000 FS ASTM A105 1" | 1 | ea | 4456 | FITTINGS | 6-7114-661-1 | 1 | P1A42M | 4456
PIPING/7114/4456/661-1 | 7 | CS-A0KD330_3000~1 | 1 | - FS SW Cap 3M 1" | 1 | ea | 4456 | FITTINGS | 6-7114-661-1 | 1 | P1A42M | 4456
PIPING/7114/4456/661-1 | 8 | CS-ABEC330_3000~1/2 | 1/2 | - ELBOW, 45 DEG ASME B16.11 SW CL3000 FS ASTM A105 1/2" | 1 | ea | 4456 | FITTINGS | 6-7114-661-1 | 1 | P1A42M | 4456
PIPING/7114/4456/661-1 | 9 | CS-AAFSBB0_STD:150~1 | 1 | - FLANGE SW CL150 SCH 40 RF ASME B16.5 FS ASTM A105 1" | 1 | ea | 4456 | FLANGES | 6-7114-661-1 | 1 | P1A42M | 4456
PIPING/7114/4456/662-1 | 1 | A106-AAPA100_STD~1 | 1 | - PIPE PE SMLS ASME B36.10M STD WT CS ASTM A106 GR B 1" | 6.7 | ft | 4456 | PIPE | 6-7114-662-1 | 1 | P1A42M | 4456
PIPING/7114/4456/662-1 | 2 | A106-AAPA100_STD~1/2 | 1/2 | - PIPE PE SMLS ASME B36.10M STD WT CS ASTM A106 GR B 1/2" | 6.6 | ft | 4456 | PIPE | 6-7114-662-1 | 1 | P1A42M | 4456
PIPING/7114/4456/662-1 | 3 | CS-ABTA330_3000~1X1 | 1X1 | - TEE, ASME B16.11 SW CL3000 FS ASTM A105 1X1" | 1 | ea | 4456 | FITTINGS | 6-7114-662-1 | 1 | P1A42M | 4456
PIPING/7114/4456/662-1 | 4 | CS-00RR330_3000~1X1/2 | 1X1/2 | - REDUCER INSERT SW CL3000 FS ASTM A105 1X1/2" | 1 | ea | 4456 | FITTINGS | 6-7114-662-1 | 1 | P1A42M | 4456
PIPING/7114/4456/662-1 | 5 | CS-ABEB330_3000~1 | 1 | - ELBOW, 90 DEG ASME B16.11 SW CL3000 FS ASTM A105 1" | 1 | ea | 4456 | FITTINGS | 6-7114-662-1 | 1 | P1A42M | 4456
PIPING/7114/4456/662-1 | 6 | CS-ABEB330_3000~1 | 1 | - ELBOW, 90 DEG ASME B16.11 SW CL3000 FS ASTM A105 1" | 1 | ea | 4456 | FITTINGS | 6-7114-662-1 | 1 | P1A42M | 4456
PIPING/7114/4456/662-1 | 7 | CS-A0KD330_3000~1 | 1 | - FS SW Cap 3M 1" | 1 | ea | 4456 | FITTINGS | 6-7114-662-1 | 1 | P1A42M | 4456
PIPING/7114/4456/662-1 | 8 | CS-ABEC330_3000~1/2 | 1/2 | - ELBOW, 45 DEG ASME B16.11 SW CL3000 FS ASTM A105 1/2" | 1 | ea | 4456 | FITTINGS | 6-7114-662-1 | 1 | P1A42M | 4456
PIPING/7114/4456/662-2 | 1 | A106-AAPA100_STD~1 | 1 | - PIPE PE SMLS ASME B36.10M STD WT CS ASTM A106 GR B 1" | 23.6 | ft | 4456 | PIPE | 6-7114-662-2 | 1 | P1A42M | 4456
PIPING/7114/4456/662-2 | 2 | CS-ABEB330_3000~1 | 1 | - ELBOW, 90 DEG ASME B16.11 SW CL3000 FS ASTM A105 1" | 1 | ea | 4456 | FITTINGS | 6-7114-662-2 | 1 | P1A42M | 4456
PIPING/7114/4456/662-2 | 3 | CS-ABCF330_3000~1 | 1 | - CPLG FULL ASME B16.11 SW CL3000 FS ASTM A105 1" | 1 | ea | 4456 | FITTINGS | 6-7114-662-2 | 1 | P1A42M | 4456
PIPING/7114/4456/662-2 | 4 | CS-AAFSBB0_STD:150~1 | 1 | - FLANGE SW CL150 SCH 40 RF ASME B16.5 FS ASTM A105 1" | 1 | ea | 4456 | FLANGES | 6-7114-662-2 | 1 | P1A42M | 4456
PIPING/7114/4456/663-1 | 1 | A106-AAPA100_STD~1 | 1 | - PIPE PE SMLS ASME B36.10M STD WT CS ASTM A106 GR B 1" | 6.3 | ft | 4456 | PIPE | 6-7114-663-1 | 1 | P1A42M | 4456
PIPING/7114/4456/663-1 | 2 | A106-AAPA100_STD~1/2 | 1/2 | - PIPE PE SMLS ASME B36.10M STD WT CS ASTM A106 GR B 1/2" | 12.3 | ft | 4456 | PIPE | 6-7114-663-1 | 1 | P1A42M | 4456
PIPING/7114/4456/663-1 | 3 | CS-00RR330_3000~1X1/2 | 1X1/2 | - REDUCER INSERT SW CL3000 FS ASTM A105 1X1/2" | 1 | ea | 4456 | FITTINGS | 6-7114-663-1 | 1 | P1A42M | 4456
PIPING/7114/4456/663-1 | 4 | CS-ABEB330_3000~1 | 1 | - ELBOW, 90 DEG ASME B16.11 SW CL3000 FS ASTM A105 1" | 1 | ea | 4456 | FITTINGS | 6-7114-663-1 | 1 | P1A42M | 4456
PIPING/7114/4456/663-1 | 5 | CS-ABEB330_3000~1 | 1 | - ELBOW, 90 DEG ASME B16.11 SW CL3000 FS ASTM A105 1" | 1 | ea | 4456 | FITTINGS | 6-7114-663-1 | 1 | P1A42M | 4456
PIPING/7114/4456/663-1 | 6 | CS-AAFSBB0_STD:150~1 | 1 | - FLANGE SW CL150 SCH 40 RF ASME B16.5 FS ASTM A105 1" | 1 | ea | 4456 | FLANGES | 6-7114-663-1 | 1 | P1A42M | 4456
PIPING/7114/4456/664-1 | 1 | A106-AAPA100_STD~1 | 1 | - PIPE PE SMLS ASME B36.10M STD WT CS ASTM A106 GR B 1" | 23.7 | ft | 4456 | PIPE | 6-7114-664-1 | 1 | P1A42M | 4456
PIPING/7114/4456/664-1 | 2 | A106-AAPA100_STD~1/2 | 1/2 | - PIPE PE SMLS ASME B36.10M STD WT CS ASTM A106 GR B 1/2" | 0.3 | ft | 4456 | PIPE | 6-7114-664-1 | 1 | P1A42M | 4456
PIPING/7114/4456/664-1 | 3 | CS-ABTA330_3000~1X1/2 | 1X1/2 | - TEE, ASME B16.11 SW CL3000 FS ASTM A105 1X1/2" | 1 | ea | 4456 | FITTINGS | 6-7114-664-1 | 1 | P1A42M | 4456
PIPING/7114/4456/664-1 | 4 | CS-ABEB330_3000~1 | 1 | - ELBOW, 90 DEG ASME B16.11 SW CL3000 FS ASTM A105 1" | 1 | ea | 4456 | FITTINGS | 6-7114-664-1 | 1 | P1A42M | 4456
PIPING/7114/4456/664-1 | 5 | CS-ABCF330_3000~1 | 1 | - CPLG FULL ASME B16.11 SW CL3000 FS ASTM A105 1" | 1 | ea | 4456 | FITTINGS | 6-7114-664-1 | 1 | P1A42M | 4456
PIPING/7114/4456/664-1 | 6 | CS-AAFSBB0_STD:150~1 | 1 | - FLANGE SW CL150 SCH 40 RF ASME B16.5 FS ASTM A105 1" | 1 | ea | 4456 | FLANGES | 6-7114-664-1 | 1 | P1A42M | 4456
PIPING/7114/4456/664-1 | 7 | CS-AAFSBB0_STD:150~1 | 1 | - FLANGE SW CL150 SCH 40 RF ASME B16.5 FS ASTM A105 1" | 1 | ea | 4456 | FLANGES | 6-7114-664-1 | 1 | P1A42M | 4456
PIPING/7114/4456/664-1 | 8 | CS-AAFSBB0_STD:150~1/2 | 1/2 | - FLANGE SW CL150 SCH 40 RF ASME B16.5 FS ASTM A105 1/2" | 1 | ea | 4456 | FLANGES | 6-7114-664-1 | 1 | P1A42M | 4456
PIPING/7114/4456/665-1 | 1 | A106-AAPA100_STD~1 | 1 | - PIPE PE SMLS ASME B36.10M STD WT CS ASTM A106 GR B 1" | 1.6 | ft | 4456 | PIPE | 6-7114-665-1 | 1 | P1A42M | 4456
PIPING/7114/4456/665-1 | 2 | A106-AAPA100_STD~1/2 | 1/2 | - PIPE PE SMLS ASME B36.10M STD WT CS ASTM A106 GR B 1/2" | 11.2 | ft | 4456 | PIPE | 6-7114-665-1 | 1 | P1A42M | 4456
PIPING/7114/4456/665-1 | 3 | CS-ABTA330_3000~1X1 | 1X1 | - TEE, ASME B16.11 SW CL3000 FS ASTM A105 1X1" | 1 | ea | 4456 | FITTINGS | 6-7114-665-1 | 1 | P1A42M | 4456
PIPING/7114/4456/665-1 | 4 | CS-00RR330_3000~1X1/2 | 1X1/2 | - REDUCER INSERT SW CL3000 FS ASTM A105 1X1/2" | 1 | ea | 4456 | FITTINGS | 6-7114-665-1 | 1 | P1A42M | 4456
PIPING/7114/4456/665-1 | 5 | CS-A0KD330_3000~1 | 1 | - FS SW Cap 3M 1" | 1 | ea | 4456 | FITTINGS | 6-7114-665-1 | 1 | P1A42M | 4456
PIPING/7114/4456/665-1 | 6 | CS-ABEB330_3000~1/2 | 1/2 | - ELBOW, 90 DEG ASME B16.11 SW CL3000 FS ASTM A105 1/2" | 1 | ea | 4456 | FITTINGS | 6-7114-665-1 | 1 | P1A42M | 4456
PIPING/7114/4456/665-1 | 7 | CS-ABEB330_3000~1/2 | 1/2 | - ELBOW, 90 DEG ASME B16.11 SW CL3000 FS ASTM A105 1/2" | 1 | ea | 4456 | FITTINGS | 6-7114-665-1 | 1 | P1A42M | 4456
PIPING/7114/4456/665-1 | 8 | CS-ABEB330_3000~1/2 | 1/2 | - ELBOW, 90 DEG ASME B16.11 SW CL3000 FS ASTM A105 1/2" | 1 | ea | 4456 | FITTINGS | 6-7114-665-1 | 1 | P1A42M | 4456
PIPING/7114/4456/665-1 | 9 | CS-AAFSBB0_STD:150~1 | 1 | - FLANGE SW CL150 SCH 40 RF ASME B16.5 FS ASTM A105 1" | 1 | ea | 4456 | FLANGES | 6-7114-665-1 | 1 | P1A42M | 4456
PIPING/7114/4456/666 | 1 | A106-AAPA100_STD~1 | 1 | - PIPE PE SMLS ASME B36.10M STD WT CS ASTM A106 GR B 1" | 22 | ft | 4456 | PIPE | 6-7114-666-4 | 1 | P1A42M | 4456
PIPING/7114/4456/666 | 2 | CS-ABEB330_3000~1 | 1 | - ELBOW, 90 DEG ASME B16.11 SW CL3000 FS ASTM A105 1" | 1 | ea | 4456 | FITTINGS | 6-7114-666-4 | 1 | P1A42M | 4456
PIPING/7114/4456/666 | 3 | CS-AAFSBB0_STD:150~1 | 1 | - FLANGE SW CL150 SCH 40 RF ASME B16.5 FS ASTM A105 1" | 1 | ea | 4456 | FLANGES | 6-7114-666-4 | 1 | P1A42M | 4456
PIPING/7114/4456/666 | 4 | A106-AAPA100_STD~1 | 1 | - PIPE PE SMLS ASME B36.10M STD WT CS ASTM A106 GR B 1" | 20 | ft | 4456 | PIPE | 6-7114-666-3 | 1 | P1A42M | 4456
PIPING/7114/4456/666 | 5 | CS-ABCF330_3000~1 | 1 | - CPLG FULL ASME B16.11 SW CL3000 FS ASTM A105 1" | 1 | ea | 4456 | FITTINGS | 6-7114-666-3 | 1 | P1A42M | 4456
PIPING/7114/4456/666 | 6 | A106-AAPA100_STD~1 | 1 | - PIPE PE SMLS ASME B36.10M STD WT CS ASTM A106 GR B 1" | 20.8 | ft | 4456 | PIPE | 6-7114-666-2 | 1 | P1A42M | 4456
PIPING/7114/4456/666 | 7 | CS-ABCF330_3000~1 | 1 | - CPLG FULL ASME B16.11 SW CL3000 FS ASTM A105 1" | 1 | ea | 4456 | FITTINGS | 6-7114-666-2 | 1 | P1A42M | 4456
PIPING/7114/4456/666 | 8 | CS-ABEB330_3000~1 | 1 | - ELBOW, 90 DEG ASME B16.11 SW CL3000 FS ASTM A105 1" | 1 | ea | 4456 | FITTINGS | 6-7114-666-2 | 1 | P1A42M | 4456
PIPING/7114/4456/666-1 | 1 | A106-AAPA100_STD~1 | 1 | - PIPE PE SMLS ASME B36.10M STD WT CS ASTM A106 GR B 1" | 4.9 | ft | 4456 | PIPE | 6-7114-666-1 | 1 | P1A42M | 4456
PIPING/7114/4456/666-1 | 2 | A106-AAPA100_STD~1/2 | 1/2 | - PIPE PE SMLS ASME B36.10M STD WT CS ASTM A106 GR B 1/2" | 4.7 | ft | 4456 | PIPE | 6-7114-666-1 | 1 | P1A42M | 4456
PIPING/7114/4456/666-1 | 3 | CS-00RR330_3000~1X1/2 | 1X1/2 | - REDUCER INSERT SW CL3000 FS ASTM A105 1X1/2" | 1 | ea | 4456 | FITTINGS | 6-7114-666-1 | 1 | P1A42M | 4456
PIPING/7114/4456/666-1 | 4 | CS-ABEB330_3000~1 | 1 | - ELBOW, 90 DEG ASME B16.11 SW CL3000 FS ASTM A105 1" | 1 | ea | 4456 | FITTINGS | 6-7114-666-1 | 1 | P1A42M | 4456
PIPING/7114/4456/666-1 | 5 | CS-ABEB330_3000~1 | 1 | - ELBOW, 90 DEG ASME B16.11 SW CL3000 FS ASTM A105 1" | 1 | ea | 4456 | FITTINGS | 6-7114-666-1 | 1 | P1A42M | 4456
PIPING/7114/4456/667 | 1 | A106-AAPA100_STD~1 | 1 | - PIPE PE SMLS ASME B36.10M STD WT CS ASTM A106 GR B 1" | 4.3 | ft | 4456 | PIPE | 6-7114-667-3 | 1 | P1A42M | 4456
PIPING/7114/4456/667 | 2 | CS-ABEB330_3000~1 | 1 | - ELBOW, 90 DEG ASME B16.11 SW CL3000 FS ASTM A105 1" | 1 | ea | 4456 | FITTINGS | 6-7114-667-3 | 1 | P1A42M | 4456
PIPING/7114/4456/667 | 3 | CS-AAFSBB0_STD:150~1 | 1 | - FLANGE SW CL150 SCH 40 RF ASME B16.5 FS ASTM A105 1" | 1 | ea | 4456 | FLANGES | 6-7114-667-3 | 1 | P1A42M | 4456
PIPING/7114/4456/667 | 4 | A106-AAPA100_STD~1 | 1 | - PIPE PE SMLS ASME B36.10M STD WT CS ASTM A106 GR B 1" | 20 | ft | 4456 | PIPE | 6-7114-667-2 | 1 | P1A42M | 4456
PIPING/7114/4456/667 | 5 | CS-ABCF330_3000~1 | 1 | - CPLG FULL ASME B16.11 SW CL3000 FS ASTM A105 1" | 1 | ea | 4456 | FITTINGS | 6-7114-667-2 | 1 | P1A42M | 4456
PIPING/7114/4456/667-1 | 1 | A106-AAPA100_STD~1/2 | 1/2 | - PIPE PE SMLS ASME B36.10M STD WT CS ASTM A106 GR B 1/2" | 8.5 | ft | 4456 | PIPE | 6-7114-667-1 | 1 | P1A42M | 4456
PIPING/7114/4456/667-1 | 2 | CS-00RR330_3000~1X1/2 | 1X1/2 | - REDUCER INSERT SW CL3000 FS ASTM A105 1X1/2" | 1 | ea | 4456 | FITTINGS | 6-7114-667-1 | 1 | P1A42M | 4456
PIPING/7114/4456/667-1 | 3 | CS-ABEB330_3000~1 | 1 | - ELBOW, 90 DEG ASME B16.11 SW CL3000 FS ASTM A105 1" | 1 | ea | 4456 | FITTINGS | 6-7114-667-1 | 1 | P1A42M | 4456
PIPING/7114/4456/667-1 | 4 | CS-ABEC330_3000~1/2 | 1/2 | - ELBOW, 45 DEG ASME B16.11 SW CL3000 FS ASTM A105 1/2" | 1 | ea | 4456 | FITTINGS | 6-7114-667-1 | 1 | P1A42M | 4456
PIPING/7114/4456/667-1 | 5 | CS-ABEC330_3000~1/2 | 1/2 | - ELBOW, 45 DEG ASME B16.11 SW CL3000 FS ASTM A105 1/2" | 1 | ea | 4456 | FITTINGS | 6-7114-667-1 | 1 | P1A42M | 4456
PIPING/7114/4456/668-1 | 1 | A106-AAPA100_STD~1/2 | 1/2 | - PIPE PE SMLS ASME B36.10M STD WT CS ASTM A106 GR B 1/2" | 10.2 | ft | 4456 | PIPE | 6-7114-668-1 | 1 | P1A42M | 4456
PIPING/7114/4456/668-1 | 2 | CS-ABEB330_3000~1/2 | 1/2 | - ELBOW, 90 DEG ASME B16.11 SW CL3000 FS ASTM A105 1/2" | 1 | ea | 4456 | FITTINGS | 6-7114-668-1 | 1 | P1A42M | 4456
PIPING/7114/4456/668-1 | 3 | CS-ABEB330_3000~1/2 | 1/2 | - ELBOW, 90 DEG ASME B16.11 SW CL3000 FS ASTM A105 1/2" | 1 | ea | 4456 | FITTINGS | 6-7114-668-1 | 1 | P1A42M | 4456
PIPING/7114/4456/668-1 | 4 | CS-ABEB330_3000~1/2 | 1/2 | - ELBOW, 90 DEG ASME B16.11 SW CL3000 FS ASTM A105 1/2" | 1 | ea | 4456 | FITTINGS | 6-7114-668-1 | 1 | P1A42M | 4456
PIPING/7114/4456/668-2 | 1 | A106-AAPA100_STD~1 | 1 | - PIPE PE SMLS ASME B36.10M STD WT CS ASTM A106 GR B 1" | 6.6 | ft | 4456 | PIPE | 6-7114-668-2 | 1 | P1A42M | 4456
PIPING/7114/4456/668-2 | 2 | A106-AAPA100_STD~1/2 | 1/2 | - PIPE PE SMLS ASME B36.10M STD WT CS ASTM A106 GR B 1/2" | 4.3 | ft | 4456 | PIPE | 6-7114-668-2 | 1 | P1A42M | 4456
PIPING/7114/4456/668-2 | 3 | CS-00RR330_3000~1X1/2 | 1X1/2 | - REDUCER INSERT SW CL3000 FS ASTM A105 1X1/2" | 1 | ea | 4456 | FITTINGS | 6-7114-668-2 | 1 | P1A42M | 4456
PIPING/7114/4456/668-2 | 4 | CS-ABEB330_3000~1 | 1 | - ELBOW, 90 DEG ASME B16.11 SW CL3000 FS ASTM A105 1" | 1 | ea | 4456 | FITTINGS | 6-7114-668-2 | 1 | P1A42M | 4456
PIPING/7114/4456/668-2 | 5 | CS-ABEB330_3000~1 | 1 | - ELBOW, 90 DEG ASME B16.11 SW CL3000 FS ASTM A105 1" | 1 | ea | 4456 | FITTINGS | 6-7114-668-2 | 1 | P1A42M | 4456
PIPING/7114/4456/668-2 | 6 | CS-AAFSBB0_STD:150~1 | 1 | - FLANGE SW CL150 SCH 40 RF ASME B16.5 FS ASTM A105 1" | 1 | ea | 4456 | FLANGES | 6-7114-668-2 | 1 | P1A42M | 4456
PIPING/7114/4456/669-1 | 1 | 304W-AAPS200_10S~3/4 | 3/4 | - PIPE BE WELDED ASME B36.19M SCH 10S SS ASTM A312 GR TP304/304L 3/4" | 9.3 | ft | 4456 | PIPE | 6-7114-669-1 | 1 | P1B206BE | 4456
PIPING/7114/4456/669-1 | 2 | 304W-AAEA200_10S~3/4 | 3/4 | - ELBOW, 90 DEG LR ASME B16.9 BW SCH 10S SS ASTM A403 GR WP304/304L WELDED 3/4" | 1 | ea | 4456 | FITTINGS | 6-7114-669-1 | 1 | P1B206BE | 4456
PIPING/7114/4456/669-1 | 3 | 304W-AAEA200_10S~3/4 | 3/4 | - ELBOW, 90 DEG LR ASME B16.9 BW SCH 10S SS ASTM A403 GR WP304/304L WELDED 3/4" | 1 | ea | 4456 | FITTINGS | 6-7114-669-1 | 1 | P1B206BE | 4456
PIPING/7114/4456/669-1 | 4 | 304W-AAEA200_10S~3/4 | 3/4 | - ELBOW, 90 DEG LR ASME B16.9 BW SCH 10S SS ASTM A403 GR WP304/304L WELDED 3/4" | 1 | ea | 4456 | FITTINGS | 6-7114-669-1 | 1 | P1B206BE | 4456
PIPING/7114/4456/669-1 | 5 | 304-AAFWBB0_10S:150~3/4 | 3/4 | - FLANGE WN CL150 RF ASME B16.5 SCH 10S FORGED SS ASTM A182 GR F304/304L 3/4" | 1 | ea | 4456 | FLANGES | 6-7114-669-1 | 1 | P1B206BE | 4456
PIPING/7114/4456/669-2 | 1 | 304W-AAPS200_10S~3/4 | 3/4 | - PIPE BE WELDED ASME B36.19M SCH 10S SS ASTM A312 GR TP304/304L 3/4" | 7 | ft | 4456 | PIPE | 6-7114-669-2 | 1 | P1B206BE | 4456
PIPING/7114/4456/669-2 | 2 | 304W-AAEA200_10S~3/4 | 3/4 | - ELBOW, 90 DEG LR ASME B16.9 BW SCH 10S SS ASTM A403 GR WP304/304L WELDED 3/4" | 1 | ea | 4456 | FITTINGS | 6-7114-669-2 | 1 | P1B206BE | 4456
PIPING/7114/4456/669-2 | 3 | 304-AAFWBB0_10S:150~3/4 | 3/4 | - FLANGE WN CL150 RF ASME B16.5 SCH 10S FORGED SS ASTM A182 GR F304/304L 3/4" | 1 | ea | 4456 | FLANGES | 6-7114-669-2 | 1 | P1B206BE | 4456
PIPING/7114/4456/67-1 | 1 | A106-AAPA100_XS~1 | 1 | - PIPE BE SMLS ASME B36.10M XS CS, ASTM A106 1" | 10.4 | ft | 4456 | PIPE | 6-7114-67-1 | 1 | P1A4L | 4456
PIPING/7114/4456/67-1 | 2 | A106-AAPA100_XS~1/2 | 1/2 | - PIPE BE SMLS ASME B36.10M XS CS, ASTM A106 1/2" | 2.5 | ft | 4456 | PIPE | 6-7114-67-1 | 1 | P1A4L | 4456
PIPING/7114/4456/67-1 | 3 | CS-AATA200_XS~1X1 | 1X1 | - TEE, ASME B16.9 BW XS CS ASTM A234 GR WPB 1X1" | 1 | ea | 4456 | FITTINGS | 6-7114-67-1 | 1 | P1A4L | 4456
PIPING/7114/4456/67-1 | 4 | CS-AATA200_XS~1X1 | 1X1 | - TEE, ASME B16.9 BW XS CS ASTM A234 GR WPB 1X1" | 1 | ea | 4456 | FITTINGS | 6-7114-67-1 | 1 | P1A4L | 4456
PIPING/7114/4456/67-1 | 5 | CS-AARC200_XS~1X1/2 | 1X1/2 | - REDUCER, CONC ASME B16.9 BW XS CS ASTM A234 GR WPB 1X1/2" | 1 | ea | 4456 | FITTINGS | 6-7114-67-1 | 1 | P1A4L | 4456
PIPING/7114/4456/67-1 | 6 | CS-AARC200_XS~1X1/2 | 1X1/2 | - REDUCER, CONC ASME B16.9 BW XS CS ASTM A234 GR WPB 1X1/2" | 1 | ea | 4456 | FITTINGS | 6-7114-67-1 | 1 | P1A4L | 4456
PIPING/7114/4456/67-1 | 7 | CS-AAEA200_XS~1 | 1 | - ELBOW, 90 DEG LR ASME B16.9 BW XS CS ASTM A234 GR WPB 1" | 1 | ea | 4456 | FITTINGS | 6-7114-67-1 | 1 | P1A4L | 4456
PIPING/7114/4456/67-1 | 8 | CS-00NPC0L_XS~1/2 | 1/2 | - NIPPLE POE/TOE NPT 3" LONG XS CS ASTM A106 GR B 1/2" | 1 | ea | 4456 | FITTINGS | 6-7114-67-1 | 1 | P1A4L | 4456
PIPING/7114/4456/67-1 | 9 | CS-AAFHBB0_150~1/2 | 1/2 | - FLANGE SO CL150 RF ASME B16.5 FS ASTM A105 1/2" | 1 | ea | 4456 | FLANGES | 6-7114-67-1 | 1 | P1A4L | 4456
PIPING/7114/4456/67-2 | 1 | A106-AAPA100_XS~1 | 1 | - PIPE BE SMLS ASME B36.10M XS CS, ASTM A106 1" | 8.2 | ft | 4456 | PIPE | 6-7114-67-2 | 1 | P1A4L | 4456
PIPING/7114/4456/67-2 | 2 | CS-AAEA200_XS~1 | 1 | - ELBOW, 90 DEG LR ASME B16.9 BW XS CS ASTM A234 GR WPB 1" | 1 | ea | 4456 | FITTINGS | 6-7114-67-2 | 1 | P1A4L | 4456
PIPING/7114/4456/67-2 | 3 | CS-AAFHBB0_150~1 | 1 | - FLANGE SO CL150 RF ASME B16.5 FS ASTM A105 1" | 1 | ea | 4456 | FLANGES | 6-7114-67-2 | 1 | P1A4L | 4456
PIPING/7114/4456/670-1 | 1 | 304W-AAPS200_10S~3/4 | 3/4 | - PIPE BE WELDED ASME B36.19M SCH 10S SS ASTM A312 GR TP304/304L 3/4" | 24.6 | ft | 4456 | PIPE | 6-7114-670-1 | 1 | P1B206BE | 4456
PIPING/7114/4456/670-1 | 2 | 304W-AAEA200_10S~3/4 | 3/4 | - ELBOW, 90 DEG LR ASME B16.9 BW SCH 10S SS ASTM A403 GR WP304/304L WELDED 3/4" | 1 | ea | 4456 | FITTINGS | 6-7114-670-1 | 1 | P1B206BE | 4456
PIPING/7114/4456/670-1 | 3 | 304W-AAEA200_10S~3/4 | 3/4 | - ELBOW, 90 DEG LR ASME B16.9 BW SCH 10S SS ASTM A403 GR WP304/304L WELDED 3/4" | 1 | ea | 4456 | FITTINGS | 6-7114-670-1 | 1 | P1B206BE | 4456
PIPING/7114/4456/670-2 | 1 | 304W-AAPS200_10S~3/4 | 3/4 | - PIPE BE WELDED ASME B36.19M SCH 10S SS ASTM A312 GR TP304/304L 3/4" | 14.8 | ft | 4456 | PIPE | 6-7114-670-2 | 1 | P1B206BE | 4456
PIPING/7114/4456/670-2 | 2 | 304W-AAEA200_10S~3/4 | 3/4 | - ELBOW, 90 DEG LR ASME B16.9 BW SCH 10S SS ASTM A403 GR WP304/304L WELDED 3/4" | 1 | ea | 4456 | FITTINGS | 6-7114-670-2 | 1 | P1B206BE | 4456
PIPING/7114/4456/671-1 | 1 | 304W-AAPS200_10S~3/4 | 3/4 | - PIPE BE WELDED ASME B36.19M SCH 10S SS ASTM A312 GR TP304/304L 3/4" | 11.7 | ft | 4456 | PIPE | 6-7114-671-1 | 1 | P1B206BE | 4456
PIPING/7114/4456/671-1 | 2 | 304W-AAEA200_10S~3/4 | 3/4 | - ELBOW, 90 DEG LR ASME B16.9 BW SCH 10S SS ASTM A403 GR WP304/304L WELDED 3/4" | 1 | ea | 4456 | FITTINGS | 6-7114-671-1 | 1 | P1B206BE | 4456
PIPING/7114/4456/671-1 | 3 | 304W-AAEA200_10S~3/4 | 3/4 | - ELBOW, 90 DEG LR ASME B16.9 BW SCH 10S SS ASTM A403 GR WP304/304L WELDED 3/4" | 1 | ea | 4456 | FITTINGS | 6-7114-671-1 | 1 | P1B206BE | 4456
PIPING/7114/4456/671-1 | 4 | 304W-AAEA200_10S~3/4 | 3/4 | - ELBOW, 90 DEG LR ASME B16.9 BW SCH 10S SS ASTM A403 GR WP304/304L WELDED 3/4" | 1 | ea | 4456 | FITTINGS | 6-7114-671-1 | 1 | P1B206BE | 4456
PIPING/7114/4456/671-1 | 5 | 304W-AATA200_10S~3/4X3/4 | 3/4 | - 304 BW-W Tee 10S 3/4" | 1 | ea | 4456 | FITTINGS | 6-7114-671-1 | 1 | P1B206BE | 4456
PIPING/7114/4456/672-1 | 1 | 304W-AAPS200_10S~3/4 | 3/4 | - PIPE BE WELDED ASME B36.19M SCH 10S SS ASTM A312 GR TP304/304L 3/4" | 10 | ft | 4456 | PIPE | 6-7114-672-1 | 1 | P1B206BE | 4456
PIPING/7114/4456/672-1 | 2 | 304W-AAEA200_10S~3/4 | 3/4 | - ELBOW, 90 DEG LR ASME B16.9 BW SCH 10S SS ASTM A403 GR WP304/304L WELDED 3/4" | 1 | ea | 4456 | FITTINGS | 6-7114-672-1 | 1 | P1B206BE | 4456
PIPING/7114/4456/672-1 | 3 | 304W-AAEA200_10S~3/4 | 3/4 | - ELBOW, 90 DEG LR ASME B16.9 BW SCH 10S SS ASTM A403 GR WP304/304L WELDED 3/4" | 1 | ea | 4456 | FITTINGS | 6-7114-672-1 | 1 | P1B206BE | 4456
PIPING/7114/4456/672-1 | 4 | 304-AAFWBB0_10S:150~3/4 | 3/4 | - FLANGE WN CL150 RF ASME B16.5 SCH 10S FORGED SS ASTM A182 GR F304/304L 3/4" | 1 | ea | 4456 | FLANGES | 6-7114-672-1 | 1 | P1B206BE | 4456
PIPING/7114/4456/673-1 | 1 | 304W-AAPS200_10S~3/4 | 3/4 | - PIPE BE WELDED ASME B36.19M SCH 10S SS ASTM A312 GR TP304/304L 3/4" | 7.1 | ft | 4456 | PIPE | 6-7114-673-1 | 1 | P1B206BE | 4456
PIPING/7114/4456/673-1 | 2 | 304-AAFWBB0_10S:150~3/4 | 3/4 | - FLANGE WN CL150 RF ASME B16.5 SCH 10S FORGED SS ASTM A182 GR F304/304L 3/4" | 1 | ea | 4456 | FLANGES | 6-7114-673-1 | 1 | P1B206BE | 4456
PIPING/7114/4456/673-1 | 3 | 304W-AATA200_10S~3/4X3/4 | 3/4 | - 304 BW-W Tee 10S 3/4" | 1 | ea | 4456 | FITTINGS | 6-7114-673-1 | 1 | P1B206BE | 4456
PIPING/7114/4456/674-1 | 1 | 304W-AAPS200_10S~3/4 | 3/4 | - PIPE BE WELDED ASME B36.19M SCH 10S SS ASTM A312 GR TP304/304L 3/4" | 18.4 | ft | 4456 | PIPE | 6-7114-674-1 | 1 | P1B206BE | 4456
PIPING/7114/4456/674-1 | 2 | 304W-AAEA200_10S~3/4 | 3/4 | - ELBOW, 90 DEG LR ASME B16.9 BW SCH 10S SS ASTM A403 GR WP304/304L WELDED 3/4" | 1 | ea | 4456 | FITTINGS | 6-7114-674-1 | 1 | P1B206BE | 4456
PIPING/7114/4456/674-1 | 3 | 304-AAFWBB0_10S:150~3/4 | 3/4 | - FLANGE WN CL150 RF ASME B16.5 SCH 10S FORGED SS ASTM A182 GR F304/304L 3/4" | 1 | ea | 4456 | FLANGES | 6-7114-674-1 | 1 | P1B206BE | 4456
PIPING/7114/4456/674-2 | 1 | 304W-AAPS200_10S~3/4 | 3/4 | - PIPE BE WELDED ASME B36.19M SCH 10S SS ASTM A312 GR TP304/304L 3/4" | 10.9 | ft | 4456 | PIPE | 6-7114-674-2 | 1 | P1B206BE | 4456
PIPING/7114/4456/674-2 | 2 | 304W-AAEA200_10S~3/4 | 3/4 | - ELBOW, 90 DEG LR ASME B16.9 BW SCH 10S SS ASTM A403 GR WP304/304L WELDED 3/4" | 1 | ea | 4456 | FITTINGS | 6-7114-674-2 | 1 | P1B206BE | 4456
PIPING/7114/4456/674-2 | 3 | 304W-AAEA200_10S~3/4 | 3/4 | - ELBOW, 90 DEG LR ASME B16.9 BW SCH 10S SS ASTM A403 GR WP304/304L WELDED 3/4" | 1 | ea | 4456 | FITTINGS | 6-7114-674-2 | 1 | P1B206BE | 4456
PIPING/7114/4456/674-2 | 4 | 304W-AAEA200_10S~3/4 | 3/4 | - ELBOW, 90 DEG LR ASME B16.9 BW SCH 10S SS ASTM A403 GR WP304/304L WELDED 3/4" | 1 | ea | 4456 | FITTINGS | 6-7114-674-2 | 1 | P1B206BE | 4456
PIPING/7114/4456/674-2 | 5 | 304-AAFWBB0_10S:150~3/4 | 3/4 | - FLANGE WN CL150 RF ASME B16.5 SCH 10S FORGED SS ASTM A182 GR F304/304L 3/4" | 1 | ea | 4456 | FLANGES | 6-7114-674-2 | 1 | P1B206BE | 4456
PIPING/7114/4456/675-1 | 1 | 304W-AAPS200_10S~3/4 | 3/4 | - PIPE BE WELDED ASME B36.19M SCH 10S SS ASTM A312 GR TP304/304L 3/4" | 7.8 | ft | 4456 | PIPE | 6-7114-675-1 | 1 | P1B206BE | 4456
PIPING/7114/4456/675-1 | 2 | 304W-AAEA200_10S~3/4 | 3/4 | - ELBOW, 90 DEG LR ASME B16.9 BW SCH 10S SS ASTM A403 GR WP304/304L WELDED 3/4" | 1 | ea | 4456 | FITTINGS | 6-7114-675-1 | 1 | P1B206BE | 4456
PIPING/7114/4456/675-1 | 3 | 304-AAFWBB0_10S:150~3/4 | 3/4 | - FLANGE WN CL150 RF ASME B16.5 SCH 10S FORGED SS ASTM A182 GR F304/304L 3/4" | 1 | ea | 4456 | FLANGES | 6-7114-675-1 | 1 | P1B206BE | 4456
PIPING/7114/4456/675-2 | 1 | 304W-AAPS200_10S~3/4 | 3/4 | - PIPE BE WELDED ASME B36.19M SCH 10S SS ASTM A312 GR TP304/304L 3/4" | 14.4 | ft | 4456 | PIPE | 6-7114-675-2 | 1 | P1B206BE | 4456
PIPING/7114/4456/675-2 | 2 | 304W-AAEA200_10S~3/4 | 3/4 | - ELBOW, 90 DEG LR ASME B16.9 BW SCH 10S SS ASTM A403 GR WP304/304L WELDED 3/4" | 1 | ea | 4456 | FITTINGS | 6-7114-675-2 | 1 | P1B206BE | 4456
PIPING/7114/4456/675-2 | 3 | 304-AAFWBB0_10S:150~3/4 | 3/4 | - FLANGE WN CL150 RF ASME B16.5 SCH 10S FORGED SS ASTM A182 GR F304/304L 3/4" | 1 | ea | 4456 | FLANGES | 6-7114-675-2 | 1 | P1B206BE | 4456
PIPING/7114/4456/676-1 | 1 | 304W-AAPS200_10S~3/4 | 3/4 | - PIPE BE WELDED ASME B36.19M SCH 10S SS ASTM A312 GR TP304/304L 3/4" | 10 | ft | 4456 | PIPE | 6-7114-676-1 | 1 | P1B206BE | 4456
PIPING/7114/4456/676-1 | 2 | 304W-AAEA200_10S~3/4 | 3/4 | - ELBOW, 90 DEG LR ASME B16.9 BW SCH 10S SS ASTM A403 GR WP304/304L WELDED 3/4" | 1 | ea | 4456 | FITTINGS | 6-7114-676-1 | 1 | P1B206BE | 4456
PIPING/7114/4456/676-1 | 3 | 304W-AAEC200_10S~3/4 | 3/4 | - ELBOW, 45 DEG LR ASME B16.9 BW SCH 10S SS ASTM A403 GR WP304/304L WELDED 3/4" | 1 | ea | 4456 | FITTINGS | 6-7114-676-1 | 1 | P1B206BE | 4456
PIPING/7114/4456/676-1 | 4 | 304-AAFWBB0_10S:150~3/4 | 3/4 | - FLANGE WN CL150 RF ASME B16.5 SCH 10S FORGED SS ASTM A182 GR F304/304L 3/4" | 1 | ea | 4456 | FLANGES | 6-7114-676-1 | 1 | P1B206BE | 4456
PIPING/7114/4456/676-2 | 1 | 304W-AAPS200_10S~3/4 | 3/4 | - PIPE BE WELDED ASME B36.19M SCH 10S SS ASTM A312 GR TP304/304L 3/4" | 6.5 | ft | 4456 | PIPE | 6-7114-676-2 | 1 | P1B206BE | 4456
PIPING/7114/4456/676-2 | 2 | 304W-AAEA200_10S~3/4 | 3/4 | - ELBOW, 90 DEG LR ASME B16.9 BW SCH 10S SS ASTM A403 GR WP304/304L WELDED 3/4" | 1 | ea | 4456 | FITTINGS | 6-7114-676-2 | 1 | P1B206BE | 4456
PIPING/7114/4456/676-2 | 3 | 304-AAFWBB0_10S:150~3/4 | 3/4 | - FLANGE WN CL150 RF ASME B16.5 SCH 10S FORGED SS ASTM A182 GR F304/304L 3/4" | 1 | ea | 4456 | FLANGES | 6-7114-676-2 | 1 | P1B206BE | 4456
PIPING/7114/4456/677-1 | 1 | 304W-AAPS200_10S~1 | 1 | - PIPE BE WELDED ASME B36.19M SCH 10S SS ASTM A312 GR TP304/304L 1" | 9.1 | ft | 4456 | PIPE | 6-7114-677-1 | 1 | P1B206BE | 4456
PIPING/7114/4456/677-1 | 2 | 304W-AAEA200_10S~1 | 1 | - ELBOW, 90 DEG LR ASME B16.9 BW SCH 10S SS ASTM A403 GR WP304/304L WELDED 1" | 1 | ea | 4456 | FITTINGS | 6-7114-677-1 | 1 | P1B206BE | 4456
PIPING/7114/4456/677-1 | 3 | 304W-AAEA200_10S~1 | 1 | - ELBOW, 90 DEG LR ASME B16.9 BW SCH 10S SS ASTM A403 GR WP304/304L WELDED 1" | 1 | ea | 4456 | FITTINGS | 6-7114-677-1 | 1 | P1B206BE | 4456
PIPING/7114/4456/677-1 | 4 | 304W-AAEA200_10S~1 | 1 | - ELBOW, 90 DEG LR ASME B16.9 BW SCH 10S SS ASTM A403 GR WP304/304L WELDED 1" | 1 | ea | 4456 | FITTINGS | 6-7114-677-1 | 1 | P1B206BE | 4456
PIPING/7114/4456/677-1 | 5 | 304W-AAEA200_10S~1 | 1 | - ELBOW, 90 DEG LR ASME B16.9 BW SCH 10S SS ASTM A403 GR WP304/304L WELDED 1" | 1 | ea | 4456 | FITTINGS | 6-7114-677-1 | 1 | P1B206BE | 4456
PIPING/7114/4456/677-1 | 6 | 304W-AAEA200_10S~1 | 1 | - ELBOW, 90 DEG LR ASME B16.9 BW SCH 10S SS ASTM A403 GR WP304/304L WELDED 1" | 1 | ea | 4456 | FITTINGS | 6-7114-677-1 | 1 | P1B206BE | 4456
PIPING/7114/4456/677-1 | 7 | 304-AAFWBB0_10S:150~1 | 1 | - FLANGE WN CL150 RF ASME B16.5 SCH 10S FORGED SS ASTM A182 GR F304/304L 1" | 1 | ea | 4456 | FLANGES | 6-7114-677-1 | 1 | P1B206BE | 4456
PIPING/7114/4456/678-1 | 1 | 304W-AAPS200_10S~1 | 1 | - PIPE BE WELDED ASME B36.19M SCH 10S SS ASTM A312 GR TP304/304L 1" | 10.9 | ft | 4456 | PIPE | 6-7114-678-1 | 1 | P1B206BE | 4456
PIPING/7114/4456/678-1 | 2 | 304W-AAPS200_10S~3/4 | 3/4 | - PIPE BE WELDED ASME B36.19M SCH 10S SS ASTM A312 GR TP304/304L 3/4" | 2.1 | ft | 4456 | PIPE | 6-7114-678-1 | 1 | P1B206BE | 4456
PIPING/7114/4456/678-1 | 3 | 304W-AARE200_10S~1X3/4 | 1X3/4 | - 304 BW-W Ecc Red 10S 1x3/4" | 1 | ea | 4456 | FITTINGS | 6-7114-678-1 | 1 | P1B206BE | 4456
PIPING/7114/4456/678-1 | 4 | 304W-AATA200_10S~1X3/4 | 1X3/4 | - TEE, ASME B16.9 BW SCH 10S SS ASTM A403 GR WP304/304L WELDED 1X3/4" | 1 | ea | 4456 | FITTINGS | 6-7114-678-1 | 1 | P1B206BE | 4456
PIPING/7114/4456/678-2 | 1 | 304W-AAPS200_10S~3/4 | 3/4 | - PIPE BE WELDED ASME B36.19M SCH 10S SS ASTM A312 GR TP304/304L 3/4" | 9.9 | ft | 4456 | PIPE | 6-7114-678-2 | 1 | P1B206BE | 4456
PIPING/7114/4456/678-2 | 2 | 304W-AAEA200_10S~3/4 | 3/4 | - ELBOW, 90 DEG LR ASME B16.9 BW SCH 10S SS ASTM A403 GR WP304/304L WELDED 3/4" | 1 | ea | 4456 | FITTINGS | 6-7114-678-2 | 1 | P1B206BE | 4456
PIPING/7114/4456/678-2 | 3 | 304W-AAEA200_10S~3/4 | 3/4 | - ELBOW, 90 DEG LR ASME B16.9 BW SCH 10S SS ASTM A403 GR WP304/304L WELDED 3/4" | 1 | ea | 4456 | FITTINGS | 6-7114-678-2 | 1 | P1B206BE | 4456
PIPING/7114/4456/678-2 | 4 | 304W-AAEA200_10S~3/4 | 3/4 | - ELBOW, 90 DEG LR ASME B16.9 BW SCH 10S SS ASTM A403 GR WP304/304L WELDED 3/4" | 1 | ea | 4456 | FITTINGS | 6-7114-678-2 | 1 | P1B206BE | 4456
PIPING/7114/4456/678-2 | 5 | 304-AAFWBB0_10S:150~3/4 | 3/4 | - FLANGE WN CL150 RF ASME B16.5 SCH 10S FORGED SS ASTM A182 GR F304/304L 3/4" | 1 | ea | 4456 | FLANGES | 6-7114-678-2 | 1 | P1B206BE | 4456
PIPING/7114/4456/679-1 | 1 | 304W-AAPS200_10S~3/4 | 3/4 | - PIPE BE WELDED ASME B36.19M SCH 10S SS ASTM A312 GR TP304/304L 3/4" | 24.4 | ft | 4456 | PIPE | 6-7114-679-1 | 1 | P1B206BE | 4456
PIPING/7114/4456/679-1 | 2 | 304W-AAEA200_10S~3/4 | 3/4 | - ELBOW, 90 DEG LR ASME B16.9 BW SCH 10S SS ASTM A403 GR WP304/304L WELDED 3/4" | 1 | ea | 4456 | FITTINGS | 6-7114-679-1 | 1 | P1B206BE | 4456
PIPING/7114/4456/679-1 | 3 | 304-ABCF330_3000~3/4 | 3/4 | - CPLG FULL ASME B16.11 SW CL3000 FORGED SS ASTM A182 GR F304/304L 3/4" | 1 | ea | 4456 | FITTINGS | 6-7114-679-1 | 1 | P1B206BE | 4456
PIPING/7114/4456/679-2 | 1 | 304W-AAPS200_10S~3/4 | 3/4 | - PIPE BE WELDED ASME B36.19M SCH 10S SS ASTM A312 GR TP304/304L 3/4" | 14.3 | ft | 4456 | PIPE | 6-7114-679-2 | 1 | P1B206BE | 4456
PIPING/7114/4456/679-2 | 2 | 304W-AAEA200_10S~3/4 | 3/4 | - ELBOW, 90 DEG LR ASME B16.9 BW SCH 10S SS ASTM A403 GR WP304/304L WELDED 3/4" | 1 | ea | 4456 | FITTINGS | 6-7114-679-2 | 1 | P1B206BE | 4456
PIPING/7114/4456/679-2 | 3 | 304W-AAEA200_10S~3/4 | 3/4 | - ELBOW, 90 DEG LR ASME B16.9 BW SCH 10S SS ASTM A403 GR WP304/304L WELDED 3/4" | 1 | ea | 4456 | FITTINGS | 6-7114-679-2 | 1 | P1B206BE | 4456
PIPING/7114/4456/679-2 | 4 | 304-AAFWBB0_10S:150~3/4 | 3/4 | - FLANGE WN CL150 RF ASME B16.5 SCH 10S FORGED SS ASTM A182 GR F304/304L 3/4" | 1 | ea | 4456 | FLANGES | 6-7114-679-2 | 1 | P1B206BE | 4456
PIPING/7114/4456/68-1 | 1 | 304W-AAPS200_40S~4 | 4 | - PIPE BE WELDED ASME B36.19M SCH 40S SS ASTM A312 GR TP304/304L 4" | 0.3 | ft | 4456 | PIPE | 6-7114-68-1 | 1 | P5B66H | 4456
PIPING/7114/4456/68-1 | 2 | 304W-AAPS200_40S~3 | 3 | - PIPE BE WELDED ASME B36.19M SCH 40S SS ASTM A312 GR TP304/304L 3" | 0.4 | ft | 4456 | PIPE | 6-7114-68-1 | 1 | P5B66H | 4456
PIPING/7114/4456/68-1 | 3 | 304W-AARC200_40S~4X3 | 4X3 | - REDUCER, CONC ASME B16.9 BW SCH 40S SS ASTM A403 GR WP304/304L WELDED 4X3" | 1 | ea | 4456 | FITTINGS | 6-7114-68-1 | 1 | P5B66H | 4456
PIPING/7114/4456/68-1 | 4 | 304W-AAEA200_40S~4 | 4 | - ELBOW, 90 DEG LR ASME B16.9 BW SCH 40S SS ASTM A403 GR WP304/304L WELDED 4" | 1 | ea | 4456 | FITTINGS | 6-7114-68-1 | 1 | P5B66H | 4456
PIPING/7114/4456/68-1 | 5 | 304W-AAEA200_40S~3 | 3 | - ELBOW, 90 DEG LR ASME B16.9 BW SCH 40S SS ASTM A403 GR WP304/304L WELDED 3" | 1 | ea | 4456 | FITTINGS | 6-7114-68-1 | 1 | P5B66H | 4456
PIPING/7114/4456/68-1 | 6 | CS-AAFLBF0_600~4 | 4 | - FLANGE LAP JNT CL600 ASME B16.5 FS ASTM A105 4" | 1 | ea | 4456 | FLANGES | 6-7114-68-1 | 1 | P5B66H | 4456
PIPING/7114/4456/68-1 | 7 | 304W-AASMBF0_40S~4 | 4 | - STUB END BW MSS SP-43 TYPE A SCH 40S SS ASTM A403 GR WP304/304L WELDED 4" | 1 | ea | 4456 | FLANGES | 6-7114-68-1 | 1 | P5B66H | 4456
PIPING/7114/4456/68-1 | 8 | 304W-AASMBF0_40S~3 | 3 | - STUB END BW MSS SP-43 TYPE A SCH 40S SS ASTM A403 GR WP304/304L WELDED 3" | 1 | ea | 4456 | FLANGES | 6-7114-68-1 | 1 | P5B66H | 4456
PIPING/7114/4456/68-1 | 9 | CS-AAFLBF0_600~3 | 3 | - FLANGE LAP JNT CL600 ASME B16.5 FS ASTM A105 3" | 1 | ea | 4456 | FLANGES | 6-7114-68-1 | 1 | P5B66H | 4456
PIPING/7114/4456/680-1 | 1 | 316W-AAPS200_10S~1/2 | 1/2 | - PIPE BE WELDED ASME B36.19M SCH 10S SS ASTM A312 GR TP316/316L 1/2" | 8.6 | ft | 4456 | PIPE | 6-7114-680-1 | 1 | P1B43BL | 4456
PIPING/7114/4456/680-1 | 2 | 316W-AAEA200_10S~1/2 | 1/2 | - ELBOW, 90 DEG LR ASME B16.9 BW SCH 10S SS ASTM A403 GR WP316/316L 1/2" | 1 | ea | 4456 | FITTINGS | 6-7114-680-1 | 1 | P1B43BL | 4456
PIPING/7114/4456/680-1 | 3 | 316-AAFWBB0_10S:150~1/2 | 1/2 | - FLANGE WN CL150 RF ASME B16.5 SCH 10S FORGED SS ASTM A182 GR F316 / 316L 1/2" | 1 | ea | 4456 | FLANGES | 6-7114-680-1 | 1 | P1B43BL | 4456
PIPING/7114/4456/680-2 | 1 | 316W-AAPS200_10S~1/2 | 1/2 | - PIPE BE WELDED ASME B36.19M SCH 10S SS ASTM A312 GR TP316/316L 1/2" | 8.9 | ft | 4456 | PIPE | 6-7114-680-2 | 1 | P1B43BL | 4456
PIPING/7114/4456/680-2 | 2 | 316W-AARC200_10S~1X1/2 | 1X1/2 | - REDUCER, CONC ASME B16.9 BW SCH 10S SS ASTM A403 GR WP316/316L 1X1/2" | 1 | ea | 4456 | FITTINGS | 6-7114-680-2 | 1 | P1B43BL | 4456
PIPING/7114/4456/680-2 | 3 | 316W-AAEA200_10S~1/2 | 1/2 | - ELBOW, 90 DEG LR ASME B16.9 BW SCH 10S SS ASTM A403 GR WP316/316L 1/2" | 1 | ea | 4456 | FITTINGS | 6-7114-680-2 | 1 | P1B43BL | 4456
PIPING/7114/4456/680-2 | 4 | 316W-AAEA200_10S~1/2 | 1/2 | - ELBOW, 90 DEG LR ASME B16.9 BW SCH 10S SS ASTM A403 GR WP316/316L 1/2" | 1 | ea | 4456 | FITTINGS | 6-7114-680-2 | 1 | P1B43BL | 4456
PIPING/7114/4456/681-1 | 1 | 316W-AAPS200_10S~1/2 | 1/2 | - PIPE BE WELDED ASME B36.19M SCH 10S SS ASTM A312 GR TP316/316L 1/2" | 8.6 | ft | 4456 | PIPE | 6-7114-681-1 | 1 | P1B43BL | 4456
PIPING/7114/4456/681-1 | 2 | 316W-AAEA200_10S~1/2 | 1/2 | - ELBOW, 90 DEG LR ASME B16.9 BW SCH 10S SS ASTM A403 GR WP316/316L 1/2" | 1 | ea | 4456 | FITTINGS | 6-7114-681-1 | 1 | P1B43BL | 4456
PIPING/7114/4456/681-1 | 3 | 316-AAFWBB0_10S:150~1/2 | 1/2 | - FLANGE WN CL150 RF ASME B16.5 SCH 10S FORGED SS ASTM A182 GR F316 / 316L 1/2" | 1 | ea | 4456 | FLANGES | 6-7114-681-1 | 1 | P1B43BL | 4456
PIPING/7114/4456/681-2 | 1 | 316W-AAPS200_10S~1/2 | 1/2 | - PIPE BE WELDED ASME B36.19M SCH 10S SS ASTM A312 GR TP316/316L 1/2" | 13.6 | ft | 4456 | PIPE | 6-7114-681-2 | 1 | P1B43BL | 4456
PIPING/7114/4456/681-2 | 2 | 316W-AAEA200_10S~1/2 | 1/2 | - ELBOW, 90 DEG LR ASME B16.9 BW SCH 10S SS ASTM A403 GR WP316/316L 1/2" | 1 | ea | 4456 | FITTINGS | 6-7114-681-2 | 1 | P1B43BL | 4456
PIPING/7114/4456/681-2 | 3 | 316-AAFWBB0_10S:150~1/2 | 1/2 | - FLANGE WN CL150 RF ASME B16.5 SCH 10S FORGED SS ASTM A182 GR F316 / 316L 1/2" | 1 | ea | 4456 | FLANGES | 6-7114-681-2 | 1 | P1B43BL | 4456
PIPING/7114/4456/682-1 | 1 | 316W-AAPS200_10S~1/2 | 1/2 | - PIPE BE WELDED ASME B36.19M SCH 10S SS ASTM A312 GR TP316/316L 1/2" | 8.6 | ft | 4456 | PIPE | 6-7114-682-1 | 1 | P1B43BL | 4456
PIPING/7114/4456/682-1 | 2 | 316W-AAEA200_10S~1/2 | 1/2 | - ELBOW, 90 DEG LR ASME B16.9 BW SCH 10S SS ASTM A403 GR WP316/316L 1/2" | 1 | ea | 4456 | FITTINGS | 6-7114-682-1 | 1 | P1B43BL | 4456
PIPING/7114/4456/682-1 | 3 | 316-AAFWBB0_10S:150~1/2 | 1/2 | - FLANGE WN CL150 RF ASME B16.5 SCH 10S FORGED SS ASTM A182 GR F316 / 316L 1/2" | 1 | ea | 4456 | FLANGES | 6-7114-682-1 | 1 | P1B43BL | 4456
PIPING/7114/4456/682-2 | 1 | 316W-AAPS200_10S~1/2 | 1/2 | - PIPE BE WELDED ASME B36.19M SCH 10S SS ASTM A312 GR TP316/316L 1/2" | 13.6 | ft | 4456 | PIPE | 6-7114-682-2 | 1 | P1B43BL | 4456
PIPING/7114/4456/682-2 | 2 | 316W-AAEA200_10S~1/2 | 1/2 | - ELBOW, 90 DEG LR ASME B16.9 BW SCH 10S SS ASTM A403 GR WP316/316L 1/2" | 1 | ea | 4456 | FITTINGS | 6-7114-682-2 | 1 | P1B43BL | 4456
PIPING/7114/4456/682-2 | 4 | 316-AAFWBB0_10S:150~1/2 | 1/2 | - FLANGE WN CL150 RF ASME B16.5 SCH 10S FORGED SS ASTM A182 GR F316 / 316L 1/2" | 1 | ea | 4456 | FLANGES | 6-7114-682-2 | 1 | P1B43BL | 4456
PIPING/7114/4456/682-2 | 5 | 316W-AAEC200_10S~1/2 | 1/2 | - ELBOW, 45 DEG LR ASME B16.9 BW SCH 10S SS ASTM A403 GR WP316/316L 1/2" | 1 | ea | 4456 | FITTINGS | 6-7114-682-2 | 1 | P1B43BL | 4456
PIPING/7114/4456/683-1 | 1 | 316W-AAPS200_10S~1 | 1 | - PIPE BE WELDED ASME B36.19M SCH 10S SS ASTM A312 GR TP316/316L 1" | 10.3 | ft | 4456 | PIPE | 6-7114-683-1 | 1 | P1B43BL | 4456
PIPING/7114/4456/683-1 | 2 | 316W-AATA200_10S~1X1/2 | 1X1/2 | - TEE, ASME B16.9 BW SCH 10S SS ASTM A403 GR WP316/316L 1X1/2" | 1 | ea | 4456 | FITTINGS | 6-7114-683-1 | 1 | P1B43BL | 4456
PIPING/7114/4456/683-1 | 3 | 316W-AAEA200_10S~1 | 1 | - ELBOW, 90 DEG LR ASME B16.9 BW SCH 10S SS ASTM A403 GR WP316/316L 1" | 1 | ea | 4456 | FITTINGS | 6-7114-683-1 | 1 | P1B43BL | 4456
PIPING/7114/4456/683-1 | 4 | 316W-AAEA200_10S~1 | 1 | - ELBOW, 90 DEG LR ASME B16.9 BW SCH 10S SS ASTM A403 GR WP316/316L 1" | 1 | ea | 4456 | FITTINGS | 6-7114-683-1 | 1 | P1B43BL | 4456
PIPING/7114/4456/683-1 | 5 | 316W-AAEA200_10S~1 | 1 | - ELBOW, 90 DEG LR ASME B16.9 BW SCH 10S SS ASTM A403 GR WP316/316L 1" | 1 | ea | 4456 | FITTINGS | 6-7114-683-1 | 1 | P1B43BL | 4456
PIPING/7114/4456/683-1 | 6 | 316W-AAEA200_10S~1 | 1 | - ELBOW, 90 DEG LR ASME B16.9 BW SCH 10S SS ASTM A403 GR WP316/316L 1" | 1 | ea | 4456 | FITTINGS | 6-7114-683-1 | 1 | P1B43BL | 4456
PIPING/7114/4456/683-1 | 7 | 316-AAFWBB0_10S:150~1 | 1 | - FLANGE WN CL150 RF ASME B16.5 SCH 10S FORGED SS ASTM A182 GR F316 / 316L 1" | 1 | ea | 4456 | FLANGES | 6-7114-683-1 | 1 | P1B43BL | 4456
PIPING/7114/4456/683-1 | 8 | 316-AAFWBB0_10S:150~1 | 1 | - FLANGE WN CL150 RF ASME B16.5 SCH 10S FORGED SS ASTM A182 GR F316 / 316L 1" | 1 | ea | 4456 | FLANGES | 6-7114-683-1 | 1 | P1B43BL | 4456
PIPING/7114/4456/683-1 | 9 | 316-AAFWBB0_10S:150~1/2 | 1/2 | - FLANGE WN CL150 RF ASME B16.5 SCH 10S FORGED SS ASTM A182 GR F316 / 316L 1/2" | 1 | ea | 4456 | FLANGES | 6-7114-683-1 | 1 | P1B43BL | 4456
PIPING/7114/4456/684-1 | 1 | 316W-AAPS200_10S~1 | 1 | - PIPE BE WELDED ASME B36.19M SCH 10S SS ASTM A312 GR TP316/316L 1" | 2.1 | ft | 4456 | PIPE | 6-7114-684-1 | 1 | P1B43BL | 4456
PIPING/7114/4456/684-1 | 2 | 316W-AAPS200_10S~1/2 | 1/2 | - PIPE BE WELDED ASME B36.19M SCH 10S SS ASTM A312 GR TP316/316L 1/2" | 0.3 | ft | 4456 | PIPE | 6-7114-684-1 | 1 | P1B43BL | 4456
PIPING/7114/4456/684-1 | 3 | 316W-AATA200_10S~1X1 | 1X1 | - TEE, ASME B16.9 BW SCH 10S SS ASTM A403 GR WP316/316L 1X1" | 1 | ea | 4456 | FITTINGS | 6-7114-684-1 | 1 | P1B43BL | 4456
PIPING/7114/4456/684-1 | 4 | 316W-AATA200_10S~1X1/2 | 1X1/2 | - TEE, ASME B16.9 BW SCH 10S SS ASTM A403 GR WP316/316L 1X1/2" | 1 | ea | 4456 | FITTINGS | 6-7114-684-1 | 1 | P1B43BL | 4456
PIPING/7114/4456/684-1 | 5 | 316W-AATA200_10S~1X1/2 | 1X1/2 | - TEE, ASME B16.9 BW SCH 10S SS ASTM A403 GR WP316/316L 1X1/2" | 1 | ea | 4456 | FITTINGS | 6-7114-684-1 | 1 | P1B43BL | 4456
PIPING/7114/4456/684-1 | 6 | 316W-AARE200_10S~1X1/2 | 1X1/2 | - REDUCER, ECC ASME B16.9 BW SCH 10S SS ASTM A403 GR WP316/316L 1X1/2" | 1 | ea | 4456 | FITTINGS | 6-7114-684-1 | 1 | P1B43BL | 4456
PIPING/7114/4456/684-1 | 7 | 316W-AARC200_10S~1X1/2 | 1X1/2 | - REDUCER, CONC ASME B16.9 BW SCH 10S SS ASTM A403 GR WP316/316L 1X1/2" | 1 | ea | 4456 | FITTINGS | 6-7114-684-1 | 1 | P1B43BL | 4456
PIPING/7114/4456/684-1 | 8 | 316W-AAEA200_10S~1/2 | 1/2 | - ELBOW, 90 DEG LR ASME B16.9 BW SCH 10S SS ASTM A403 GR WP316/316L 1/2" | 1 | ea | 4456 | FITTINGS | 6-7114-684-1 | 1 | P1B43BL | 4456
PIPING/7114/4456/684-1 | 9 | 316-AAFWBB0_10S:150~1 | 1 | - FLANGE WN CL150 RF ASME B16.5 SCH 10S FORGED SS ASTM A182 GR F316 / 316L 1" | 1 | ea | 4456 | FLANGES | 6-7114-684-1 | 1 | P1B43BL | 4456
PIPING/7114/4456/684-1 | 10 | 316-AAFWBB0_10S:150~1/2 | 1/2 | - FLANGE WN CL150 RF ASME B16.5 SCH 10S FORGED SS ASTM A182 GR F316 / 316L 1/2" | 1 | ea | 4456 | FLANGES | 6-7114-684-1 | 1 | P1B43BL | 4456
PIPING/7114/4456/684-1 | 11 | 316-AAFWBB0_10S:150~1/2 | 1/2 | - FLANGE WN CL150 RF ASME B16.5 SCH 10S FORGED SS ASTM A182 GR F316 / 316L 1/2" | 1 | ea | 4456 | FLANGES | 6-7114-684-1 | 1 | P1B43BL | 4456
PIPING/7114/4456/684-1 | 12 | 316-AAFWBB0_10S:150~1/2 | 1/2 | - FLANGE WN CL150 RF ASME B16.5 SCH 10S FORGED SS ASTM A182 GR F316 / 316L 1/2" | 1 | ea | 4456 | FLANGES | 6-7114-684-1 | 1 | P1B43BL | 4456
PIPING/7114/4456/684-1 | 13 | 316-AAFWBB0_10S:150~1/2 | 1/2 | - FLANGE WN CL150 RF ASME B16.5 SCH 10S FORGED SS ASTM A182 GR F316 / 316L 1/2" | 1 | ea | 4456 | FLANGES | 6-7114-684-1 | 1 | P1B43BL | 4456
PIPING/7114/4456/685-1 | 1 | 316W-AAPS200_10S~1 | 1 | - PIPE BE WELDED ASME B36.19M SCH 10S SS ASTM A312 GR TP316/316L 1" | 13.6 | ft | 4456 | PIPE | 6-7114-685-1 | 1 | P1B43BL | 4456
PIPING/7114/4456/685-1 | 2 | 316W-AAEA200_10S~1 | 1 | - ELBOW, 90 DEG LR ASME B16.9 BW SCH 10S SS ASTM A403 GR WP316/316L 1" | 1 | ea | 4456 | FITTINGS | 6-7114-685-1 | 1 | P1B43BL | 4456
PIPING/7114/4456/685-1 | 3 | 316W-AAEA200_10S~1 | 1 | - ELBOW, 90 DEG LR ASME B16.9 BW SCH 10S SS ASTM A403 GR WP316/316L 1" | 1 | ea | 4456 | FITTINGS | 6-7114-685-1 | 1 | P1B43BL | 4456
PIPING/7114/4456/685-1 | 4 | 316-AAFWBB0_10S:150~1 | 1 | - FLANGE WN CL150 RF ASME B16.5 SCH 10S FORGED SS ASTM A182 GR F316 / 316L 1" | 1 | ea | 4456 | FLANGES | 6-7114-685-1 | 1 | P1B43BL | 4456
PIPING/7114/4456/685-2 | 1 | 316W-AAPS200_10S~1 | 1 | - PIPE BE WELDED ASME B36.19M SCH 10S SS ASTM A312 GR TP316/316L 1" | 0.3 | ft | 4456 | PIPE | 6-7114-685-2 | 1 | P1B43BL | 4456
PIPING/7114/4456/685-2 | 2 | 316W-AAPS200_10S~1/2 | 1/2 | - PIPE BE WELDED ASME B36.19M SCH 10S SS ASTM A312 GR TP316/316L 1/2" | 0.3 | ft | 4456 | PIPE | 6-7114-685-2 | 1 | P1B43BL | 4456
PIPING/7114/4456/685-2 | 3 | 316W-AATA200_10S~1X1 | 1X1 | - TEE, ASME B16.9 BW SCH 10S SS ASTM A403 GR WP316/316L 1X1" | 1 | ea | 4456 | FITTINGS | 6-7114-685-2 | 1 | P1B43BL | 4456
PIPING/7114/4456/685-2 | 4 | 316W-AATA200_10S~1X1/2 | 1X1/2 | - TEE, ASME B16.9 BW SCH 10S SS ASTM A403 GR WP316/316L 1X1/2" | 1 | ea | 4456 | FITTINGS | 6-7114-685-2 | 1 | P1B43BL | 4456
PIPING/7114/4456/685-2 | 5 | 316W-AARE200_10S~1X1/2 | 1X1/2 | - REDUCER, ECC ASME B16.9 BW SCH 10S SS ASTM A403 GR WP316/316L 1X1/2" | 1 | ea | 4456 | FITTINGS | 6-7114-685-2 | 1 | P1B43BL | 4456
PIPING/7114/4456/685-2 | 6 | 316W-AARC200_10S~1X1/2 | 1X1/2 | - REDUCER, CONC ASME B16.9 BW SCH 10S SS ASTM A403 GR WP316/316L 1X1/2" | 1 | ea | 4456 | FITTINGS | 6-7114-685-2 | 1 | P1B43BL | 4456
PIPING/7114/4456/685-2 | 7 | 316W-AAEA200_10S~1/2 | 1/2 | - ELBOW, 90 DEG LR ASME B16.9 BW SCH 10S SS ASTM A403 GR WP316/316L 1/2" | 1 | ea | 4456 | FITTINGS | 6-7114-685-2 | 1 | P1B43BL | 4456
PIPING/7114/4456/685-2 | 8 | 316-AAFWBB0_10S:150~1 | 1 | - FLANGE WN CL150 RF ASME B16.5 SCH 10S FORGED SS ASTM A182 GR F316 / 316L 1" | 1 | ea | 4456 | FLANGES | 6-7114-685-2 | 1 | P1B43BL | 4456
PIPING/7114/4456/685-2 | 9 | 316-AAFWBB0_10S:150~1/2 | 1/2 | - FLANGE WN CL150 RF ASME B16.5 SCH 10S FORGED SS ASTM A182 GR F316 / 316L 1/2" | 1 | ea | 4456 | FLANGES | 6-7114-685-2 | 1 | P1B43BL | 4456
PIPING/7114/4456/685-2 | 10 | 316-AAFWBB0_10S:150~1/2 | 1/2 | - FLANGE WN CL150 RF ASME B16.5 SCH 10S FORGED SS ASTM A182 GR F316 / 316L 1/2" | 1 | ea | 4456 | FLANGES | 6-7114-685-2 | 1 | P1B43BL | 4456
PIPING/7114/4456/685-2 | 11 | 316-AAFWBB0_10S:150~1/2 | 1/2 | - FLANGE WN CL150 RF ASME B16.5 SCH 10S FORGED SS ASTM A182 GR F316 / 316L 1/2" | 1 | ea | 4456 | FLANGES | 6-7114-685-2 | 1 | P1B43BL | 4456
PIPING/7114/4456/686-1 | 1 | 316W-AAPS200_10S~1 | 1 | - PIPE BE WELDED ASME B36.19M SCH 10S SS ASTM A312 GR TP316/316L 1" | 7.7 | ft | 4456 | PIPE | 6-7114-686-1 | 1 | P1B43BL | 4456
PIPING/7114/4456/686-1 | 2 | 316W-AAEA200_10S~1 | 1 | - ELBOW, 90 DEG LR ASME B16.9 BW SCH 10S SS ASTM A403 GR WP316/316L 1" | 1 | ea | 4456 | FITTINGS | 6-7114-686-1 | 1 | P1B43BL | 4456
PIPING/7114/4456/686-1 | 3 | 316-AAFWBB0_10S:150~1 | 1 | - FLANGE WN CL150 RF ASME B16.5 SCH 10S FORGED SS ASTM A182 GR F316 / 316L 1" | 1 | ea | 4456 | FLANGES | 6-7114-686-1 | 1 | P1B43BL | 4456
PIPING/7114/4456/686-2 | 1 | 316W-AAPS200_10S~1/2 | 1/2 | - PIPE BE WELDED ASME B36.19M SCH 10S SS ASTM A312 GR TP316/316L 1/2" | 0.3 | ft | 4456 | PIPE | 6-7114-686-2 | 1 | P1B43BL | 4456
PIPING/7114/4456/686-2 | 2 | 316W-AARE200_10S~1X1/2 | 1X1/2 | - REDUCER, ECC ASME B16.9 BW SCH 10S SS ASTM A403 GR WP316/316L 1X1/2" | 1 | ea | 4456 | FITTINGS | 6-7114-686-2 | 1 | P1B43BL | 4456
PIPING/7114/4456/686-2 | 3 | 316W-AATA200_10S~1X1/2 | 1X1/2 | - TEE, ASME B16.9 BW SCH 10S SS ASTM A403 GR WP316/316L 1X1/2" | 1 | ea | 4456 | FITTINGS | 6-7114-686-2 | 1 | P1B43BL | 4456
PIPING/7114/4456/686-2 | 4 | 316W-AAEA200_10S~1 | 1 | - ELBOW, 90 DEG LR ASME B16.9 BW SCH 10S SS ASTM A403 GR WP316/316L 1" | 1 | ea | 4456 | FITTINGS | 6-7114-686-2 | 1 | P1B43BL | 4456
PIPING/7114/4456/686-2 | 5 | 316W-AAEA200_10S~1/2 | 1/2 | - ELBOW, 90 DEG LR ASME B16.9 BW SCH 10S SS ASTM A403 GR WP316/316L 1/2" | 1 | ea | 4456 | FITTINGS | 6-7114-686-2 | 1 | P1B43BL | 4456
PIPING/7114/4456/686-2 | 6 | 316-AAFWBB0_10S:150~1 | 1 | - FLANGE WN CL150 RF ASME B16.5 SCH 10S FORGED SS ASTM A182 GR F316 / 316L 1" | 1 | ea | 4456 | FLANGES | 6-7114-686-2 | 1 | P1B43BL | 4456
PIPING/7114/4456/686-2 | 7 | 316-AAFWBB0_10S:150~1/2 | 1/2 | - FLANGE WN CL150 RF ASME B16.5 SCH 10S FORGED SS ASTM A182 GR F316 / 316L 1/2" | 1 | ea | 4456 | FLANGES | 6-7114-686-2 | 1 | P1B43BL | 4456
PIPING/7114/4456/686-2 | 8 | 316-AAFWBB0_10S:150~1/2 | 1/2 | - FLANGE WN CL150 RF ASME B16.5 SCH 10S FORGED SS ASTM A182 GR F316 / 316L 1/2" | 1 | ea | 4456 | FLANGES | 6-7114-686-2 | 1 | P1B43BL | 4456
PIPING/7114/4456/687-1 | 1 | 316W-AAPS200_10S~1 | 1 | - PIPE BE WELDED ASME B36.19M SCH 10S SS ASTM A312 GR TP316/316L 1" | 1.1 | ft | 4456 | PIPE | 6-7114-687-1 | 1 | P1B43BL | 4456
PIPING/7114/4456/687-1 | 2 | 316W-AAPS200_10S~1/2 | 1/2 | - PIPE BE WELDED ASME B36.19M SCH 10S SS ASTM A312 GR TP316/316L 1/2" | 0.3 | ft | 4456 | PIPE | 6-7114-687-1 | 1 | P1B43BL | 4456
PIPING/7114/4456/687-1 | 3 | 316W-AARE200_10S~1X1/2 | 1X1/2 | - REDUCER, ECC ASME B16.9 BW SCH 10S SS ASTM A403 GR WP316/316L 1X1/2" | 1 | ea | 4456 | FITTINGS | 6-7114-687-1 | 1 | P1B43BL | 4456
PIPING/7114/4456/687-1 | 4 | 316W-AATA200_10S~1X1/2 | 1X1/2 | - TEE, ASME B16.9 BW SCH 10S SS ASTM A403 GR WP316/316L 1X1/2" | 1 | ea | 4456 | FITTINGS | 6-7114-687-1 | 1 | P1B43BL | 4456
PIPING/7114/4456/687-1 | 5 | 316W-AATA200_10S~1X1/2 | 1X1/2 | - TEE, ASME B16.9 BW SCH 10S SS ASTM A403 GR WP316/316L 1X1/2" | 1 | ea | 4456 | FITTINGS | 6-7114-687-1 | 1 | P1B43BL | 4456
PIPING/7114/4456/687-1 | 6 | 316W-AAEA200_10S~1/2 | 1/2 | - ELBOW, 90 DEG LR ASME B16.9 BW SCH 10S SS ASTM A403 GR WP316/316L 1/2" | 1 | ea | 4456 | FITTINGS | 6-7114-687-1 | 1 | P1B43BL | 4456
PIPING/7114/4456/687-1 | 7 | 316-AAFWBB0_10S:150~1 | 1 | - FLANGE WN CL150 RF ASME B16.5 SCH 10S FORGED SS ASTM A182 GR F316 / 316L 1" | 1 | ea | 4456 | FLANGES | 6-7114-687-1 | 1 | P1B43BL | 4456
PIPING/7114/4456/687-1 | 8 | 316-AAFWBB0_10S:150~1/2 | 1/2 | - FLANGE WN CL150 RF ASME B16.5 SCH 10S FORGED SS ASTM A182 GR F316 / 316L 1/2" | 1 | ea | 4456 | FLANGES | 6-7114-687-1 | 1 | P1B43BL | 4456
PIPING/7114/4456/687-1 | 9 | 316-AAFWBB0_10S:150~1/2 | 1/2 | - FLANGE WN CL150 RF ASME B16.5 SCH 10S FORGED SS ASTM A182 GR F316 / 316L 1/2" | 1 | ea | 4456 | FLANGES | 6-7114-687-1 | 1 | P1B43BL | 4456
PIPING/7114/4456/687-1 | 10 | 316-AAFWBB0_10S:150~1/2 | 1/2 | - FLANGE WN CL150 RF ASME B16.5 SCH 10S FORGED SS ASTM A182 GR F316 / 316L 1/2" | 1 | ea | 4456 | FLANGES | 6-7114-687-1 | 1 | P1B43BL | 4456
PIPING/7114/4456/688-1 | 1 | 316W-AAPS200_10S~1 | 1 | - PIPE BE WELDED ASME B36.19M SCH 10S SS ASTM A312 GR TP316/316L 1" | 8.5 | ft | 4456 | PIPE | 6-7114-688-1 | 1 | P1B43BL | 4456
PIPING/7114/4456/688-1 | 2 | 316W-AATA200_10S~1X1/2 | 1X1/2 | - TEE, ASME B16.9 BW SCH 10S SS ASTM A403 GR WP316/316L 1X1/2" | 1 | ea | 4456 | FITTINGS | 6-7114-688-1 | 1 | P1B43BL | 4456
PIPING/7114/4456/688-1 | 3 | 316W-AAEA200_10S~1 | 1 | - ELBOW, 90 DEG LR ASME B16.9 BW SCH 10S SS ASTM A403 GR WP316/316L 1" | 1 | ea | 4456 | FITTINGS | 6-7114-688-1 | 1 | P1B43BL | 4456
PIPING/7114/4456/688-1 | 4 | 316W-AAEA200_10S~1 | 1 | - ELBOW, 90 DEG LR ASME B16.9 BW SCH 10S SS ASTM A403 GR WP316/316L 1" | 1 | ea | 4456 | FITTINGS | 6-7114-688-1 | 1 | P1B43BL | 4456
PIPING/7114/4456/688-1 | 5 | 316W-AAEA200_10S~1 | 1 | - ELBOW, 90 DEG LR ASME B16.9 BW SCH 10S SS ASTM A403 GR WP316/316L 1" | 1 | ea | 4456 | FITTINGS | 6-7114-688-1 | 1 | P1B43BL | 4456
PIPING/7114/4456/688-1 | 6 | 316W-AAEA200_10S~1 | 1 | - ELBOW, 90 DEG LR ASME B16.9 BW SCH 10S SS ASTM A403 GR WP316/316L 1" | 1 | ea | 4456 | FITTINGS | 6-7114-688-1 | 1 | P1B43BL | 4456
PIPING/7114/4456/688-1 | 7 | 316W-AAEA200_10S~1 | 1 | - ELBOW, 90 DEG LR ASME B16.9 BW SCH 10S SS ASTM A403 GR WP316/316L 1" | 1 | ea | 4456 | FITTINGS | 6-7114-688-1 | 1 | P1B43BL | 4456
PIPING/7114/4456/688-1 | 8 | 316-AAFWBB0_10S:150~1 | 1 | - FLANGE WN CL150 RF ASME B16.5 SCH 10S FORGED SS ASTM A182 GR F316 / 316L 1" | 1 | ea | 4456 | FLANGES | 6-7114-688-1 | 1 | P1B43BL | 4456
PIPING/7114/4456/688-1 | 9 | 316-AAFWBB0_10S:150~1 | 1 | - FLANGE WN CL150 RF ASME B16.5 SCH 10S FORGED SS ASTM A182 GR F316 / 316L 1" | 1 | ea | 4456 | FLANGES | 6-7114-688-1 | 1 | P1B43BL | 4456
PIPING/7114/4456/688-1 | 10 | 316-AAFWBB0_10S:150~1/2 | 1/2 | - FLANGE WN CL150 RF ASME B16.5 SCH 10S FORGED SS ASTM A182 GR F316 / 316L 1/2" | 1 | ea | 4456 | FLANGES | 6-7114-688-1 | 1 | P1B43BL | 4456
PIPING/7114/4456/689-1 | 1 | 316W-AAPS200_10S~1/2 | 1/2 | - PIPE BE WELDED ASME B36.19M SCH 10S SS ASTM A312 GR TP316/316L 1/2" | 22.1 | ft | 4456 | PIPE | 6-7114-689-1 | 1 | P1B43BL | 4456
PIPING/7114/4456/689-1 | 2 | 316W-AAEA200_10S~1/2 | 1/2 | - ELBOW, 90 DEG LR ASME B16.9 BW SCH 10S SS ASTM A403 GR WP316/316L 1/2" | 1 | ea | 4456 | FITTINGS | 6-7114-689-1 | 1 | P1B43BL | 4456
PIPING/7114/4456/689-1 | 3 | 316W-AAEA200_10S~1/2 | 1/2 | - ELBOW, 90 DEG LR ASME B16.9 BW SCH 10S SS ASTM A403 GR WP316/316L 1/2" | 1 | ea | 4456 | FITTINGS | 6-7114-689-1 | 1 | P1B43BL | 4456
PIPING/7114/4456/689-1 | 4 | 316-AAFWBB0_10S:150~1/2 | 1/2 | - FLANGE WN CL150 RF ASME B16.5 SCH 10S FORGED SS ASTM A182 GR F316 / 316L 1/2" | 1 | ea | 4456 | FLANGES | 6-7114-689-1 | 1 | P1B43BL | 4456
PIPING/7114/4456/689-1 | 5 | 316-AAFWBB0_10S:150~1/2 | 1/2 | - FLANGE WN CL150 RF ASME B16.5 SCH 10S FORGED SS ASTM A182 GR F316 / 316L 1/2" | 1 | ea | 4456 | FLANGES | 6-7114-689-1 | 1 | P1B43BL | 4456
PIPING/7114/4456/69-1 | 1 | 304W-AAPA100_10S~2 | 2 | - PIPE BE WELDED ASME B36.19M SCH 10S SS ASTM A312 GR TP304/304L 2" | 1.3 | ft | 4456 | PIPE | 6-7114-69-1 | 1 | P5B66H | 4456
PIPING/7114/4456/69-1 | 2 | 304W-AARE200_40SX10S~3X2 | 3X2 | - REDUCER, ECC ASME B16.9 BW SCH 40S x SCH 10S SS ASTM A403 GR WP304/304L WELDED 3X2" | 1 | ea | 4456 | FITTINGS | 6-7114-69-1 | 1 | P5B66H | 4456
PIPING/7114/4456/69-1 | 3 | 304W-AAEA200_40S~3 | 3 | - ELBOW, 90 DEG LR ASME B16.9 BW SCH 40S SS ASTM A403 GR WP304/304L WELDED 3" | 1 | ea | 4456 | FITTINGS | 6-7114-69-1 | 1 | P5B66H | 4456
PIPING/7114/4456/69-1 | 4 | 304W-AAEA200_10S~2 | 2 | - ELBOW, 90 DEG LR ASME B16.9 BW SCH 10S SS ASTM A403 GR WP304/304L WELDED 2" | 1 | ea | 4456 | FITTINGS | 6-7114-69-1 | 1 | P5B66H | 4456
PIPING/7114/4456/69-1 | 5 | 304-AAFWBF0_40S:600~3 | 3 | - FLANGE WN CL600 RF ASME B16.5 SCH 40S FORGED SS ASTM A182 GR F304/304L 3" | 1 | ea | 4456 | FLANGES | 6-7114-69-1 | 1 | P5B66H | 4456
PIPING/7114/4456/69-1 | 6 | 304-AAFWBF0_10S:600~2 | 2 | - FLANGE WN CL600 RF ASME B16.5 SCH 10S FORGED SS ASTM A182 GR F304/304L 2" | 1 | ea | 4456 | FLANGES | 6-7114-69-1 | 1 | P5B66H | 4456
PIPING/7114/4456/690-1 | 1 | 316W-AAPS200_10S~1/2 | 1/2 | - PIPE BE WELDED ASME B36.19M SCH 10S SS ASTM A312 GR TP316/316L 1/2" | 8 | ft | 4456 | PIPE | 6-7114-690-1 | 1 | P1B43BL | 4456
PIPING/7114/4456/690-1 | 2 | 316W-AAEA200_10S~1/2 | 1/2 | - ELBOW, 90 DEG LR ASME B16.9 BW SCH 10S SS ASTM A403 GR WP316/316L 1/2" | 1 | ea | 4456 | FITTINGS | 6-7114-690-1 | 1 | P1B43BL | 4456
PIPING/7114/4456/690-1 | 3 | 316-AAFWBB0_10S:150~1/2 | 1/2 | - FLANGE WN CL150 RF ASME B16.5 SCH 10S FORGED SS ASTM A182 GR F316 / 316L 1/2" | 1 | ea | 4456 | FLANGES | 6-7114-690-1 | 1 | P1B43BL | 4456
PIPING/7114/4456/690-2 | 1 | 316W-AAPS200_10S~1/2 | 1/2 | - PIPE BE WELDED ASME B36.19M SCH 10S SS ASTM A312 GR TP316/316L 1/2" | 14.1 | ft | 4456 | PIPE | 6-7114-690-2 | 1 | P1B43BL | 4456
PIPING/7114/4456/690-2 | 2 | 316W-AAEA200_10S~1/2 | 1/2 | - ELBOW, 90 DEG LR ASME B16.9 BW SCH 10S SS ASTM A403 GR WP316/316L 1/2" | 1 | ea | 4456 | FITTINGS | 6-7114-690-2 | 1 | P1B43BL | 4456
PIPING/7114/4456/690-2 | 3 | 316-AAFWBB0_10S:150~1/2 | 1/2 | - FLANGE WN CL150 RF ASME B16.5 SCH 10S FORGED SS ASTM A182 GR F316 / 316L 1/2" | 1 | ea | 4456 | FLANGES | 6-7114-690-2 | 1 | P1B43BL | 4456
PIPING/7114/4456/691-1 | 1 | 316W-AAPS200_10S~1/2 | 1/2 | - PIPE BE WELDED ASME B36.19M SCH 10S SS ASTM A312 GR TP316/316L 1/2" | 8 | ft | 4456 | PIPE | 6-7114-691-1 | 1 | P1B43BL | 4456
PIPING/7114/4456/691-1 | 2 | 316W-AAEA200_10S~1/2 | 1/2 | - ELBOW, 90 DEG LR ASME B16.9 BW SCH 10S SS ASTM A403 GR WP316/316L 1/2" | 1 | ea | 4456 | FITTINGS | 6-7114-691-1 | 1 | P1B43BL | 4456
PIPING/7114/4456/691-1 | 3 | 316-AAFWBB0_10S:150~1/2 | 1/2 | - FLANGE WN CL150 RF ASME B16.5 SCH 10S FORGED SS ASTM A182 GR F316 / 316L 1/2" | 1 | ea | 4456 | FLANGES | 6-7114-691-1 | 1 | P1B43BL | 4456
PIPING/7114/4456/691-2 | 1 | 316W-AAPS200_10S~1/2 | 1/2 | - PIPE BE WELDED ASME B36.19M SCH 10S SS ASTM A312 GR TP316/316L 1/2" | 9.4 | ft | 4456 | PIPE | 6-7114-691-2 | 1 | P1B43BL | 4456
PIPING/7114/4456/691-2 | 2 | 316W-AARC200_10S~1X1/2 | 1X1/2 | - REDUCER, CONC ASME B16.9 BW SCH 10S SS ASTM A403 GR WP316/316L 1X1/2" | 1 | ea | 4456 | FITTINGS | 6-7114-691-2 | 1 | P1B43BL | 4456
PIPING/7114/4456/691-2 | 3 | 316W-AAEA200_10S~1/2 | 1/2 | - ELBOW, 90 DEG LR ASME B16.9 BW SCH 10S SS ASTM A403 GR WP316/316L 1/2" | 1 | ea | 4456 | FITTINGS | 6-7114-691-2 | 1 | P1B43BL | 4456
PIPING/7114/4456/691-2 | 4 | 316W-AAEA200_10S~1/2 | 1/2 | - ELBOW, 90 DEG LR ASME B16.9 BW SCH 10S SS ASTM A403 GR WP316/316L 1/2" | 1 | ea | 4456 | FITTINGS | 6-7114-691-2 | 1 | P1B43BL | 4456
PIPING/7114/4456/692-1 | 1 | 316W-AARC200_10S~2X3/4 | 2X3/4 | - REDUCER, CONC ASME B16.9 BW SCH 10S SS ASTM A403 GR WP316/316L 2X3/4" | 1 | ea | 4456 | FITTINGS | 6-7114-692-1 | 1 | P1B43BL | 4456
PIPING/7114/4456/692-1 | 2 | 316-AAFWBB0_10S:150~2 | 2 | - FLANGE WN CL150 RF ASME B16.5 SCH 10S FORGED SS ASTM A182 GR F316 / 316L 2" | 1 | ea | 4456 | FLANGES | 6-7114-692-1 | 1 | P1B43BL | 4456
PIPING/7114/4456/692-1 | 3 | 316-AAFWBB0_10S:150~3/4 | 3/4 | - FLANGE WN CL150 RF ASME B16.5 SCH 10S FORGED SS ASTM A182 GR F316 / 316L 3/4" | 1 | ea | 4456 | FLANGES | 6-7114-692-1 | 1 | P1B43BL | 4456
PIPING/7114/4456/692-2 | 1 | 316W-AAPS200_10S~3/4 | 3/4 | - PIPE BE WELDED ASME B36.19M SCH 10S SS ASTM A312 GR TP316/316L 3/4" | 4 | ft | 4456 | PIPE | 6-7114-692-2 | 1 | P1B43BL | 4456
PIPING/7114/4456/692-2 | 2 | 316W-AARC200_10S~1X3/4 | 1X3/4 | - REDUCER, CONC ASME B16.9 BW SCH 10S SS ASTM A403 GR WP316/316L 1X3/4" | 1 | ea | 4456 | FITTINGS | 6-7114-692-2 | 1 | P1B43BL | 4456
PIPING/7114/4456/692-2 | 3 | 316W-AAEA200_10S~3/4 | 3/4 | - ELBOW, 90 DEG LR ASME B16.9 BW SCH 10S SS ASTM A403 GR WP316/316L 3/4" | 1 | ea | 4456 | FITTINGS | 6-7114-692-2 | 1 | P1B43BL | 4456
PIPING/7114/4456/692-2 | 4 | 316W-AAEA200_10S~3/4 | 3/4 | - ELBOW, 90 DEG LR ASME B16.9 BW SCH 10S SS ASTM A403 GR WP316/316L 3/4" | 1 | ea | 4456 | FITTINGS | 6-7114-692-2 | 1 | P1B43BL | 4456
PIPING/7114/4456/692-2 | 5 | 316W-AAEA200_10S~3/4 | 3/4 | - ELBOW, 90 DEG LR ASME B16.9 BW SCH 10S SS ASTM A403 GR WP316/316L 3/4" | 1 | ea | 4456 | FITTINGS | 6-7114-692-2 | 1 | P1B43BL | 4456
PIPING/7114/4456/692-2 | 6 | 316-AAFWBB0_10S:150~1 | 1 | - FLANGE WN CL150 RF ASME B16.5 SCH 10S FORGED SS ASTM A182 GR F316 / 316L 1" | 1 | ea | 4456 | FLANGES | 6-7114-692-2 | 1 | P1B43BL | 4456
PIPING/7114/4456/692-2 | 7 | 316-AAFWBB0_10S:150~3/4 | 3/4 | - FLANGE WN CL150 RF ASME B16.5 SCH 10S FORGED SS ASTM A182 GR F316 / 316L 3/4" | 1 | ea | 4456 | FLANGES | 6-7114-692-2 | 1 | P1B43BL | 4456
PIPING/7114/4456/693-1 | 1 | 316W-00NPG0L_40S~3/4 | 3/4 | - 316 Nipple Weld TxB Std 3/4x3" | 1 | ea | 4456 | FITTINGS | 6-7114-693-1 | 1 | P1B43BL | 4456
PIPING/7114/4456/693-1 | 2 | 316-AAFHBB0_150~3/4 | 3/4 | - FLANGE SO CL150 RF ASME B16.5 FORGED SS ASTM A182 GR F316 / 316L 3/4" | 1 | ea | 4456 | FLANGES | 6-7114-693-1 | 1 | P1B43BL | 4456
PIPING/7114/4456/693-2 | 1 | 316W-AAPS200_10S~3/4 | 3/4 | - PIPE BE WELDED ASME B36.19M SCH 10S SS ASTM A312 GR TP316/316L 3/4" | 2.1 | ft | 4456 | PIPE | 6-7114-693-2 | 1 | P1B43BL | 4456
PIPING/7114/4456/693-2 | 2 | 316W-AAEA200_10S~3/4 | 3/4 | - ELBOW, 90 DEG LR ASME B16.9 BW SCH 10S SS ASTM A403 GR WP316/316L 3/4" | 1 | ea | 4456 | FITTINGS | 6-7114-693-2 | 1 | P1B43BL | 4456
PIPING/7114/4456/693-2 | 3 | 316W-AAEA200_10S~3/4 | 3/4 | - ELBOW, 90 DEG LR ASME B16.9 BW SCH 10S SS ASTM A403 GR WP316/316L 3/4" | 1 | ea | 4456 | FITTINGS | 6-7114-693-2 | 1 | P1B43BL | 4456
PIPING/7114/4456/693-2 | 4 | 316-AAFWBB0_10S:150~3/4 | 3/4 | - FLANGE WN CL150 RF ASME B16.5 SCH 10S FORGED SS ASTM A182 GR F316 / 316L 3/4" | 1 | ea | 4456 | FLANGES | 6-7114-693-2 | 1 | P1B43BL | 4456
PIPING/7114/4456/693-2 | 5 | 316-AAFHBB0_150~3/4 | 3/4 | - FLANGE SO CL150 RF ASME B16.5 FORGED SS ASTM A182 GR F316 / 316L 3/4" | 1 | ea | 4456 | FLANGES | 6-7114-693-2 | 1 | P1B43BL | 4456
PIPING/7114/4456/693-3 | 1 | 316-00NPG0L_40S~3/4 | 3/4 | - NIPPLE BOE/TOE NPT 3" LONG SCH 40S SS ASTM A312 GR TP316/316L 3/4" | 1 | ea | 4456 | FITTINGS | 6-7114-693-3 | 1 | P1B43BL | 4456
PIPING/7114/4456/693-3 | 2 | 316-AAFHBB0_150~3/4 | 3/4 | - FLANGE SO CL150 RF ASME B16.5 FORGED SS ASTM A182 GR F316 / 316L 3/4" | 1 | ea | 4456 | FLANGES | 6-7114-693-3 | 1 | P1B43BL | 4456
PIPING/7114/4456/694-1 | 1 | A106-AAPA100_XS~1 | 1 | - PIPE BE SMLS ASME B36.10M XS CS, ASTM A106 1" | 9.4 | ft | 4456 | PIPE | 6-7114-694-1 | 1 | P1A4L | 4456
PIPING/7114/4456/694-1 | 2 | CS-AATA200_XS~1X1 | 1X1 | - TEE, ASME B16.9 BW XS CS ASTM A234 GR WPB 1X1" | 1 | ea | 4456 | FITTINGS | 6-7114-694-1 | 1 | P1A4L | 4456
PIPING/7114/4456/694-1 | 3 | CS-AARC200_XS~1X1/2 | 1X1/2 | - REDUCER, CONC ASME B16.9 BW XS CS ASTM A234 GR WPB 1X1/2" | 1 | ea | 4456 | FITTINGS | 6-7114-694-1 | 1 | P1A4L | 4456
PIPING/7114/4456/694-1 | 4 | CS-AAEA200_XS~1 | 1 | - ELBOW, 90 DEG LR ASME B16.9 BW XS CS ASTM A234 GR WPB 1" | 1 | ea | 4456 | FITTINGS | 6-7114-694-1 | 1 | P1A4L | 4456
PIPING/7114/4456/694-1 | 5 | CS-AAEC200_XS~1 | 1 | - ELBOW, 45 DEG LR ASME B16.9 BW XS CS ASTM A234 GR WPB 1" | 1 | ea | 4456 | FITTINGS | 6-7114-694-1 | 1 | P1A4L | 4456
PIPING/7114/4456/694-1 | 6 | CS-00NPC0L_XS~1/2 | 1/2 | - NIPPLE POE/TOE NPT 3" LONG XS CS ASTM A106 GR B 1/2" | 1 | ea | 4456 | FITTINGS | 6-7114-694-1 | 1 | P1A4L | 4456
PIPING/7114/4456/694-1 | 7 | CS-AAFHBB0_150~1 | 1 | - FLANGE SO CL150 RF ASME B16.5 FS ASTM A105 1" | 1 | ea | 4456 | FLANGES | 6-7114-694-1 | 1 | P1A4L | 4456
PIPING/7114/4456/695-1 | 1 | A106-AAPA100_XS~1 | 1 | - PIPE BE SMLS ASME B36.10M XS CS, ASTM A106 1" | 15.4 | ft | 4456 | PIPE | 6-7114-695-1 | 1 | P1A4L | 4456
PIPING/7114/4456/695-1 | 2 | CS-AATA200_XS~1X1 | 1X1 | - TEE, ASME B16.9 BW XS CS ASTM A234 GR WPB 1X1" | 1 | ea | 4456 | FITTINGS | 6-7114-695-1 | 1 | P1A4L | 4456
PIPING/7114/4456/695-1 | 3 | CS-AARC200_XS~1X1/2 | 1X1/2 | - REDUCER, CONC ASME B16.9 BW XS CS ASTM A234 GR WPB 1X1/2" | 1 | ea | 4456 | FITTINGS | 6-7114-695-1 | 1 | P1A4L | 4456
PIPING/7114/4456/695-1 | 4 | CS-AAEA200_XS~1 | 1 | - ELBOW, 90 DEG LR ASME B16.9 BW XS CS ASTM A234 GR WPB 1" | 1 | ea | 4456 | FITTINGS | 6-7114-695-1 | 1 | P1A4L | 4456
PIPING/7114/4456/695-1 | 7 | CS-AAFHBB0_150~1 | 1 | - FLANGE SO CL150 RF ASME B16.5 FS ASTM A105 1" | 1 | ea | 4456 | FLANGES | 6-7114-695-1 | 1 | P1A4L | 4456
PIPING/7114/4456/695-1 | 8 | A106-AAPA100_XS~1/2 | 1/2 | - PIPE BE SMLS ASME B36.10M XS CS, ASTM A106 1/2" | 0.5 | ft | 4456 | PIPE | 6-7114-695-1 | 1 | P1A4L | 4456
PIPING/7114/4456/696-1 | 1 | A106-AAPA100_XS~1 | 1 | - PIPE BE SMLS ASME B36.10M XS CS, ASTM A106 1" | 13.1 | ft | 4456 | PIPE | 6-7114-696-1 | 1 | P1A4L | 4456
PIPING/7114/4456/696-1 | 2 | CS-AATA200_XS~1X1 | 1X1 | - TEE, ASME B16.9 BW XS CS ASTM A234 GR WPB 1X1" | 1 | ea | 4456 | FITTINGS | 6-7114-696-1 | 1 | P1A4L | 4456
PIPING/7114/4456/696-1 | 3 | CS-AAEA200_XS~1 | 1 | - ELBOW, 90 DEG LR ASME B16.9 BW XS CS ASTM A234 GR WPB 1" | 1 | ea | 4456 | FITTINGS | 6-7114-696-1 | 1 | P1A4L | 4456
PIPING/7114/4456/696-1 | 4 | CS-AAEA200_XS~1 | 1 | - ELBOW, 90 DEG LR ASME B16.9 BW XS CS ASTM A234 GR WPB 1" | 1 | ea | 4456 | FITTINGS | 6-7114-696-1 | 1 | P1A4L | 4456
PIPING/7114/4456/696-1 | 5 | CS-AAEA200_XS~1 | 1 | - ELBOW, 90 DEG LR ASME B16.9 BW XS CS ASTM A234 GR WPB 1" | 1 | ea | 4456 | FITTINGS | 6-7114-696-1 | 1 | P1A4L | 4456
PIPING/7114/4456/696-1 | 6 | CS-AAEA200_XS~1 | 1 | - ELBOW, 90 DEG LR ASME B16.9 BW XS CS ASTM A234 GR WPB 1" | 1 | ea | 4456 | FITTINGS | 6-7114-696-1 | 1 | P1A4L | 4456
PIPING/7114/4456/696-1 | 7 | CS-AAFWBB0_XS:150~1 | 1 | - FLANGE WN CL150 RF ASME B16.5 XS FS ASTM A105 1" | 1 | ea | 4456 | FLANGES | 6-7114-696-1 | 1 | P1A4L | 4456
PIPING/7114/4456/696-1 | 8 | CS-AAFWBB0_XS:150~1 | 1 | - FLANGE WN CL150 RF ASME B16.5 XS FS ASTM A105 1" | 1 | ea | 4456 | FLANGES | 6-7114-696-1 | 1 | P1A4L | 4456
PIPING/7114/4456/696-1 | 9 | CS-AAFHBB0_150~1 | 1 | - FLANGE SO CL150 RF ASME B16.5 FS ASTM A105 1" | 1 | ea | 4456 | FLANGES | 6-7114-696-1 | 1 | P1A4L | 4456
PIPING/7114/4456/696-2 | 1 | CS-AAFBBB0_150~1 | 1 | - FLANGE BLIND CL150 RF ASME B16.5 FS ASTM A105 1" | 1 | ea | 4456 | FLANGES | 6-7114-696-2 | 1 | P1A4L | 4456
PIPING/7114/4456/697-1 | 1 | A106-AAPA100_XS~2 | 2 | - PIPE BE SMLS ASME B36.10M XS CS ASTM A106 2" | 5.3 | ft | 4456 | PIPE | 6-7114-697-1 | 1 | P1A4L | 4456
PIPING/7114/4456/697-1 | 2 | CS-AATA200_XS~2X2 | 2X2 | - TEE, ASME B16.9 BW XS CS ASTM A234 GR WPB 2X2" | 1 | ea | 4456 | FITTINGS | 6-7114-697-1 | 1 | P1A4L | 4456
PIPING/7114/4456/697-1 | 3 | CS-AARE200_XS~2X1 | 2X1 | - REDUCER, ECC ASME B16.9 BW XS CS ASTM A234 GR WPB 2X1" | 1 | ea | 4456 | FITTINGS | 6-7114-697-1 | 1 | P1A4L | 4456
PIPING/7114/4456/697-1 | 4 | CS-AARE200_XS~2X1 | 2X1 | - REDUCER, ECC ASME B16.9 BW XS CS ASTM A234 GR WPB 2X1" | 1 | ea | 4456 | FITTINGS | 6-7114-697-1 | 1 | P1A4L | 4456
PIPING/7114/4456/697-1 | 5 | CS-AAFHBB0_150~2 | 2 | - FLANGE SO CL150 RF ASME B16.5 FS ASTM A105 2" | 1 | ea | 4456 | FLANGES | 6-7114-697-1 | 1 | P1A4L | 4456
PIPING/7114/4456/697-1 | 6 | CS-AAFWBB0_XS:150~1 | 1 | - FLANGE WN CL150 RF ASME B16.5 XS FS ASTM A105 1" | 1 | ea | 4456 | FLANGES | 6-7114-697-1 | 1 | P1A4L | 4456
PIPING/7114/4456/697-1 | 7 | CS-AAFWBB0_XS:150~1 | 1 | - FLANGE WN CL150 RF ASME B16.5 XS FS ASTM A105 1" | 1 | ea | 4456 | FLANGES | 6-7114-697-1 | 1 | P1A4L | 4456
PIPING/7114/4456/698-1 | 1 | A106-AAPA100_XS~1 | 1 | - PIPE BE SMLS ASME B36.10M XS CS, ASTM A106 1" | 5.4 | ft | 4456 | PIPE | 6-7114-698-1 | 1 | P1A4L | 4456
PIPING/7114/4456/698-1 | 2 | CS-AATA200_XS~1X1 | 1X1 | - TEE, ASME B16.9 BW XS CS ASTM A234 GR WPB 1X1" | 1 | ea | 4456 | FITTINGS | 6-7114-698-1 | 1 | P1A4L | 4456
PIPING/7114/4456/698-1 | 3 | CS-AAEA200_XS~1 | 1 | - ELBOW, 90 DEG LR ASME B16.9 BW XS CS ASTM A234 GR WPB 1" | 1 | ea | 4456 | FITTINGS | 6-7114-698-1 | 1 | P1A4L | 4456
PIPING/7114/4456/698-1 | 4 | CS-AAEA200_XS~1 | 1 | - ELBOW, 90 DEG LR ASME B16.9 BW XS CS ASTM A234 GR WPB 1" | 1 | ea | 4456 | FITTINGS | 6-7114-698-1 | 1 | P1A4L | 4456
PIPING/7114/4456/698-1 | 5 | CS-AAEA200_XS~1 | 1 | - ELBOW, 90 DEG LR ASME B16.9 BW XS CS ASTM A234 GR WPB 1" | 1 | ea | 4456 | FITTINGS | 6-7114-698-1 | 1 | P1A4L | 4456
PIPING/7114/4456/698-1 | 6 | CS-AAEA200_XS~1 | 1 | - ELBOW, 90 DEG LR ASME B16.9 BW XS CS ASTM A234 GR WPB 1" | 1 | ea | 4456 | FITTINGS | 6-7114-698-1 | 1 | P1A4L | 4456
PIPING/7114/4456/698-1 | 7 | CS-AAEA200_XS~1 | 1 | - ELBOW, 90 DEG LR ASME B16.9 BW XS CS ASTM A234 GR WPB 1" | 1 | ea | 4456 | FITTINGS | 6-7114-698-1 | 1 | P1A4L | 4456
PIPING/7114/4456/698-1 | 8 | CS-AAFWBB0_XS:150~1 | 1 | - FLANGE WN CL150 RF ASME B16.5 XS FS ASTM A105 1" | 1 | ea | 4456 | FLANGES | 6-7114-698-1 | 1 | P1A4L | 4456
PIPING/7114/4456/698-1 | 9 | CS-AAFWBB0_XS:150~1 | 1 | - FLANGE WN CL150 RF ASME B16.5 XS FS ASTM A105 1" | 1 | ea | 4456 | FLANGES | 6-7114-698-1 | 1 | P1A4L | 4456
PIPING/7114/4456/698-1 | 10 | CS-AAFHBB0_150~1 | 1 | - FLANGE SO CL150 RF ASME B16.5 FS ASTM A105 1" | 1 | ea | 4456 | FLANGES | 6-7114-698-1 | 1 | P1A4L | 4456
PIPING/7114/4456/698-2 | 1 | CS-AAFBBB0_150~1 | 1 | - FLANGE BLIND CL150 RF ASME B16.5 FS ASTM A105 1" | 1 | ea | 4456 | FLANGES | 6-7114-698-2 | 1 | P1A4L | 4456
PIPING/7114/4456/699-1 | 1 | A106-AAPA100_XS~1 | 1 | - PIPE BE SMLS ASME B36.10M XS CS, ASTM A106 1" | 9.2 | ft | 4456 | PIPE | 6-7114-699-1 | 1 | P1A4L | 4456
PIPING/7114/4456/699-1 | 2 | CS-AAEA200_XS~1 | 1 | - ELBOW, 90 DEG LR ASME B16.9 BW XS CS ASTM A234 GR WPB 1" | 1 | ea | 4456 | FITTINGS | 6-7114-699-1 | 1 | P1A4L | 4456
PIPING/7114/4456/699-1 | 3 | CS-AAFHBB0_150~1 | 1 | - FLANGE SO CL150 RF ASME B16.5 FS ASTM A105 1" | 1 | ea | 4456 | FLANGES | 6-7114-699-1 | 1 | P1A4L | 4456
PIPING/7114/4456/699-2 | 1 | A106-AAPA100_XS~1 | 1 | - PIPE BE SMLS ASME B36.10M XS CS, ASTM A106 1" | 14.6 | ft | 4456 | PIPE | 6-7114-699-2 | 1 | P1A4L | 4456
PIPING/7114/4456/699-2 | 2 | A106-AAPA100_XS~1/2 | 1/2 | - PIPE BE SMLS ASME B36.10M XS CS, ASTM A106 1/2" | 0.9 | ft | 4456 | PIPE | 6-7114-699-2 | 1 | P1A4L | 4456
PIPING/7114/4456/699-2 | 3 | CS-AATA200_XS~1X1 | 1X1 | - TEE, ASME B16.9 BW XS CS ASTM A234 GR WPB 1X1" | 1 | ea | 4456 | FITTINGS | 6-7114-699-2 | 1 | P1A4L | 4456
PIPING/7114/4456/699-2 | 4 | CS-AARC200_XS~1X1/2 | 1X1/2 | - REDUCER, CONC ASME B16.9 BW XS CS ASTM A234 GR WPB 1X1/2" | 1 | ea | 4456 | FITTINGS | 6-7114-699-2 | 1 | P1A4L | 4456
PIPING/7114/4456/699-2 | 5 | CS-AARC200_XS~1X1/2 | 1X1/2 | - REDUCER, CONC ASME B16.9 BW XS CS ASTM A234 GR WPB 1X1/2" | 1 | ea | 4456 | FITTINGS | 6-7114-699-2 | 1 | P1A4L | 4456
PIPING/7114/4456/699-2 | 6 | CS-AAEA200_XS~1 | 1 | - ELBOW, 90 DEG LR ASME B16.9 BW XS CS ASTM A234 GR WPB 1" | 1 | ea | 4456 | FITTINGS | 6-7114-699-2 | 1 | P1A4L | 4456
PIPING/7114/4456/699-2 | 7 | CS-00NPC0L_XS~1/2 | 1/2 | - NIPPLE POE/TOE NPT 3" LONG XS CS ASTM A106 GR B 1/2" | 1 | ea | 4456 | FITTINGS | 6-7114-699-2 | 1 | P1A4L | 4456
PIPING/7114/4456/699-2 | 8 | CS-AAFHBB0_150~1/2 | 1/2 | - FLANGE SO CL150 RF ASME B16.5 FS ASTM A105 1/2" | 1 | ea | 4456 | FLANGES | 6-7114-699-2 | 1 | P1A4L | 4456
PIPING/7114/4456/7-1 | 1 | 304-AAEA200_10S~2 | 2 | - ELBOW, 90 DEG LR ASME B16.9 BW SCH 10S SS ASTM A403 GR WP304/304L SMLS 2" | 1 | ea | 4456 | FITTINGS | 6-7114-7-1 | 1 | P3B121D | 4456
PIPING/7114/4456/7-1 | 2 | 304-AAFWBD0_10S:300~2 | 2 | - FLANGE WN CL300 RF ASME B16.5 SCH 10S FORGED SS ASTM A182 GR F304/304L 2" | 1 | ea | 4456 | FLANGES | 6-7114-7-1 | 1 | P3B121D | 4456
PIPING/7114/4456/7-2 | 1 | 304W-AAPA100_10S~2 | 2 | - PIPE BE WELDED ASME B36.19M SCH 10S SS ASTM A312 GR TP304/304L 2" | 1 | ft | 4456 | PIPE | 6-7114-7-2 | 1 | P3B121D | 4456
PIPING/7114/4456/7-2 | 2 | 304-AATA200_10S~2X2 | 2X2 | - TEE, ASME B16.9 BW SCH 10S SS ASTM A403 GR WP304/304L SMLS 2X2" | 1 | ea | 4456 | FITTINGS | 6-7114-7-2 | 1 | P3B121D | 4456
PIPING/7114/4456/7-2 | 3 | 304-AAFWBD0_10S:300~2 | 2 | - FLANGE WN CL300 RF ASME B16.5 SCH 10S FORGED SS ASTM A182 GR F304/304L 2" | 1 | ea | 4456 | FLANGES | 6-7114-7-2 | 1 | P3B121D | 4456
PIPING/7114/4456/7-2 | 4 | 304-AAFWBD0_10S:300~2 | 2 | - FLANGE WN CL300 RF ASME B16.5 SCH 10S FORGED SS ASTM A182 GR F304/304L 2" | 1 | ea | 4456 | FLANGES | 6-7114-7-2 | 1 | P3B121D | 4456
PIPING/7114/4456/7-2 | 5 | 304-AAFWBD0_10S:300~2 | 2 | - FLANGE WN CL300 RF ASME B16.5 SCH 10S FORGED SS ASTM A182 GR F304/304L 2" | 1 | ea | 4456 | FLANGES | 6-7114-7-2 | 1 | P3B121D | 4456
PIPING/7114/4456/7-3 | 1 | 304W-AAPA100_10S~2 | 2 | - PIPE BE WELDED ASME B36.19M SCH 10S SS ASTM A312 GR TP304/304L 2" | 0.5 | ft | 4456 | PIPE | 6-7114-7-3 | 1 | P3B121D | 4456
PIPING/7114/4456/7-3 | 2 | 304W-AATA200_10S~2X1 1/2 | 2X1 1/2 | - 304 BW-W Tee 10S 2x1.5" | 1 | ea | 4456 | FITTINGS | 6-7114-7-3 | 1 | P3B121D | 4456
PIPING/7114/4456/7-3 | 3 | 304-AATA200_10S~2X1 | 2X1 | - TEE, ASME B16.9 BW SCH 10S SS ASTM A403 GR WP304/304L 2X1" | 1 | ea | 4456 | FITTINGS | 6-7114-7-3 | 1 | P3B121D | 4456
PIPING/7114/4456/7-3 | 4 | 304-AAFWBD0_10S:300~2 | 2 | - FLANGE WN CL300 RF ASME B16.5 SCH 10S FORGED SS ASTM A182 GR F304/304L 2" | 1 | ea | 4456 | FLANGES | 6-7114-7-3 | 1 | P3B121D | 4456
PIPING/7114/4456/7-3 | 5 | 304-AAFWBD0_10S:300~2 | 2 | - FLANGE WN CL300 RF ASME B16.5 SCH 10S FORGED SS ASTM A182 GR F304/304L 2" | 1 | ea | 4456 | FLANGES | 6-7114-7-3 | 1 | P3B121D | 4456
PIPING/7114/4456/7-3 | 6 | 304-AAFWBD0_10S:300~1 1/2 | 1 1/2 | - FLANGE WN CL300 RF ASME B16.5 SCH 10S FORGED SS ASTM A182 GR F304/304L 1 1/2" | 1 | ea | 4456 | FLANGES | 6-7114-7-3 | 1 | P3B121D | 4456
PIPING/7114/4456/7-3 | 7 | 304-AAFWBD0_10S:300~1 | 1 | - FLANGE WN CL300 RF ASME B16.5 SCH 10S FORGED SS ASTM A182 GR F304/304L 1" | 1 | ea | 4456 | FLANGES | 6-7114-7-3 | 1 | P3B121D | 4456
PIPING/7114/4456/7-4 | 1 | 304W-AAPA100_10S~1 | 1 | - PIPE BE WELDED ASME B36.19M SCH 10S SS ASTM A312 GR TP304/304L 1" | 3.4 | ft | 4456 | PIPE | 6-7114-7-4 | 1 | P3B121D | 4456
PIPING/7114/4456/7-4 | 2 | 304-AATA200_10S~1X1 | 1X1 | - TEE, ASME B16.9 BW SCH 10S SS ASTM A403 GR WP304/304L SMLS 1X1" | 1 | ea | 4456 | FITTINGS | 6-7114-7-4 | 1 | P3B121D | 4456
PIPING/7114/4456/7-4 | 3 | 304W-AATA200_10S~1X3/4 | 1X3/4 | - TEE, ASME B16.9 BW SCH 10S SS ASTM A403 GR WP304/304L WELDED 1X3/4" | 1 | ea | 4456 | FITTINGS | 6-7114-7-4 | 1 | P3B121D | 4456
PIPING/7114/4456/7-4 | 4 | 304-AAFWBD0_10S:300~1 | 1 | - FLANGE WN CL300 RF ASME B16.5 SCH 10S FORGED SS ASTM A182 GR F304/304L 1" | 1 | ea | 4456 | FLANGES | 6-7114-7-4 | 1 | P3B121D | 4456
PIPING/7114/4456/7-4 | 5 | 304-AAFWBD0_10S:300~1 | 1 | - FLANGE WN CL300 RF ASME B16.5 SCH 10S FORGED SS ASTM A182 GR F304/304L 1" | 1 | ea | 4456 | FLANGES | 6-7114-7-4 | 1 | P3B121D | 4456
PIPING/7114/4456/7-4 | 6 | 304-AAFWBD0_10S:300~1 | 1 | - FLANGE WN CL300 RF ASME B16.5 SCH 10S FORGED SS ASTM A182 GR F304/304L 1" | 1 | ea | 4456 | FLANGES | 6-7114-7-4 | 1 | P3B121D | 4456
PIPING/7114/4456/7-4 | 7 | 304-AAFWBD0_10S:300~3/4 | 3/4 | - FLANGE WN CL300 RF ASME B16.5 SCH 10S FORGED SS ASTM A182 GR F304/304L 3/4" | 1 | ea | 4456 | FLANGES | 6-7114-7-4 | 1 | P3B121D | 4456
PIPING/7114/4456/70-1 | 1 | 304W-AAPA100_10S~2 | 2 | - PIPE BE WELDED ASME B36.19M SCH 10S SS ASTM A312 GR TP304/304L 2" | 1.6 | ft | 4456 | PIPE | 6-7114-70-1 | 1 | P5B66H | 4456
PIPING/7114/4456/70-1 | 2 | 304W-AAEA200_10S~2 | 2 | - ELBOW, 90 DEG LR ASME B16.9 BW SCH 10S SS ASTM A403 GR WP304/304L WELDED 2" | 1 | ea | 4456 | FITTINGS | 6-7114-70-1 | 1 | P5B66H | 4456
PIPING/7114/4456/70-1 | 3 | 304W-AAEA200_10S~2 | 2 | - ELBOW, 90 DEG LR ASME B16.9 BW SCH 10S SS ASTM A403 GR WP304/304L WELDED 2" | 1 | ea | 4456 | FITTINGS | 6-7114-70-1 | 1 | P5B66H | 4456
PIPING/7114/4456/70-1 | 4 | 304-AAFWBF0_10S:600~2 | 2 | - FLANGE WN CL600 RF ASME B16.5 SCH 10S FORGED SS ASTM A182 GR F304/304L 2" | 1 | ea | 4456 | FLANGES | 6-7114-70-1 | 1 | P5B66H | 4456
PIPING/7114/4456/70-1 | 5 | 304-AAFWBF0_10S:600~2 | 2 | - FLANGE WN CL600 RF ASME B16.5 SCH 10S FORGED SS ASTM A182 GR F304/304L 2" | 1 | ea | 4456 | FLANGES | 6-7114-70-1 | 1 | P5B66H | 4456
PIPING/7114/4456/700-1 | 1 | A106-AAPA100_XS~1 | 1 | - PIPE BE SMLS ASME B36.10M XS CS, ASTM A106 1" | 15 | ft | 4456 | PIPE | 6-7114-700-1 | 1 | P1A4L | 4456
PIPING/7114/4456/700-1 | 2 | CS-AATA200_XS~1X1 | 1X1 | - TEE, ASME B16.9 BW XS CS ASTM A234 GR WPB 1X1" | 1 | ea | 4456 | FITTINGS | 6-7114-700-1 | 1 | P1A4L | 4456
PIPING/7114/4456/700-1 | 3 | CS-AAEA200_XS~1 | 1 | - ELBOW, 90 DEG LR ASME B16.9 BW XS CS ASTM A234 GR WPB 1" | 1 | ea | 4456 | FITTINGS | 6-7114-700-1 | 1 | P1A4L | 4456
PIPING/7114/4456/700-1 | 4 | CS-AAEA200_XS~1 | 1 | - ELBOW, 90 DEG LR ASME B16.9 BW XS CS ASTM A234 GR WPB 1" | 1 | ea | 4456 | FITTINGS | 6-7114-700-1 | 1 | P1A4L | 4456
PIPING/7114/4456/700-1 | 5 | CS-AAEA200_XS~1 | 1 | - ELBOW, 90 DEG LR ASME B16.9 BW XS CS ASTM A234 GR WPB 1" | 1 | ea | 4456 | FITTINGS | 6-7114-700-1 | 1 | P1A4L | 4456
PIPING/7114/4456/700-1 | 6 | CS-AAFWBB0_XS:150~1 | 1 | - FLANGE WN CL150 RF ASME B16.5 XS FS ASTM A105 1" | 1 | ea | 4456 | FLANGES | 6-7114-700-1 | 1 | P1A4L | 4456
PIPING/7114/4456/700-1 | 7 | CS-AAFWBB0_XS:150~1 | 1 | - FLANGE WN CL150 RF ASME B16.5 XS FS ASTM A105 1" | 1 | ea | 4456 | FLANGES | 6-7114-700-1 | 1 | P1A4L | 4456
PIPING/7114/4456/700-1 | 8 | CS-AAFHBB0_150~1 | 1 | - FLANGE SO CL150 RF ASME B16.5 FS ASTM A105 1" | 1 | ea | 4456 | FLANGES | 6-7114-700-1 | 1 | P1A4L | 4456
PIPING/7114/4456/701-1 | 1 | A106-AAPA100_XS~1 | 1 | - PIPE BE SMLS ASME B36.10M XS CS, ASTM A106 1" | 4 | ft | 4456 | PIPE | 6-7114-701-1 | 1 | P1A4L | 4456
PIPING/7114/4456/701-1 | 2 | CS-AATA200_XS~1X1 | 1X1 | - TEE, ASME B16.9 BW XS CS ASTM A234 GR WPB 1X1" | 1 | ea | 4456 | FITTINGS | 6-7114-701-1 | 1 | P1A4L | 4456
PIPING/7114/4456/701-1 | 3 | CS-AAEA200_XS~1 | 1 | - ELBOW, 90 DEG LR ASME B16.9 BW XS CS ASTM A234 GR WPB 1" | 1 | ea | 4456 | FITTINGS | 6-7114-701-1 | 1 | P1A4L | 4456
PIPING/7114/4456/701-1 | 4 | CS-AAEA200_XS~1 | 1 | - ELBOW, 90 DEG LR ASME B16.9 BW XS CS ASTM A234 GR WPB 1" | 1 | ea | 4456 | FITTINGS | 6-7114-701-1 | 1 | P1A4L | 4456
PIPING/7114/4456/701-1 | 5 | CS-AAFWBB0_XS:150~1 | 1 | - FLANGE WN CL150 RF ASME B16.5 XS FS ASTM A105 1" | 1 | ea | 4456 | FLANGES | 6-7114-701-1 | 1 | P1A4L | 4456
PIPING/7114/4456/701-1 | 6 | CS-AAFWBB0_XS:150~1 | 1 | - FLANGE WN CL150 RF ASME B16.5 XS FS ASTM A105 1" | 1 | ea | 4456 | FLANGES | 6-7114-701-1 | 1 | P1A4L | 4456
PIPING/7114/4456/702-1 | 1 | A106-AAPA100_XS~1 | 1 | - PIPE BE SMLS ASME B36.10M XS CS, ASTM A106 1" | 4.9 | ft | 4456 | PIPE | 6-7114-702-1 | 1 | P1A4L | 4456
PIPING/7114/4456/702-1 | 2 | CS-AAEA200_XS~1 | 1 | - ELBOW, 90 DEG LR ASME B16.9 BW XS CS ASTM A234 GR WPB 1" | 1 | ea | 4456 | FITTINGS | 6-7114-702-1 | 1 | P1A4L | 4456
PIPING/7114/4456/702-1 | 3 | CS-AAEA200_XS~1 | 1 | - ELBOW, 90 DEG LR ASME B16.9 BW XS CS ASTM A234 GR WPB 1" | 1 | ea | 4456 | FITTINGS | 6-7114-702-1 | 1 | P1A4L | 4456
PIPING/7114/4456/702-1 | 4 | CS-AAEA200_XS~1 | 1 | - ELBOW, 90 DEG LR ASME B16.9 BW XS CS ASTM A234 GR WPB 1" | 1 | ea | 4456 | FITTINGS | 6-7114-702-1 | 1 | P1A4L | 4456
PIPING/7114/4456/702-1 | 5 | CS-AAEA200_XS~1 | 1 | - ELBOW, 90 DEG LR ASME B16.9 BW XS CS ASTM A234 GR WPB 1" | 1 | ea | 4456 | FITTINGS | 6-7114-702-1 | 1 | P1A4L | 4456
PIPING/7114/4456/702-1 | 6 | CS-AAFHBB0_150~1 | 1 | - FLANGE SO CL150 RF ASME B16.5 FS ASTM A105 1" | 1 | ea | 4456 | FLANGES | 6-7114-702-1 | 1 | P1A4L | 4456
PIPING/7114/4456/703-1 | 1 | A106-AAPA100_XS~1 | 1 | - PIPE BE SMLS ASME B36.10M XS CS, ASTM A106 1" | 4.2 | ft | 4456 | PIPE | 6-7114-703-1 | 1 | P1A4L | 4456
PIPING/7114/4456/703-1 | 2 | CS-AATA200_XS~1X1 | 1X1 | - TEE, ASME B16.9 BW XS CS ASTM A234 GR WPB 1X1" | 1 | ea | 4456 | FITTINGS | 6-7114-703-1 | 1 | P1A4L | 4456
PIPING/7114/4456/703-1 | 3 | CS-AAEA200_XS~1 | 1 | - ELBOW, 90 DEG LR ASME B16.9 BW XS CS ASTM A234 GR WPB 1" | 1 | ea | 4456 | FITTINGS | 6-7114-703-1 | 1 | P1A4L | 4456
PIPING/7114/4456/703-1 | 4 | CS-AAFHBB0_150~1 | 1 | - FLANGE SO CL150 RF ASME B16.5 FS ASTM A105 1" | 1 | ea | 4456 | FLANGES | 6-7114-703-1 | 1 | P1A4L | 4456
PIPING/7114/4456/703-1 | 5 | CS-AAFHBB0_150~1 | 1 | - FLANGE SO CL150 RF ASME B16.5 FS ASTM A105 1" | 1 | ea | 4456 | FLANGES | 6-7114-703-1 | 1 | P1A4L | 4456
PIPING/7114/4456/703-1 | 6 | CS-AAFWBB0_XS:150~1 | 1 | - FLANGE WN CL150 RF ASME B16.5 XS FS ASTM A105 1" | 1 | ea | 4456 | FLANGES | 6-7114-703-1 | 1 | P1A4L | 4456
PIPING/7114/4456/703-2 | 1 | CS-AAFBBB0_150~1 | 1 | - FLANGE BLIND CL150 RF ASME B16.5 FS ASTM A105 1" | 1 | ea | 4456 | FLANGES | 6-7114-703-2 | 1 | P1A4L | 4456
PIPING/7114/4456/704-1 | 1 | A106-AAPA100_XS~1 | 1 | - PIPE BE SMLS ASME B36.10M XS CS, ASTM A106 1" | 5.7 | ft | 4456 | PIPE | 6-7114-704-1 | 1 | P1A4L | 4456
PIPING/7114/4456/704-1 | 2 | CS-AATA200_XS~1X1 | 1X1 | - TEE, ASME B16.9 BW XS CS ASTM A234 GR WPB 1X1" | 1 | ea | 4456 | FITTINGS | 6-7114-704-1 | 1 | P1A4L | 4456
PIPING/7114/4456/704-1 | 3 | CS-AAEA200_XS~1 | 1 | - ELBOW, 90 DEG LR ASME B16.9 BW XS CS ASTM A234 GR WPB 1" | 1 | ea | 4456 | FITTINGS | 6-7114-704-1 | 1 | P1A4L | 4456
PIPING/7114/4456/704-1 | 4 | CS-AAFHBB0_150~1 | 1 | - FLANGE SO CL150 RF ASME B16.5 FS ASTM A105 1" | 1 | ea | 4456 | FLANGES | 6-7114-704-1 | 1 | P1A4L | 4456
PIPING/7114/4456/704-1 | 5 | CS-AAFHBB0_150~1 | 1 | - FLANGE SO CL150 RF ASME B16.5 FS ASTM A105 1" | 1 | ea | 4456 | FLANGES | 6-7114-704-1 | 1 | P1A4L | 4456
PIPING/7114/4456/704-1 | 6 | CS-AAFWBB0_XS:150~1 | 1 | - FLANGE WN CL150 RF ASME B16.5 XS FS ASTM A105 1" | 1 | ea | 4456 | FLANGES | 6-7114-704-1 | 1 | P1A4L | 4456
PIPING/7114/4456/705-1 | 1 | A106-AAPA100_XS~2 | 2 | - PIPE BE SMLS ASME B36.10M XS CS ASTM A106 2" | 3.2 | ft | 4456 | PIPE | 6-7114-705-1 | 1 | P1A4L | 4456
PIPING/7114/4456/705-1 | 2 | CS-AATA200_XS~2X2 | 2X2 | - TEE, ASME B16.9 BW XS CS ASTM A234 GR WPB 2X2" | 1 | ea | 4456 | FITTINGS | 6-7114-705-1 | 1 | P1A4L | 4456
PIPING/7114/4456/705-1 | 3 | CS-AARE200_XS~2X1 | 2X1 | - REDUCER, ECC ASME B16.9 BW XS CS ASTM A234 GR WPB 2X1" | 1 | ea | 4456 | FITTINGS | 6-7114-705-1 | 1 | P1A4L | 4456
PIPING/7114/4456/705-1 | 4 | CS-AARE200_XS~2X1 | 2X1 | - REDUCER, ECC ASME B16.9 BW XS CS ASTM A234 GR WPB 2X1" | 1 | ea | 4456 | FITTINGS | 6-7114-705-1 | 1 | P1A4L | 4456
PIPING/7114/4456/705-1 | 5 | CS-AAFHBB0_150~2 | 2 | - FLANGE SO CL150 RF ASME B16.5 FS ASTM A105 2" | 1 | ea | 4456 | FLANGES | 6-7114-705-1 | 1 | P1A4L | 4456
PIPING/7114/4456/705-1 | 6 | CS-AAFWBB0_XS:150~1 | 1 | - FLANGE WN CL150 RF ASME B16.5 XS FS ASTM A105 1" | 1 | ea | 4456 | FLANGES | 6-7114-705-1 | 1 | P1A4L | 4456
PIPING/7114/4456/705-1 | 7 | CS-AAFWBB0_XS:150~1 | 1 | - FLANGE WN CL150 RF ASME B16.5 XS FS ASTM A105 1" | 1 | ea | 4456 | FLANGES | 6-7114-705-1 | 1 | P1A4L | 4456
PIPING/7114/4456/705-2 | 1 | A106-AAPA100_XS~2 | 2 | - PIPE BE SMLS ASME B36.10M XS CS ASTM A106 2" | 19.2 | ft | 4456 | PIPE | 6-7114-705-2 | 1 | P1A4L | 4456
PIPING/7114/4456/705-2 | 2 | CS-NATW2X0_XS~2X1/2 | 2X1/2 | - WELDOLET MSS SP-97 XS FS ASTM A105 2X1/2" | 1 | ea | 4456 | FITTINGS | 6-7114-705-2 | 1 | P1A4L | 4456
PIPING/7114/4456/705-2 | 3 | CS-AAEA200_XS~2 | 2 | - ELBOW, 90 DEG LR ASME B16.9 BW XS CS ASTM A234 GR WPB 2" | 1 | ea | 4456 | FITTINGS | 6-7114-705-2 | 1 | P1A4L | 4456
PIPING/7114/4456/705-2 | 4 | CS-AAEA200_XS~2 | 2 | - ELBOW, 90 DEG LR ASME B16.9 BW XS CS ASTM A234 GR WPB 2" | 1 | ea | 4456 | FITTINGS | 6-7114-705-2 | 1 | P1A4L | 4456
PIPING/7114/4456/705-2 | 5 | CS-AAEA200_XS~2 | 2 | - ELBOW, 90 DEG LR ASME B16.9 BW XS CS ASTM A234 GR WPB 2" | 1 | ea | 4456 | FITTINGS | 6-7114-705-2 | 1 | P1A4L | 4456
PIPING/7114/4456/705-2 | 6 | CS-AAEA200_XS~2 | 2 | - ELBOW, 90 DEG LR ASME B16.9 BW XS CS ASTM A234 GR WPB 2" | 1 | ea | 4456 | FITTINGS | 6-7114-705-2 | 1 | P1A4L | 4456
PIPING/7114/4456/705-2 | 7 | CS-00NPC0L_XS~1/2 | 1/2 | - NIPPLE POE/TOE NPT 3" LONG XS CS ASTM A106 GR B 1/2" | 1 | ea | 4456 | FITTINGS | 6-7114-705-2 | 1 | P1A4L | 4456
PIPING/7114/4456/705-2 | 8 | CS-AAFHBB0_150~2 | 2 | - FLANGE SO CL150 RF ASME B16.5 FS ASTM A105 2" | 1 | ea | 4456 | FLANGES | 6-7114-705-2 | 1 | P1A4L | 4456
PIPING/7114/4456/705-2 | 9 | CS-AAFHBB0_150~2 | 2 | - FLANGE SO CL150 RF ASME B16.5 FS ASTM A105 2" | 1 | ea | 4456 | FLANGES | 6-7114-705-2 | 1 | P1A4L | 4456
PIPING/7114/4456/706-1 | 1 | A106-AAPA100_XS~1 | 1 | - PIPE BE SMLS ASME B36.10M XS CS, ASTM A106 1" | 10.5 | ft | 4456 | PIPE | 6-7114-706-1 | 1 | P1A4L | 4456
PIPING/7114/4456/706-1 | 2 | CS-AATA200_XS~1X1 | 1X1 | - TEE, ASME B16.9 BW XS CS ASTM A234 GR WPB 1X1" | 1 | ea | 4456 | FITTINGS | 6-7114-706-1 | 1 | P1A4L | 4456
PIPING/7114/4456/706-1 | 3 | CS-AAEA200_XS~1 | 1 | - ELBOW, 90 DEG LR ASME B16.9 BW XS CS ASTM A234 GR WPB 1" | 1 | ea | 4456 | FITTINGS | 6-7114-706-1 | 1 | P1A4L | 4456
PIPING/7114/4456/706-1 | 4 | CS-AAEA200_XS~1 | 1 | - ELBOW, 90 DEG LR ASME B16.9 BW XS CS ASTM A234 GR WPB 1" | 1 | ea | 4456 | FITTINGS | 6-7114-706-1 | 1 | P1A4L | 4456
PIPING/7114/4456/706-1 | 5 | CS-AAEA200_XS~1 | 1 | - ELBOW, 90 DEG LR ASME B16.9 BW XS CS ASTM A234 GR WPB 1" | 1 | ea | 4456 | FITTINGS | 6-7114-706-1 | 1 | P1A4L | 4456
PIPING/7114/4456/706-1 | 6 | CS-AAFHBB0_150~1 | 1 | - FLANGE SO CL150 RF ASME B16.5 FS ASTM A105 1" | 1 | ea | 4456 | FLANGES | 6-7114-706-1 | 1 | P1A4L | 4456
PIPING/7114/4456/706-1 | 7 | CS-AAFHBB0_150~1 | 1 | - FLANGE SO CL150 RF ASME B16.5 FS ASTM A105 1" | 1 | ea | 4456 | FLANGES | 6-7114-706-1 | 1 | P1A4L | 4456
PIPING/7114/4456/706-1 | 8 | CS-AAFWBB0_XS:150~1 | 1 | - FLANGE WN CL150 RF ASME B16.5 XS FS ASTM A105 1" | 1 | ea | 4456 | FLANGES | 6-7114-706-1 | 1 | P1A4L | 4456
PIPING/7114/4456/707-1 | 1 | A106-AAPA100_XS~1 | 1 | - PIPE BE SMLS ASME B36.10M XS CS, ASTM A106 1" | 4 | ft | 4456 | PIPE | 6-7114-707-1 | 1 | P1A4L | 4456
PIPING/7114/4456/707-1 | 2 | CS-AATA200_XS~1X1 | 1X1 | - TEE, ASME B16.9 BW XS CS ASTM A234 GR WPB 1X1" | 1 | ea | 4456 | FITTINGS | 6-7114-707-1 | 1 | P1A4L | 4456
PIPING/7114/4456/707-1 | 3 | CS-AAEA200_XS~1 | 1 | - ELBOW, 90 DEG LR ASME B16.9 BW XS CS ASTM A234 GR WPB 1" | 1 | ea | 4456 | FITTINGS | 6-7114-707-1 | 1 | P1A4L | 4456
PIPING/7114/4456/707-1 | 4 | CS-AAEA200_XS~1 | 1 | - ELBOW, 90 DEG LR ASME B16.9 BW XS CS ASTM A234 GR WPB 1" | 1 | ea | 4456 | FITTINGS | 6-7114-707-1 | 1 | P1A4L | 4456
PIPING/7114/4456/707-1 | 5 | CS-AAFWBB0_XS:150~1 | 1 | - FLANGE WN CL150 RF ASME B16.5 XS FS ASTM A105 1" | 1 | ea | 4456 | FLANGES | 6-7114-707-1 | 1 | P1A4L | 4456
PIPING/7114/4456/707-1 | 6 | CS-AAFWBB0_XS:150~1 | 1 | - FLANGE WN CL150 RF ASME B16.5 XS FS ASTM A105 1" | 1 | ea | 4456 | FLANGES | 6-7114-707-1 | 1 | P1A4L | 4456
PIPING/7114/4456/708-1 | 1 | A106-AAPA100_XS~1 | 1 | - PIPE BE SMLS ASME B36.10M XS CS, ASTM A106 1" | 5.3 | ft | 4456 | PIPE | 6-7114-708-1 | 1 | P1A4L | 4456
PIPING/7114/4456/708-1 | 2 | CS-AAEA200_XS~1 | 1 | - ELBOW, 90 DEG LR ASME B16.9 BW XS CS ASTM A234 GR WPB 1" | 1 | ea | 4456 | FITTINGS | 6-7114-708-1 | 1 | P1A4L | 4456
PIPING/7114/4456/708-1 | 3 | CS-AAEA200_XS~1 | 1 | - ELBOW, 90 DEG LR ASME B16.9 BW XS CS ASTM A234 GR WPB 1" | 1 | ea | 4456 | FITTINGS | 6-7114-708-1 | 1 | P1A4L | 4456
PIPING/7114/4456/708-1 | 4 | CS-AAEA200_XS~1 | 1 | - ELBOW, 90 DEG LR ASME B16.9 BW XS CS ASTM A234 GR WPB 1" | 1 | ea | 4456 | FITTINGS | 6-7114-708-1 | 1 | P1A4L | 4456
PIPING/7114/4456/708-1 | 5 | CS-AAEA200_XS~1 | 1 | - ELBOW, 90 DEG LR ASME B16.9 BW XS CS ASTM A234 GR WPB 1" | 1 | ea | 4456 | FITTINGS | 6-7114-708-1 | 1 | P1A4L | 4456
PIPING/7114/4456/708-1 | 6 | CS-AAFHBB0_150~1 | 1 | - FLANGE SO CL150 RF ASME B16.5 FS ASTM A105 1" | 1 | ea | 4456 | FLANGES | 6-7114-708-1 | 1 | P1A4L | 4456
PIPING/7114/4456/709-1 | 1 | A106-AAPA100_XS~2 | 2 | - PIPE BE SMLS ASME B36.10M XS CS ASTM A106 2" | 1.8 | ft | 4456 | PIPE | 6-7114-709-1 | 1 | P1A4L | 4456
PIPING/7114/4456/709-1 | 2 | A106-AAPA100_XS~1 | 1 | - PIPE BE SMLS ASME B36.10M XS CS, ASTM A106 1" | 16 | ft | 4456 | PIPE | 6-7114-709-1 | 1 | P1A4L | 4456
PIPING/7114/4456/709-1 | 3 | CS-AATA200_XS~2X2 | 2X2 | - TEE, ASME B16.9 BW XS CS ASTM A234 GR WPB 2X2" | 1 | ea | 4456 | FITTINGS | 6-7114-709-1 | 1 | P1A4L | 4456
PIPING/7114/4456/709-1 | 4 | CS-AARC200_XS~2X1 | 2X1 | - REDUCER, CONC ASME B16.9 BW XS CS ASTM A234 GR WPB 2X1" | 1 | ea | 4456 | FITTINGS | 6-7114-709-1 | 1 | P1A4L | 4456
PIPING/7114/4456/709-1 | 5 | CS-AARC200_XS~2X1 | 2X1 | - REDUCER, CONC ASME B16.9 BW XS CS ASTM A234 GR WPB 2X1" | 1 | ea | 4456 | FITTINGS | 6-7114-709-1 | 1 | P1A4L | 4456
PIPING/7114/4456/709-1 | 6 | CS-NATW2X0_XS~2X1/2 | 2X1/2 | - WELDOLET MSS SP-97 XS FS ASTM A105 2X1/2" | 1 | ea | 4456 | FITTINGS | 6-7114-709-1 | 1 | P1A4L | 4456
PIPING/7114/4456/709-1 | 7 | CS-AAEA200_XS~1 | 1 | - ELBOW, 90 DEG LR ASME B16.9 BW XS CS ASTM A234 GR WPB 1" | 1 | ea | 4456 | FITTINGS | 6-7114-709-1 | 1 | P1A4L | 4456
PIPING/7114/4456/709-1 | 8 | CS-AAEA200_XS~1 | 1 | - ELBOW, 90 DEG LR ASME B16.9 BW XS CS ASTM A234 GR WPB 1" | 1 | ea | 4456 | FITTINGS | 6-7114-709-1 | 1 | P1A4L | 4456
PIPING/7114/4456/709-1 | 9 | CS-AAEA200_XS~1 | 1 | - ELBOW, 90 DEG LR ASME B16.9 BW XS CS ASTM A234 GR WPB 1" | 1 | ea | 4456 | FITTINGS | 6-7114-709-1 | 1 | P1A4L | 4456
PIPING/7114/4456/709-1 | 10 | CS-00NPC0J_XS~1/2 | 1/2 | - NIPPLE POE/TOE NPT 2" LONG XS CS ASTM A106 1/2" | 1 | ea | 4456 | FITTINGS | 6-7114-709-1 | 1 | P1A4L | 4456
PIPING/7114/4456/709-1 | 11 | CS-AAFHBB0_150~2 | 2 | - FLANGE SO CL150 RF ASME B16.5 FS ASTM A105 2" | 1 | ea | 4456 | FLANGES | 6-7114-709-1 | 1 | P1A4L | 4456
PIPING/7114/4456/709-1 | 12 | CS-AAFWBB0_XS:150~1 | 1 | - FLANGE WN CL150 RF ASME B16.5 XS FS ASTM A105 1" | 1 | ea | 4456 | FLANGES | 6-7114-709-1 | 1 | P1A4L | 4456
PIPING/7114/4456/709-1 | 13 | CS-AAFHBB0_150~1 | 1 | - FLANGE SO CL150 RF ASME B16.5 FS ASTM A105 1" | 1 | ea | 4456 | FLANGES | 6-7114-709-1 | 1 | P1A4L | 4456
PIPING/7114/4456/71-1 | 1 | 304W-AAPS200_40S~4 | 4 | - PIPE BE WELDED ASME B36.19M SCH 40S SS ASTM A312 GR TP304/304L 4" | 3.5 | ft | 4456 | PIPE | 6-7114-71-1 | 1 | P5B66H | 4456
PIPING/7114/4456/71-1 | 2 | 304W-AARE200_40S~4X3 | 4X3 | - REDUCER, ECC ASME B16.9 BW SCH 40S SS ASTM A403 GR WP304/304L WELDED 4X3" | 1 | ea | 4456 | FITTINGS | 6-7114-71-1 | 1 | P5B66H | 4456
PIPING/7114/4456/71-1 | 3 | 304W-AARE200_40SX10S~4X2 | 4X2 | - REDUCER, ECC ASME B16.9 BW SCH 40S x SCH 10S SS ASTM A403 GR WP304/304L WELDED 4X2" | 1 | ea | 4456 | FITTINGS | 6-7114-71-1 | 1 | P5B66H | 4456
PIPING/7114/4456/71-1 | 4 | 304-AAFWBF0_40S:600~3 | 3 | - FLANGE WN CL600 RF ASME B16.5 SCH 40S FORGED SS ASTM A182 GR F304/304L 3" | 1 | ea | 4456 | FLANGES | 6-7114-71-1 | 1 | P5B66H | 4456
PIPING/7114/4456/71-1 | 5 | 304-AAFWBF0_10S:600~2 | 2 | - FLANGE WN CL600 RF ASME B16.5 SCH 10S FORGED SS ASTM A182 GR F304/304L 2" | 1 | ea | 4456 | FLANGES | 6-7114-71-1 | 1 | P5B66H | 4456
PIPING/7114/4456/71-2 | 1 | 304W-AAPA100_10S~2 | 2 | - PIPE BE WELDED ASME B36.19M SCH 10S SS ASTM A312 GR TP304/304L 2" | 0.9 | ft | 4456 | PIPE | 6-7114-71-2 | 1 | P5B66H | 4456
PIPING/7114/4456/71-2 | 2 | 304W-AAEA200_10S~2 | 2 | - ELBOW, 90 DEG LR ASME B16.9 BW SCH 10S SS ASTM A403 GR WP304/304L WELDED 2" | 1 | ea | 4456 | FITTINGS | 6-7114-71-2 | 1 | P5B66H | 4456
PIPING/7114/4456/71-2 | 3 | 304-AAFWBF0_10S:600~2 | 2 | - FLANGE WN CL600 RF ASME B16.5 SCH 10S FORGED SS ASTM A182 GR F304/304L 2" | 1 | ea | 4456 | FLANGES | 6-7114-71-2 | 1 | P5B66H | 4456
PIPING/7114/4456/71-2 | 4 | 304-AAFWBF0_10S:600~2 | 2 | - FLANGE WN CL600 RF ASME B16.5 SCH 10S FORGED SS ASTM A182 GR F304/304L 2" | 1 | ea | 4456 | FLANGES | 6-7114-71-2 | 1 | P5B66H | 4456
PIPING/7114/4456/710-1 | 1 | A106-AAPA100_XS~1 1/2 | 1 1/2 | - PIPE BE SMLS ASME B36.10M XS CS, ASTM A106 1 1/2" | 0.3 | ft | 4456 | PIPE | 6-7114-710-1 | 1 | P1A4L | 4456
PIPING/7114/4456/710-1 | 2 | A106-AAPA100_XS~1 | 1 | - PIPE BE SMLS ASME B36.10M XS CS, ASTM A106 1" | 0.8 | ft | 4456 | PIPE | 6-7114-710-1 | 1 | P1A4L | 4456
PIPING/7114/4456/710-1 | 3 | CS-AARC200_XS~1 1/2X1 | 1 1/2X1 | - REDUCER, CONC ASME B16.9 BW XS CS ASTM A234 GR WPB 1 1/2X1" | 1 | ea | 4456 | FITTINGS | 6-7114-710-1 | 1 | P1A4L | 4456
PIPING/7114/4456/710-1 | 4 | CS-AATA200_XS~1X1 | 1X1 | - TEE, ASME B16.9 BW XS CS ASTM A234 GR WPB 1X1" | 1 | ea | 4456 | FITTINGS | 6-7114-710-1 | 1 | P1A4L | 4456
PIPING/7114/4456/710-1 | 5 | CS-AARC200_XS~1X1/2 | 1X1/2 | - REDUCER, CONC ASME B16.9 BW XS CS ASTM A234 GR WPB 1X1/2" | 1 | ea | 4456 | FITTINGS | 6-7114-710-1 | 1 | P1A4L | 4456
PIPING/7114/4456/710-1 | 6 | CS-AAEA200_XS~1 | 1 | - ELBOW, 90 DEG LR ASME B16.9 BW XS CS ASTM A234 GR WPB 1" | 1 | ea | 4456 | FITTINGS | 6-7114-710-1 | 1 | P1A4L | 4456
PIPING/7114/4456/710-1 | 7 | CS-AAFHBB0_150~1 1/2 | 1 1/2 | - FLANGE SO CL150 RF ASME B16.5 FS ASTM A105 1 1/2" | 1 | ea | 4456 | FLANGES | 6-7114-710-1 | 1 | P1A4L | 4456
PIPING/7114/4456/710-1 | 8 | CS-AAFHBB0_150~1 | 1 | - FLANGE SO CL150 RF ASME B16.5 FS ASTM A105 1" | 1 | ea | 4456 | FLANGES | 6-7114-710-1 | 1 | P1A4L | 4456
PIPING/7114/4456/710-1 | 9 | CS-AAFWBB0_XS:150~1/2 | 1/2 | - FLANGE WN CL150 RF ASME B16.5 XS FS ASTM A105 1/2" | 1 | ea | 4456 | FLANGES | 6-7114-710-1 | 1 | P1A4L | 4456
PIPING/7114/4456/711-1 | 1 | A106-AAPA100_XS~1 1/2 | 1 1/2 | - PIPE BE SMLS ASME B36.10M XS CS, ASTM A106 1 1/2" | 0.3 | ft | 4456 | PIPE | 6-7114-711-1 | 1 | P1A4L | 4456
PIPING/7114/4456/711-1 | 2 | A106-AAPA100_XS~1 | 1 | - PIPE BE SMLS ASME B36.10M XS CS, ASTM A106 1" | 0.3 | ft | 4456 | PIPE | 6-7114-711-1 | 1 | P1A4L | 4456
PIPING/7114/4456/711-1 | 3 | CS-AARC200_XS~1 1/2X1 | 1 1/2X1 | - REDUCER, CONC ASME B16.9 BW XS CS ASTM A234 GR WPB 1 1/2X1" | 1 | ea | 4456 | FITTINGS | 6-7114-711-1 | 1 | P1A4L | 4456
PIPING/7114/4456/711-1 | 4 | CS-AAFHBB0_150~1 1/2 | 1 1/2 | - FLANGE SO CL150 RF ASME B16.5 FS ASTM A105 1 1/2" | 1 | ea | 4456 | FLANGES | 6-7114-711-1 | 1 | P1A4L | 4456
PIPING/7114/4456/711-1 | 5 | CS-AAFHBB0_150~1 | 1 | - FLANGE SO CL150 RF ASME B16.5 FS ASTM A105 1" | 1 | ea | 4456 | FLANGES | 6-7114-711-1 | 1 | P1A4L | 4456
PIPING/7114/4456/711-2 | 1 | A106-AAPA100_XS~1 1/2 | 1 1/2 | - PIPE BE SMLS ASME B36.10M XS CS, ASTM A106 1 1/2" | 12.8 | ft | 4456 | PIPE | 6-7114-711-2 | 1 | P1A4L | 4456
PIPING/7114/4456/711-2 | 2 | CS-AATA200_XS~1 1/2X1/2 | 1 1/2X1/2 | - TEE, ASME B16.9 BW XS CS ASTM A234 GR WPB 1 1/2X1/2" | 1 | ea | 4456 | FITTINGS | 6-7114-711-2 | 1 | P1A4L | 4456
PIPING/7114/4456/711-2 | 3 | CS-AAEA200_XS~1 1/2 | 1 1/2 | - ELBOW, 90 DEG LR ASME B16.9 BW XS CS ASTM A234 GR WPB 1 1/2" | 1 | ea | 4456 | FITTINGS | 6-7114-711-2 | 1 | P1A4L | 4456
PIPING/7114/4456/711-2 | 4 | CS-AAEA200_XS~1 1/2 | 1 1/2 | - ELBOW, 90 DEG LR ASME B16.9 BW XS CS ASTM A234 GR WPB 1 1/2" | 1 | ea | 4456 | FITTINGS | 6-7114-711-2 | 1 | P1A4L | 4456
PIPING/7114/4456/711-2 | 5 | CS-00NPC0J_XS~1/2 | 1/2 | - NIPPLE POE/TOE NPT 2" LONG XS CS ASTM A106 1/2" | 1 | ea | 4456 | FITTINGS | 6-7114-711-2 | 1 | P1A4L | 4456
PIPING/7114/4456/711-2 | 6 | CS-AAFHBB0_150~1 1/2 | 1 1/2 | - FLANGE SO CL150 RF ASME B16.5 FS ASTM A105 1 1/2" | 1 | ea | 4456 | FLANGES | 6-7114-711-2 | 1 | P1A4L | 4456
PIPING/7114/4456/711-2 | 7 | CS-AAFHBB0_150~1 1/2 | 1 1/2 | - FLANGE SO CL150 RF ASME B16.5 FS ASTM A105 1 1/2" | 1 | ea | 4456 | FLANGES | 6-7114-711-2 | 1 | P1A4L | 4456
PIPING/7114/4456/712-1 | 1 | A106-AAPA100_XS~1 1/2 | 1 1/2 | - PIPE BE SMLS ASME B36.10M XS CS, ASTM A106 1 1/2" | 2.7 | ft | 4456 | PIPE | 6-7114-712-1 | 1 | P1A4L | 4456
PIPING/7114/4456/712-1 | 2 | A106-AAPA100_XS~1 | 1 | - PIPE BE SMLS ASME B36.10M XS CS, ASTM A106 1" | 0.3 | ft | 4456 | PIPE | 6-7114-712-1 | 1 | P1A4L | 4456
PIPING/7114/4456/712-1 | 3 | A106-AAPA100_XS~1/2 | 1/2 | - PIPE BE SMLS ASME B36.10M XS CS, ASTM A106 1/2" | 0.3 | ft | 4456 | PIPE | 6-7114-712-1 | 1 | P1A4L | 4456
PIPING/7114/4456/712-1 | 4 | CS-AARC200_XS~1 1/2X1 | 1 1/2X1 | - REDUCER, CONC ASME B16.9 BW XS CS ASTM A234 GR WPB 1 1/2X1" | 1 | ea | 4456 | FITTINGS | 6-7114-712-1 | 1 | P1A4L | 4456
PIPING/7114/4456/712-1 | 5 | CS-AATA200_XS~1 1/2X1/2 | 1 1/2X1/2 | - TEE, ASME B16.9 BW XS CS ASTM A234 GR WPB 1 1/2X1/2" | 1 | ea | 4456 | FITTINGS | 6-7114-712-1 | 1 | P1A4L | 4456
PIPING/7114/4456/712-1 | 6 | CS-AAEA200_XS~1 1/2 | 1 1/2 | - ELBOW, 90 DEG LR ASME B16.9 BW XS CS ASTM A234 GR WPB 1 1/2" | 1 | ea | 4456 | FITTINGS | 6-7114-712-1 | 1 | P1A4L | 4456
PIPING/7114/4456/712-1 | 7 | CS-AAEA200_XS~1 1/2 | 1 1/2 | - ELBOW, 90 DEG LR ASME B16.9 BW XS CS ASTM A234 GR WPB 1 1/2" | 1 | ea | 4456 | FITTINGS | 6-7114-712-1 | 1 | P1A4L | 4456
PIPING/7114/4456/712-1 | 8 | CS-AAEA200_XS~1 1/2 | 1 1/2 | - ELBOW, 90 DEG LR ASME B16.9 BW XS CS ASTM A234 GR WPB 1 1/2" | 1 | ea | 4456 | FITTINGS | 6-7114-712-1 | 1 | P1A4L | 4456
PIPING/7114/4456/712-1 | 9 | CS-AAFHBB0_150~1 1/2 | 1 1/2 | - FLANGE SO CL150 RF ASME B16.5 FS ASTM A105 1 1/2" | 1 | ea | 4456 | FLANGES | 6-7114-712-1 | 1 | P1A4L | 4456
PIPING/7114/4456/712-1 | 10 | CS-AAFHBB0_150~1 | 1 | - FLANGE SO CL150 RF ASME B16.5 FS ASTM A105 1" | 1 | ea | 4456 | FLANGES | 6-7114-712-1 | 1 | P1A4L | 4456
PIPING/7114/4456/712-1 | 11 | CS-AAFHBB0_150~1/2 | 1/2 | - FLANGE SO CL150 RF ASME B16.5 FS ASTM A105 1/2" | 1 | ea | 4456 | FLANGES | 6-7114-712-1 | 1 | P1A4L | 4456
PIPING/7114/4456/713-1 | 1 | A106-AAPA100_XS~1 1/2 | 1 1/2 | - PIPE BE SMLS ASME B36.10M XS CS, ASTM A106 1 1/2" | 15.7 | ft | 4456 | PIPE | 6-7114-713-1 | 1 | P1A4L | 4456
PIPING/7114/4456/713-1 | 2 | CS-AATA200_XS~1 1/2X1/2 | 1 1/2X1/2 | - TEE, ASME B16.9 BW XS CS ASTM A234 GR WPB 1 1/2X1/2" | 1 | ea | 4456 | FITTINGS | 6-7114-713-1 | 1 | P1A4L | 4456
PIPING/7114/4456/713-1 | 3 | CS-AAEA200_XS~1 1/2 | 1 1/2 | - ELBOW, 90 DEG LR ASME B16.9 BW XS CS ASTM A234 GR WPB 1 1/2" | 1 | ea | 4456 | FITTINGS | 6-7114-713-1 | 1 | P1A4L | 4456
PIPING/7114/4456/713-1 | 4 | CS-AAEA200_XS~1 1/2 | 1 1/2 | - ELBOW, 90 DEG LR ASME B16.9 BW XS CS ASTM A234 GR WPB 1 1/2" | 1 | ea | 4456 | FITTINGS | 6-7114-713-1 | 1 | P1A4L | 4456
PIPING/7114/4456/713-1 | 5 | CS-AAEA200_XS~1 1/2 | 1 1/2 | - ELBOW, 90 DEG LR ASME B16.9 BW XS CS ASTM A234 GR WPB 1 1/2" | 1 | ea | 4456 | FITTINGS | 6-7114-713-1 | 1 | P1A4L | 4456
PIPING/7114/4456/713-1 | 6 | CS-AAEA200_XS~1 1/2 | 1 1/2 | - ELBOW, 90 DEG LR ASME B16.9 BW XS CS ASTM A234 GR WPB 1 1/2" | 1 | ea | 4456 | FITTINGS | 6-7114-713-1 | 1 | P1A4L | 4456
PIPING/7114/4456/713-1 | 7 | CS-00NPC0J_XS~1/2 | 1/2 | - NIPPLE POE/TOE NPT 2" LONG XS CS ASTM A106 1/2" | 1 | ea | 4456 | FITTINGS | 6-7114-713-1 | 1 | P1A4L | 4456
PIPING/7114/4456/713-1 | 8 | CS-AAFHBB0_150~1 1/2 | 1 1/2 | - FLANGE SO CL150 RF ASME B16.5 FS ASTM A105 1 1/2" | 1 | ea | 4456 | FLANGES | 6-7114-713-1 | 1 | P1A4L | 4456
PIPING/7114/4456/713-1 | 9 | CS-AAFHBB0_150~1 1/2 | 1 1/2 | - FLANGE SO CL150 RF ASME B16.5 FS ASTM A105 1 1/2" | 1 | ea | 4456 | FLANGES | 6-7114-713-1 | 1 | P1A4L | 4456
PIPING/7114/4456/714-1 | 1 | A106-AAPA100_XS~1 1/2 | 1 1/2 | - PIPE BE SMLS ASME B36.10M XS CS, ASTM A106 1 1/2" | 0.3 | ft | 4456 | PIPE | 6-7114-714-1 | 1 | P1A4L | 4456
PIPING/7114/4456/714-1 | 2 | A106-AAPA100_XS~1 | 1 | - PIPE BE SMLS ASME B36.10M XS CS, ASTM A106 1" | 0.3 | ft | 4456 | PIPE | 6-7114-714-1 | 1 | P1A4L | 4456
PIPING/7114/4456/714-1 | 3 | CS-AARC200_XS~1 1/2X1 | 1 1/2X1 | - REDUCER, CONC ASME B16.9 BW XS CS ASTM A234 GR WPB 1 1/2X1" | 1 | ea | 4456 | FITTINGS | 6-7114-714-1 | 1 | P1A4L | 4456
PIPING/7114/4456/714-1 | 4 | CS-AAFHBB0_150~1 1/2 | 1 1/2 | - FLANGE SO CL150 RF ASME B16.5 FS ASTM A105 1 1/2" | 1 | ea | 4456 | FLANGES | 6-7114-714-1 | 1 | P1A4L | 4456
PIPING/7114/4456/714-1 | 5 | CS-AAFHBB0_150~1 | 1 | - FLANGE SO CL150 RF ASME B16.5 FS ASTM A105 1" | 1 | ea | 4456 | FLANGES | 6-7114-714-1 | 1 | P1A4L | 4456
PIPING/7114/4456/714-2 | 1 | A106-AAPA100_XS~1 1/2 | 1 1/2 | - PIPE BE SMLS ASME B36.10M XS CS, ASTM A106 1 1/2" | 2.5 | ft | 4456 | PIPE | 6-7114-714-2 | 1 | P1A4L | 4456
PIPING/7114/4456/714-2 | 2 | A106-AAPA100_XS~1 | 1 | - PIPE BE SMLS ASME B36.10M XS CS, ASTM A106 1" | 0.3 | ft | 4456 | PIPE | 6-7114-714-2 | 1 | P1A4L | 4456
PIPING/7114/4456/714-2 | 3 | A106-AAPA100_XS~1/2 | 1/2 | - PIPE BE SMLS ASME B36.10M XS CS, ASTM A106 1/2" | 0.3 | ft | 4456 | PIPE | 6-7114-714-2 | 1 | P1A4L | 4456
PIPING/7114/4456/714-2 | 4 | CS-AARC200_XS~1 1/2X1 | 1 1/2X1 | - REDUCER, CONC ASME B16.9 BW XS CS ASTM A234 GR WPB 1 1/2X1" | 1 | ea | 4456 | FITTINGS | 6-7114-714-2 | 1 | P1A4L | 4456
PIPING/7114/4456/714-2 | 5 | CS-AATA200_XS~1 1/2X1/2 | 1 1/2X1/2 | - TEE, ASME B16.9 BW XS CS ASTM A234 GR WPB 1 1/2X1/2" | 1 | ea | 4456 | FITTINGS | 6-7114-714-2 | 1 | P1A4L | 4456
PIPING/7114/4456/714-2 | 6 | CS-AAEA200_XS~1 1/2 | 1 1/2 | - ELBOW, 90 DEG LR ASME B16.9 BW XS CS ASTM A234 GR WPB 1 1/2" | 1 | ea | 4456 | FITTINGS | 6-7114-714-2 | 1 | P1A4L | 4456
PIPING/7114/4456/714-2 | 7 | CS-AAEA200_XS~1 1/2 | 1 1/2 | - ELBOW, 90 DEG LR ASME B16.9 BW XS CS ASTM A234 GR WPB 1 1/2" | 1 | ea | 4456 | FITTINGS | 6-7114-714-2 | 1 | P1A4L | 4456
PIPING/7114/4456/714-2 | 8 | CS-AAEA200_XS~1 1/2 | 1 1/2 | - ELBOW, 90 DEG LR ASME B16.9 BW XS CS ASTM A234 GR WPB 1 1/2" | 1 | ea | 4456 | FITTINGS | 6-7114-714-2 | 1 | P1A4L | 4456
PIPING/7114/4456/714-2 | 9 | CS-AAFHBB0_150~1 1/2 | 1 1/2 | - FLANGE SO CL150 RF ASME B16.5 FS ASTM A105 1 1/2" | 1 | ea | 4456 | FLANGES | 6-7114-714-2 | 1 | P1A4L | 4456
PIPING/7114/4456/714-2 | 10 | CS-AAFHBB0_150~1 | 1 | - FLANGE SO CL150 RF ASME B16.5 FS ASTM A105 1" | 1 | ea | 4456 | FLANGES | 6-7114-714-2 | 1 | P1A4L | 4456
PIPING/7114/4456/714-2 | 11 | CS-AAFHBB0_150~1/2 | 1/2 | - FLANGE SO CL150 RF ASME B16.5 FS ASTM A105 1/2" | 1 | ea | 4456 | FLANGES | 6-7114-714-2 | 1 | P1A4L | 4456
PIPING/7114/4456/715-1 | 1 | A106-AAPA100_XS~1 1/2 | 1 1/2 | - PIPE BE SMLS ASME B36.10M XS CS, ASTM A106 1 1/2" | 13.7 | ft | 4456 | PIPE | 6-7114-715-1 | 1 | P1A4L | 4456
PIPING/7114/4456/715-1 | 2 | CS-AATA200_XS~1 1/2X1/2 | 1 1/2X1/2 | - TEE, ASME B16.9 BW XS CS ASTM A234 GR WPB 1 1/2X1/2" | 1 | ea | 4456 | FITTINGS | 6-7114-715-1 | 1 | P1A4L | 4456
PIPING/7114/4456/715-1 | 3 | CS-AAEA200_XS~1 1/2 | 1 1/2 | - ELBOW, 90 DEG LR ASME B16.9 BW XS CS ASTM A234 GR WPB 1 1/2" | 1 | ea | 4456 | FITTINGS | 6-7114-715-1 | 1 | P1A4L | 4456
PIPING/7114/4456/715-1 | 4 | CS-AAEA200_XS~1 1/2 | 1 1/2 | - ELBOW, 90 DEG LR ASME B16.9 BW XS CS ASTM A234 GR WPB 1 1/2" | 1 | ea | 4456 | FITTINGS | 6-7114-715-1 | 1 | P1A4L | 4456
PIPING/7114/4456/715-1 | 5 | CS-AAEA200_XS~1 1/2 | 1 1/2 | - ELBOW, 90 DEG LR ASME B16.9 BW XS CS ASTM A234 GR WPB 1 1/2" | 1 | ea | 4456 | FITTINGS | 6-7114-715-1 | 1 | P1A4L | 4456
PIPING/7114/4456/715-1 | 6 | CS-AAEA200_XS~1 1/2 | 1 1/2 | - ELBOW, 90 DEG LR ASME B16.9 BW XS CS ASTM A234 GR WPB 1 1/2" | 1 | ea | 4456 | FITTINGS | 6-7114-715-1 | 1 | P1A4L | 4456
PIPING/7114/4456/715-1 | 7 | CS-00NPC0J_XS~1/2 | 1/2 | - NIPPLE POE/TOE NPT 2" LONG XS CS ASTM A106 1/2" | 1 | ea | 4456 | FITTINGS | 6-7114-715-1 | 1 | P1A4L | 4456
PIPING/7114/4456/715-1 | 8 | CS-AAFHBB0_150~1 1/2 | 1 1/2 | - FLANGE SO CL150 RF ASME B16.5 FS ASTM A105 1 1/2" | 1 | ea | 4456 | FLANGES | 6-7114-715-1 | 1 | P1A4L | 4456
PIPING/7114/4456/715-1 | 9 | CS-AAFHBB0_150~1 1/2 | 1 1/2 | - FLANGE SO CL150 RF ASME B16.5 FS ASTM A105 1 1/2" | 1 | ea | 4456 | FLANGES | 6-7114-715-1 | 1 | P1A4L | 4456
PIPING/7114/4456/716-1 | 1 | A106-AAPA100_XS~1 1/2 | 1 1/2 | - PIPE BE SMLS ASME B36.10M XS CS, ASTM A106 1 1/2" | 0.3 | ft | 4456 | PIPE | 6-7114-716-1 | 1 | P1A4L | 4456
PIPING/7114/4456/716-1 | 2 | A106-AAPA100_XS~1 | 1 | - PIPE BE SMLS ASME B36.10M XS CS, ASTM A106 1" | 0.3 | ft | 4456 | PIPE | 6-7114-716-1 | 1 | P1A4L | 4456
PIPING/7114/4456/716-1 | 3 | CS-AARC200_XS~1 1/2X1 | 1 1/2X1 | - REDUCER, CONC ASME B16.9 BW XS CS ASTM A234 GR WPB 1 1/2X1" | 1 | ea | 4456 | FITTINGS | 6-7114-716-1 | 1 | P1A4L | 4456
PIPING/7114/4456/716-1 | 4 | CS-AAFHBB0_150~1 1/2 | 1 1/2 | - FLANGE SO CL150 RF ASME B16.5 FS ASTM A105 1 1/2" | 1 | ea | 4456 | FLANGES | 6-7114-716-1 | 1 | P1A4L | 4456
PIPING/7114/4456/716-1 | 5 | CS-AAFHBB0_150~1 | 1 | - FLANGE SO CL150 RF ASME B16.5 FS ASTM A105 1" | 1 | ea | 4456 | FLANGES | 6-7114-716-1 | 1 | P1A4L | 4456
PIPING/7114/4456/716-2 | 1 | A106-AAPA100_XS~1 1/2 | 1 1/2 | - PIPE BE SMLS ASME B36.10M XS CS, ASTM A106 1 1/2" | 2.4 | ft | 4456 | PIPE | 6-7114-716-2 | 1 | P1A4L | 4456
PIPING/7114/4456/716-2 | 2 | A106-AAPA100_XS~1 | 1 | - PIPE BE SMLS ASME B36.10M XS CS, ASTM A106 1" | 0.4 | ft | 4456 | PIPE | 6-7114-716-2 | 1 | P1A4L | 4456
PIPING/7114/4456/716-2 | 3 | A106-AAPA100_XS~1/2 | 1/2 | - PIPE BE SMLS ASME B36.10M XS CS, ASTM A106 1/2" | 0.3 | ft | 4456 | PIPE | 6-7114-716-2 | 1 | P1A4L | 4456
PIPING/7114/4456/716-2 | 4 | CS-AARC200_XS~1 1/2X1 | 1 1/2X1 | - REDUCER, CONC ASME B16.9 BW XS CS ASTM A234 GR WPB 1 1/2X1" | 1 | ea | 4456 | FITTINGS | 6-7114-716-2 | 1 | P1A4L | 4456
PIPING/7114/4456/716-2 | 5 | CS-AATA200_XS~1 1/2X1/2 | 1 1/2X1/2 | - TEE, ASME B16.9 BW XS CS ASTM A234 GR WPB 1 1/2X1/2" | 1 | ea | 4456 | FITTINGS | 6-7114-716-2 | 1 | P1A4L | 4456
PIPING/7114/4456/716-2 | 6 | CS-AAEA200_XS~1 1/2 | 1 1/2 | - ELBOW, 90 DEG LR ASME B16.9 BW XS CS ASTM A234 GR WPB 1 1/2" | 1 | ea | 4456 | FITTINGS | 6-7114-716-2 | 1 | P1A4L | 4456
PIPING/7114/4456/716-2 | 7 | CS-AAEA200_XS~1 1/2 | 1 1/2 | - ELBOW, 90 DEG LR ASME B16.9 BW XS CS ASTM A234 GR WPB 1 1/2" | 1 | ea | 4456 | FITTINGS | 6-7114-716-2 | 1 | P1A4L | 4456
PIPING/7114/4456/716-2 | 8 | CS-AAEA200_XS~1 1/2 | 1 1/2 | - ELBOW, 90 DEG LR ASME B16.9 BW XS CS ASTM A234 GR WPB 1 1/2" | 1 | ea | 4456 | FITTINGS | 6-7114-716-2 | 1 | P1A4L | 4456
PIPING/7114/4456/716-2 | 9 | CS-AAFHBB0_150~1 1/2 | 1 1/2 | - FLANGE SO CL150 RF ASME B16.5 FS ASTM A105 1 1/2" | 1 | ea | 4456 | FLANGES | 6-7114-716-2 | 1 | P1A4L | 4456
PIPING/7114/4456/716-2 | 10 | CS-AAFHBB0_150~1 | 1 | - FLANGE SO CL150 RF ASME B16.5 FS ASTM A105 1" | 1 | ea | 4456 | FLANGES | 6-7114-716-2 | 1 | P1A4L | 4456
PIPING/7114/4456/716-2 | 11 | CS-AAFHBB0_150~1/2 | 1/2 | - FLANGE SO CL150 RF ASME B16.5 FS ASTM A105 1/2" | 1 | ea | 4456 | FLANGES | 6-7114-716-2 | 1 | P1A4L | 4456
PIPING/7114/4456/717-1 | 1 | A106-AAPA100_XS~1 1/2 | 1 1/2 | - PIPE BE SMLS ASME B36.10M XS CS, ASTM A106 1 1/2" | 0.4 | ft | 4456 | PIPE | 6-7114-717-1 | 1 | P1A4L | 4456
PIPING/7114/4456/717-1 | 2 | CS-AATA200_XS~2X2 | 2X2 | - TEE, ASME B16.9 BW XS CS ASTM A234 GR WPB 2X2" | 1 | ea | 4456 | FITTINGS | 6-7114-717-1 | 1 | P1A4L | 4456
PIPING/7114/4456/717-1 | 3 | CS-AARC200_XS~2X1 1/2 | 2X1 1/2 | - REDUCER, CONC ASME B16.9 BW XS CS ASTM A234 GR WPB 2X1 1/2" | 1 | ea | 4456 | FITTINGS | 6-7114-717-1 | 1 | P1A4L | 4456
PIPING/7114/4456/717-1 | 4 | CS-AAEA200_XS~1 1/2 | 1 1/2 | - ELBOW, 90 DEG LR ASME B16.9 BW XS CS ASTM A234 GR WPB 1 1/2" | 1 | ea | 4456 | FITTINGS | 6-7114-717-1 | 1 | P1A4L | 4456
PIPING/7114/4456/717-1 | 5 | CS-AAFWBB0_XS:150~2 | 2 | - FLANGE WN CL150 RF ASME B16.5 XS FS ASTM A105 2" | 1 | ea | 4456 | FLANGES | 6-7114-717-1 | 1 | P1A4L | 4456
PIPING/7114/4456/717-1 | 6 | CS-AAFWBB0_XS:150~2 | 2 | - FLANGE WN CL150 RF ASME B16.5 XS FS ASTM A105 2" | 1 | ea | 4456 | FLANGES | 6-7114-717-1 | 1 | P1A4L | 4456
PIPING/7114/4456/717-1 | 7 | CS-AAFWBB0_XS:150~1 1/2 | 1 1/2 | - FLANGE WN CL150 RF ASME B16.5 XS FS ASTM A105 1 1/2" | 1 | ea | 4456 | FLANGES | 6-7114-717-1 | 1 | P1A4L | 4456
PIPING/7114/4456/717-2 | 1 | A106-AAPA100_XS~1 1/2 | 1 1/2 | - PIPE BE SMLS ASME B36.10M XS CS, ASTM A106 1 1/2" | 6.6 | ft | 4456 | PIPE | 6-7114-717-2 | 1 | P1A4L | 4456
PIPING/7114/4456/717-2 | 2 | CS-AATA200_XS~1 1/2X1/2 | 1 1/2X1/2 | - TEE, ASME B16.9 BW XS CS ASTM A234 GR WPB 1 1/2X1/2" | 1 | ea | 4456 | FITTINGS | 6-7114-717-2 | 1 | P1A4L | 4456
PIPING/7114/4456/717-2 | 3 | CS-AAEA200_XS~1 1/2 | 1 1/2 | - ELBOW, 90 DEG LR ASME B16.9 BW XS CS ASTM A234 GR WPB 1 1/2" | 1 | ea | 4456 | FITTINGS | 6-7114-717-2 | 1 | P1A4L | 4456
PIPING/7114/4456/717-2 | 4 | CS-AAEA200_XS~1 1/2 | 1 1/2 | - ELBOW, 90 DEG LR ASME B16.9 BW XS CS ASTM A234 GR WPB 1 1/2" | 1 | ea | 4456 | FITTINGS | 6-7114-717-2 | 1 | P1A4L | 4456
PIPING/7114/4456/717-2 | 5 | CS-AAEA200_XS~1 1/2 | 1 1/2 | - ELBOW, 90 DEG LR ASME B16.9 BW XS CS ASTM A234 GR WPB 1 1/2" | 1 | ea | 4456 | FITTINGS | 6-7114-717-2 | 1 | P1A4L | 4456
PIPING/7114/4456/717-2 | 6 | CS-AAFWBB0_XS:150~1 1/2 | 1 1/2 | - FLANGE WN CL150 RF ASME B16.5 XS FS ASTM A105 1 1/2" | 1 | ea | 4456 | FLANGES | 6-7114-717-2 | 1 | P1A4L | 4456
PIPING/7114/4456/717-2 | 7 | CS-AAFWBB0_XS:150~1 1/2 | 1 1/2 | - FLANGE WN CL150 RF ASME B16.5 XS FS ASTM A105 1 1/2" | 1 | ea | 4456 | FLANGES | 6-7114-717-2 | 1 | P1A4L | 4456
PIPING/7114/4456/717-2 | 8 | CS-AAFWBB0_XS:150~1/2 | 1/2 | - FLANGE WN CL150 RF ASME B16.5 XS FS ASTM A105 1/2" | 1 | ea | 4456 | FLANGES | 6-7114-717-2 | 1 | P1A4L | 4456
PIPING/7114/4456/718-1 | 1 | A106-AAPA100_XS~2 | 2 | - PIPE BE SMLS ASME B36.10M XS CS ASTM A106 2" | 12.9 | ft | 4456 | PIPE | 6-7114-718-1 | 1 | P1A4L | 4456
PIPING/7114/4456/718-1 | 2 | CS-NATY530_3000~2X1/2 | 2X1/2 | - THREDOLET MSS SP-97 CL3000 FS ASTM A105 2X1/2" | 1 | ea | 4456 | FITTINGS | 6-7114-718-1 | 1 | P1A4L | 4456
PIPING/7114/4456/718-1 | 3 | CS-AAEA200_XS~2 | 2 | - ELBOW, 90 DEG LR ASME B16.9 BW XS CS ASTM A234 GR WPB 2" | 1 | ea | 4456 | FITTINGS | 6-7114-718-1 | 1 | P1A4L | 4456
PIPING/7114/4456/718-1 | 4 | CS-AAEA200_XS~2 | 2 | - ELBOW, 90 DEG LR ASME B16.9 BW XS CS ASTM A234 GR WPB 2" | 1 | ea | 4456 | FITTINGS | 6-7114-718-1 | 1 | P1A4L | 4456
PIPING/7114/4456/718-1 | 5 | CS-AAEA200_XS~2 | 2 | - ELBOW, 90 DEG LR ASME B16.9 BW XS CS ASTM A234 GR WPB 2" | 1 | ea | 4456 | FITTINGS | 6-7114-718-1 | 1 | P1A4L | 4456
PIPING/7114/4456/718-1 | 6 | CS-AAEA200_XS~2 | 2 | - ELBOW, 90 DEG LR ASME B16.9 BW XS CS ASTM A234 GR WPB 2" | 1 | ea | 4456 | FITTINGS | 6-7114-718-1 | 1 | P1A4L | 4456
PIPING/7114/4456/718-1 | 7 | CS-AAFHBB0_150~2 | 2 | - FLANGE SO CL150 RF ASME B16.5 FS ASTM A105 2" | 1 | ea | 4456 | FLANGES | 6-7114-718-1 | 1 | P1A4L | 4456
PIPING/7114/4456/718-1 | 8 | CS-AAFHBB0_150~2 | 2 | - FLANGE SO CL150 RF ASME B16.5 FS ASTM A105 2" | 1 | ea | 4456 | FLANGES | 6-7114-718-1 | 1 | P1A4L | 4456
PIPING/7114/4456/718-2 | 1 | CS-AARC200_XS~2X1 | 2X1 | - REDUCER, CONC ASME B16.9 BW XS CS ASTM A234 GR WPB 2X1" | 1 | ea | 4456 | FITTINGS | 6-7114-718-2 | 1 | P1A4L | 4456
PIPING/7114/4456/718-2 | 2 | CS-AAFWBB0_XS:150~2 | 2 | - FLANGE WN CL150 RF ASME B16.5 XS FS ASTM A105 2" | 1 | ea | 4456 | FLANGES | 6-7114-718-2 | 1 | P1A4L | 4456
PIPING/7114/4456/718-2 | 3 | CS-AAFWBB0_XS:150~1 | 1 | - FLANGE WN CL150 RF ASME B16.5 XS FS ASTM A105 1" | 1 | ea | 4456 | FLANGES | 6-7114-718-2 | 1 | P1A4L | 4456
PIPING/7114/4456/718-3 | 1 | CS-AARC200_STDXXS~2 1/2X1 | 2 1/2X1 | - REDUCER, CONC ASME B16.9 BW STD WT x XS CS ASTM A234 GR WPB 2 1/2X1" | 1 | ea | 4456 | FITTINGS | 6-7114-718-3 | 1 | P1A4L | 4456
PIPING/7114/4456/718-3 | 2 | CS-AAFWBB0_STD:150~2 1/2 | 2 1/2 | - FLANGE WN CL150 RF ASME B16.5 STD WT FS ASTM A105 2 1/2" | 1 | ea | 4456 | FLANGES | 6-7114-718-3 | 1 | P1A4L | 4456
PIPING/7114/4456/718-3 | 3 | CS-AAFWBB0_XS:150~1 | 1 | - FLANGE WN CL150 RF ASME B16.5 XS FS ASTM A105 1" | 1 | ea | 4456 | FLANGES | 6-7114-718-3 | 1 | P1A4L | 4456
PIPING/7114/4456/719-1 | 1 | A106-AAPA100_XS~1 | 1 | - PIPE BE SMLS ASME B36.10M XS CS, ASTM A106 1" | 6.8 | ft | 4456 | PIPE | 6-7114-719-1 | 1 | P1A4L | 4456
PIPING/7114/4456/719-1 | 2 | A106-AAPA100_XS~1/2 | 1/2 | - PIPE BE SMLS ASME B36.10M XS CS, ASTM A106 1/2" | 0.5 | ft | 4456 | PIPE | 6-7114-719-1 | 1 | P1A4L | 4456
PIPING/7114/4456/719-1 | 3 | CS-AARC200_XS~1X1/2 | 1X1/2 | - REDUCER, CONC ASME B16.9 BW XS CS ASTM A234 GR WPB 1X1/2" | 1 | ea | 4456 | FITTINGS | 6-7114-719-1 | 1 | P1A4L | 4456
PIPING/7114/4456/719-1 | 4 | CS-AAEA200_XS~1 | 1 | - ELBOW, 90 DEG LR ASME B16.9 BW XS CS ASTM A234 GR WPB 1" | 1 | ea | 4456 | FITTINGS | 6-7114-719-1 | 1 | P1A4L | 4456
PIPING/7114/4456/719-1 | 5 | CS-AAFHBB0_150~1/2 | 1/2 | - FLANGE SO CL150 RF ASME B16.5 FS ASTM A105 1/2" | 1 | ea | 4456 | FLANGES | 6-7114-719-1 | 1 | P1A4L | 4456
PIPING/7114/4456/72-1 | 1 | 304W-AAPS200_10S~4 | 4 | - PIPE BE WELDED ASME B36.19M SCH 10S SS ASTM A312 GR TP304/304L 4" | 0.8 | ft | 4456 | PIPE | 6-7114-72-1 | 1 | P1B206AC | 4456
PIPING/7114/4456/72-1 | 2 | 304W-AAPS200_10S~3 | 3 | - PIPE BE WELDED ASME B36.19M SCH 10S SS ASTM A312 GR TP304/304L 3" | 1.2 | ft | 4456 | PIPE | 6-7114-72-1 | 1 | P1B206AC | 4456
PIPING/7114/4456/72-1 | 3 | 304W-AATA200_10S~4X3 | 4X3 | - TEE, ASME B16.9 BW SCH 10S SS ASTM A403 GR WP304/304L WELDED 4X3" | 1 | ea | 4456 | FITTINGS | 6-7114-72-1 | 1 | P1B206AC | 4456
PIPING/7114/4456/72-1 | 4 | 304W-AARC200_10S~4X3 | 4X3 | - REDUCER, CONC ASME B16.9 BW SCH 10S SS ASTM A403 GR WP304/304L WELDED 4X3" | 1 | ea | 4456 | FITTINGS | 6-7114-72-1 | 1 | P1B206AC | 4456
PIPING/7114/4456/72-1 | 5 | 304-AAFWBB0_10S:150~4 | 4 | - FLANGE WN CL150 RF ASME B16.5 SCH 10S FORGED SS ASTM A182 GR F304/304L 4" | 1 | ea | 4456 | FLANGES | 6-7114-72-1 | 1 | P1B206AC | 4456
PIPING/7114/4456/72-1 | 6 | 304-AAFWBB0_10S:150~3 | 3 | - FLANGE WN CL150 RF ASME B16.5 SCH 10S FORGED SS ASTM A182 GR F304/304L 3" | 1 | ea | 4456 | FLANGES | 6-7114-72-1 | 1 | P1B206AC | 4456
PIPING/7114/4456/72-1 | 7 | 304-AAFWBB0_10S:150~3 | 3 | - FLANGE WN CL150 RF ASME B16.5 SCH 10S FORGED SS ASTM A182 GR F304/304L 3" | 1 | ea | 4456 | FLANGES | 6-7114-72-1 | 1 | P1B206AC | 4456
PIPING/7114/4456/720-1 | 1 | A106-AAPA100_XS~1 1/2 | 1 1/2 | - PIPE BE SMLS ASME B36.10M XS CS, ASTM A106 1 1/2" | 13.9 | ft | 4456 | PIPE | 6-7114-720-1 | 1 | P1A4L | 4456
PIPING/7114/4456/720-1 | 2 | CS-AAEA200_XS~1 1/2 | 1 1/2 | - ELBOW, 90 DEG LR ASME B16.9 BW XS CS ASTM A234 GR WPB 1 1/2" | 1 | ea | 4456 | FITTINGS | 6-7114-720-1 | 1 | P1A4L | 4456
PIPING/7114/4456/720-1 | 3 | CS-AAEA200_XS~1 1/2 | 1 1/2 | - ELBOW, 90 DEG LR ASME B16.9 BW XS CS ASTM A234 GR WPB 1 1/2" | 1 | ea | 4456 | FITTINGS | 6-7114-720-1 | 1 | P1A4L | 4456
PIPING/7114/4456/720-1 | 4 | CS-AAEA200_XS~1 1/2 | 1 1/2 | - ELBOW, 90 DEG LR ASME B16.9 BW XS CS ASTM A234 GR WPB 1 1/2" | 1 | ea | 4456 | FITTINGS | 6-7114-720-1 | 1 | P1A4L | 4456
PIPING/7114/4456/720-1 | 5 | CS-AAFHBB0_150~1 1/2 | 1 1/2 | - FLANGE SO CL150 RF ASME B16.5 FS ASTM A105 1 1/2" | 1 | ea | 4456 | FLANGES | 6-7114-720-1 | 1 | P1A4L | 4456
PIPING/7114/4456/720-1 | 6 | CS-AAFHBB0_150~1 1/2 | 1 1/2 | - FLANGE SO CL150 RF ASME B16.5 FS ASTM A105 1 1/2" | 1 | ea | 4456 | FLANGES | 6-7114-720-1 | 1 | P1A4L | 4456
PIPING/7114/4456/720-2 | 1 | A106-AAPA100_XS~2 | 2 | - PIPE BE SMLS ASME B36.10M XS CS ASTM A106 2" | 2.7 | ft | 4456 | PIPE | 6-7114-720-2 | 1 | P1A4L | 4456
PIPING/7114/4456/720-2 | 2 | A106-AAPA100_XS~1 1/2 | 1 1/2 | - PIPE BE SMLS ASME B36.10M XS CS, ASTM A106 1 1/2" | 0.6 | ft | 4456 | PIPE | 6-7114-720-2 | 1 | P1A4L | 4456
PIPING/7114/4456/720-2 | 3 | CS-AATA200_XS~2X2 | 2X2 | - TEE, ASME B16.9 BW XS CS ASTM A234 GR WPB 2X2" | 1 | ea | 4456 | FITTINGS | 6-7114-720-2 | 1 | P1A4L | 4456
PIPING/7114/4456/720-2 | 4 | CS-AARC200_XS~2X1 1/2 | 2X1 1/2 | - REDUCER, CONC ASME B16.9 BW XS CS ASTM A234 GR WPB 2X1 1/2" | 1 | ea | 4456 | FITTINGS | 6-7114-720-2 | 1 | P1A4L | 4456
PIPING/7114/4456/720-2 | 5 | CS-AAEA200_XS~2 | 2 | - ELBOW, 90 DEG LR ASME B16.9 BW XS CS ASTM A234 GR WPB 2" | 1 | ea | 4456 | FITTINGS | 6-7114-720-2 | 1 | P1A4L | 4456
PIPING/7114/4456/720-2 | 6 | CS-AAEA200_XS~1 1/2 | 1 1/2 | - ELBOW, 90 DEG LR ASME B16.9 BW XS CS ASTM A234 GR WPB 1 1/2" | 1 | ea | 4456 | FITTINGS | 6-7114-720-2 | 1 | P1A4L | 4456
PIPING/7114/4456/720-2 | 7 | CS-AAFHBB0_150~2 | 2 | - FLANGE SO CL150 RF ASME B16.5 FS ASTM A105 2" | 1 | ea | 4456 | FLANGES | 6-7114-720-2 | 1 | P1A4L | 4456
PIPING/7114/4456/720-2 | 8 | CS-AAFWBB0_XS:150~1 1/2 | 1 1/2 | - FLANGE WN CL150 RF ASME B16.5 XS FS ASTM A105 1 1/2" | 1 | ea | 4456 | FLANGES | 6-7114-720-2 | 1 | P1A4L | 4456
PIPING/7114/4456/721-1 | 1 | A106-AAPA100_XS~2 | 2 | - PIPE BE SMLS ASME B36.10M XS CS ASTM A106 2" | 37.7 | ft | 4456 | PIPE | 6-7114-721-1 | 1 | P1A4L | 4456
PIPING/7114/4456/721-1 | 2 | CS-AAEA200_XS~2 | 2 | - ELBOW, 90 DEG LR ASME B16.9 BW XS CS ASTM A234 GR WPB 2" | 1 | ea | 4456 | FITTINGS | 6-7114-721-1 | 1 | P1A4L | 4456
PIPING/7114/4456/721-1 | 3 | CS-AAEC200_XS~2 | 2 | - ELBOW, 45 DEG LR ASME B16.9 BW XS CS ASTM A234 GR WPB 2" | 1 | ea | 4456 | FITTINGS | 6-7114-721-1 | 1 | P1A4L | 4456
PIPING/7114/4456/721-1 | 4 | CS-AAFHBB0_150~2 | 2 | - FLANGE SO CL150 RF ASME B16.5 FS ASTM A105 2" | 1 | ea | 4456 | FLANGES | 6-7114-721-1 | 1 | P1A4L | 4456
PIPING/7114/4456/722-1 | 1 | CS-AARE200_STDXXS~3X2 | 3X2 | - REDUCER, ECC ASME B16.9 BW STD WT x XS CS ASTM A234 GR WPB 3X2" | 1 | ea | 4456 | FITTINGS | 6-7114-722-1 | 1 | P1A4L | 4456
PIPING/7114/4456/722-1 | 2 | CS-AAFWBB0_STD:150~3 | 3 | - FLANGE WN CL150 RF ASME B16.5 STD WT FS ASTM A105 3" | 1 | ea | 4456 | FLANGES | 6-7114-722-1 | 1 | P1A4L | 4456
PIPING/7114/4456/722-1 | 3 | CS-AAFWBB0_XS:150~2 | 2 | - FLANGE WN CL150 RF ASME B16.5 XS FS ASTM A105 2" | 1 | ea | 4456 | FLANGES | 6-7114-722-1 | 1 | P1A4L | 4456
PIPING/7114/4456/722-2 | 1 | A106-AAPA100_XS~2 | 2 | - PIPE BE SMLS ASME B36.10M XS CS ASTM A106 2" | 1.8 | ft | 4456 | PIPE | 6-7114-722-2 | 1 | P1A4L | 4456
PIPING/7114/4456/722-2 | 2 | CS-NATW2X0_XS~2X1/2 | 2X1/2 | - WELDOLET MSS SP-97 XS FS ASTM A105 2X1/2" | 1 | ea | 4456 | FITTINGS | 6-7114-722-2 | 1 | P1A4L | 4456
PIPING/7114/4456/722-2 | 3 | CS-AAEA200_XS~2 | 2 | - ELBOW, 90 DEG LR ASME B16.9 BW XS CS ASTM A234 GR WPB 2" | 1 | ea | 4456 | FITTINGS | 6-7114-722-2 | 1 | P1A4L | 4456
PIPING/7114/4456/722-2 | 4 | CS-AAFHBB0_150~2 | 2 | - FLANGE SO CL150 RF ASME B16.5 FS ASTM A105 2" | 1 | ea | 4456 | FLANGES | 6-7114-722-2 | 1 | P1A4L | 4456
PIPING/7114/4456/722-2 | 5 | CS-AAFWBB0_XS:150~2 | 2 | - FLANGE WN CL150 RF ASME B16.5 XS FS ASTM A105 2" | 1 | ea | 4456 | FLANGES | 6-7114-722-2 | 1 | P1A4L | 4456
PIPING/7114/4456/722-2 | 6 | CS-AAFWBB0_XS:150~1/2 | 1/2 | - FLANGE WN CL150 RF ASME B16.5 XS FS ASTM A105 1/2" | 1 | ea | 4456 | FLANGES | 6-7114-722-2 | 1 | P1A4L | 4456
PIPING/7114/4456/723-1 | 1 | A106-AAPA100_XS~1 1/2 | 1 1/2 | - PIPE BE SMLS ASME B36.10M XS CS, ASTM A106 1 1/2" | 13.9 | ft | 4456 | PIPE | 6-7114-723-1 | 1 | P1A4L | 4456
PIPING/7114/4456/723-1 | 2 | CS-AATA200_XS~1 1/2X1/2 | 1 1/2X1/2 | - TEE, ASME B16.9 BW XS CS ASTM A234 GR WPB 1 1/2X1/2" | 1 | ea | 4456 | FITTINGS | 6-7114-723-1 | 1 | P1A4L | 4456
PIPING/7114/4456/723-1 | 3 | CS-AAEA200_XS~1 1/2 | 1 1/2 | - ELBOW, 90 DEG LR ASME B16.9 BW XS CS ASTM A234 GR WPB 1 1/2" | 1 | ea | 4456 | FITTINGS | 6-7114-723-1 | 1 | P1A4L | 4456
PIPING/7114/4456/723-1 | 4 | CS-AAEA200_XS~1 1/2 | 1 1/2 | - ELBOW, 90 DEG LR ASME B16.9 BW XS CS ASTM A234 GR WPB 1 1/2" | 1 | ea | 4456 | FITTINGS | 6-7114-723-1 | 1 | P1A4L | 4456
PIPING/7114/4456/723-1 | 5 | CS-00NPC0J_XS~1/2 | 1/2 | - NIPPLE POE/TOE NPT 2" LONG XS CS ASTM A106 1/2" | 1 | ea | 4456 | FITTINGS | 6-7114-723-1 | 1 | P1A4L | 4456
PIPING/7114/4456/723-1 | 6 | CS-AAFHBB0_150~1 1/2 | 1 1/2 | - FLANGE SO CL150 RF ASME B16.5 FS ASTM A105 1 1/2" | 1 | ea | 4456 | FLANGES | 6-7114-723-1 | 1 | P1A4L | 4456
PIPING/7114/4456/723-1 | 7 | CS-AAFHBB0_150~1 1/2 | 1 1/2 | - FLANGE SO CL150 RF ASME B16.5 FS ASTM A105 1 1/2" | 1 | ea | 4456 | FLANGES | 6-7114-723-1 | 1 | P1A4L | 4456
PIPING/7114/4456/724-1 | 1 | CS-AARE200_STDXXS~3X2 | 3X2 | - REDUCER, ECC ASME B16.9 BW STD WT x XS CS ASTM A234 GR WPB 3X2" | 1 | ea | 4456 | FITTINGS | 6-7114-724-1 | 1 | P1A4L | 4456
PIPING/7114/4456/724-1 | 2 | CS-AAFWBB0_STD:150~3 | 3 | - FLANGE WN CL150 RF ASME B16.5 STD WT FS ASTM A105 3" | 1 | ea | 4456 | FLANGES | 6-7114-724-1 | 1 | P1A4L | 4456
PIPING/7114/4456/724-1 | 3 | CS-AAFWBB0_XS:150~2 | 2 | - FLANGE WN CL150 RF ASME B16.5 XS FS ASTM A105 2" | 1 | ea | 4456 | FLANGES | 6-7114-724-1 | 1 | P1A4L | 4456
PIPING/7114/4456/724-2 | 1 | A106-AAPA100_XS~2 | 2 | - PIPE BE SMLS ASME B36.10M XS CS ASTM A106 2" | 1.6 | ft | 4456 | PIPE | 6-7114-724-2 | 1 | P1A4L | 4456
PIPING/7114/4456/724-2 | 2 | CS-NATW2X0_XS~2X1/2 | 2X1/2 | - WELDOLET MSS SP-97 XS FS ASTM A105 2X1/2" | 1 | ea | 4456 | FITTINGS | 6-7114-724-2 | 1 | P1A4L | 4456
PIPING/7114/4456/724-2 | 3 | CS-AAEA200_XS~2 | 2 | - ELBOW, 90 DEG LR ASME B16.9 BW XS CS ASTM A234 GR WPB 2" | 1 | ea | 4456 | FITTINGS | 6-7114-724-2 | 1 | P1A4L | 4456
PIPING/7114/4456/724-2 | 4 | CS-AAFWBB0_XS:150~2 | 2 | - FLANGE WN CL150 RF ASME B16.5 XS FS ASTM A105 2" | 1 | ea | 4456 | FLANGES | 6-7114-724-2 | 1 | P1A4L | 4456
PIPING/7114/4456/724-2 | 5 | CS-AAFWBB0_XS:150~2 | 2 | - FLANGE WN CL150 RF ASME B16.5 XS FS ASTM A105 2" | 1 | ea | 4456 | FLANGES | 6-7114-724-2 | 1 | P1A4L | 4456
PIPING/7114/4456/724-2 | 6 | CS-AAFWBB0_XS:150~1/2 | 1/2 | - FLANGE WN CL150 RF ASME B16.5 XS FS ASTM A105 1/2" | 1 | ea | 4456 | FLANGES | 6-7114-724-2 | 1 | P1A4L | 4456
PIPING/7114/4456/724-3 | 1 | A106-AAPA100_XS~2 | 2 | - PIPE BE SMLS ASME B36.10M XS CS ASTM A106 2" | 7.9 | ft | 4456 | PIPE | 6-7114-724-3 | 1 | P1A4L | 4456
PIPING/7114/4456/724-3 | 2 | A106-AAPA100_XS~1 1/2 | 1 1/2 | - PIPE BE SMLS ASME B36.10M XS CS, ASTM A106 1 1/2" | 0.9 | ft | 4456 | PIPE | 6-7114-724-3 | 1 | P1A4L | 4456
PIPING/7114/4456/724-3 | 3 | CS-AATA200_XS~2X2 | 2X2 | - TEE, ASME B16.9 BW XS CS ASTM A234 GR WPB 2X2" | 1 | ea | 4456 | FITTINGS | 6-7114-724-3 | 1 | P1A4L | 4456
PIPING/7114/4456/724-3 | 4 | CS-AARC200_XS~2X1 1/2 | 2X1 1/2 | - REDUCER, CONC ASME B16.9 BW XS CS ASTM A234 GR WPB 2X1 1/2" | 1 | ea | 4456 | FITTINGS | 6-7114-724-3 | 1 | P1A4L | 4456
PIPING/7114/4456/724-3 | 5 | CS-AAEA200_XS~2 | 2 | - ELBOW, 90 DEG LR ASME B16.9 BW XS CS ASTM A234 GR WPB 2" | 1 | ea | 4456 | FITTINGS | 6-7114-724-3 | 1 | P1A4L | 4456
PIPING/7114/4456/724-3 | 6 | CS-AAEA200_XS~2 | 2 | - ELBOW, 90 DEG LR ASME B16.9 BW XS CS ASTM A234 GR WPB 2" | 1 | ea | 4456 | FITTINGS | 6-7114-724-3 | 1 | P1A4L | 4456
PIPING/7114/4456/724-3 | 7 | CS-AAEA200_XS~1 1/2 | 1 1/2 | - ELBOW, 90 DEG LR ASME B16.9 BW XS CS ASTM A234 GR WPB 1 1/2" | 1 | ea | 4456 | FITTINGS | 6-7114-724-3 | 1 | P1A4L | 4456
PIPING/7114/4456/724-3 | 8 | CS-AAFWBB0_XS:150~2 | 2 | - FLANGE WN CL150 RF ASME B16.5 XS FS ASTM A105 2" | 1 | ea | 4456 | FLANGES | 6-7114-724-3 | 1 | P1A4L | 4456
PIPING/7114/4456/724-3 | 9 | CS-AAFWBB0_XS:150~2 | 2 | - FLANGE WN CL150 RF ASME B16.5 XS FS ASTM A105 2" | 1 | ea | 4456 | FLANGES | 6-7114-724-3 | 1 | P1A4L | 4456
PIPING/7114/4456/724-3 | 10 | CS-AAFWBB0_XS:150~1 1/2 | 1 1/2 | - FLANGE WN CL150 RF ASME B16.5 XS FS ASTM A105 1 1/2" | 1 | ea | 4456 | FLANGES | 6-7114-724-3 | 1 | P1A4L | 4456
PIPING/7114/4456/725-1 | 1 | A53W-AAPS200_STD~3 | 3 | - PIPE BE WELDED ASME B36.10M STD WT CS ASTM A53 GR B 3" | 15.1 | ft | 4456 | PIPE | 6-7114-725-1 | 1 | P1A4L | 4456
PIPING/7114/4456/725-1 | 2 | CS-AAEA200_STD~3 | 3 | - ELBOW, 90 DEG LR ASME B16.9 BW STD WT CS ASTM A234 GR WPB 3" | 1 | ea | 4456 | FITTINGS | 6-7114-725-1 | 1 | P1A4L | 4456
PIPING/7114/4456/725-1 | 3 | CS-AAEA200_STD~3 | 3 | - ELBOW, 90 DEG LR ASME B16.9 BW STD WT CS ASTM A234 GR WPB 3" | 1 | ea | 4456 | FITTINGS | 6-7114-725-1 | 1 | P1A4L | 4456
PIPING/7114/4456/725-1 | 4 | CS-AAFHBB0_150~3 | 3 | - FLANGE SO CL150 RF ASME B16.5 FS ASTM A105 3" | 1 | ea | 4456 | FLANGES | 6-7114-725-1 | 1 | P1A4L | 4456
PIPING/7114/4456/725-2 | 1 | A53W-AAPS200_STD~3 | 3 | - PIPE BE WELDED ASME B36.10M STD WT CS ASTM A53 GR B 3" | 23.9 | ft | 4456 | PIPE | 6-7114-725-2 | 1 | P1A4L | 4456
PIPING/7114/4456/725-2 | 2 | CS-AAEA200_STD~3 | 3 | - ELBOW, 90 DEG LR ASME B16.9 BW STD WT CS ASTM A234 GR WPB 3" | 1 | ea | 4456 | FITTINGS | 6-7114-725-2 | 1 | P1A4L | 4456
PIPING/7114/4456/725-2 | 3 | CS-AAEA200_STD~3 | 3 | - ELBOW, 90 DEG LR ASME B16.9 BW STD WT CS ASTM A234 GR WPB 3" | 1 | ea | 4456 | FITTINGS | 6-7114-725-2 | 1 | P1A4L | 4456
PIPING/7114/4456/725-3 | 1 | A53W-AAPS200_STD~3 | 3 | - PIPE BE WELDED ASME B36.10M STD WT CS ASTM A53 GR B 3" | 10 | ft | 4456 | PIPE | 6-7114-725-3 | 1 | P1A4L | 4456
PIPING/7114/4456/725-3 | 2 | CS-AAEA200_STD~3 | 3 | - ELBOW, 90 DEG LR ASME B16.9 BW STD WT CS ASTM A234 GR WPB 3" | 1 | ea | 4456 | FITTINGS | 6-7114-725-3 | 1 | P1A4L | 4456
PIPING/7114/4456/725-3 | 3 | CS-AAEA200_STD~3 | 3 | - ELBOW, 90 DEG LR ASME B16.9 BW STD WT CS ASTM A234 GR WPB 3" | 1 | ea | 4456 | FITTINGS | 6-7114-725-3 | 1 | P1A4L | 4456
PIPING/7114/4456/725-3 | 4 | CS-AAFWBB0_STD:150~3 | 3 | - FLANGE WN CL150 RF ASME B16.5 STD WT FS ASTM A105 3" | 1 | ea | 4456 | FLANGES | 6-7114-725-3 | 1 | P1A4L | 4456
PIPING/7114/4456/726-1 | 1 | A53W-AAPS200_STD~4 | 4 | - PIPE BE WELDED ASME B36.10M STD WT CS ASTM A53 GR B 4" | 3 | ft | 4456 | PIPE | 6-7114-726-1 | 1 | P1A4L | 4456
PIPING/7114/4456/726-1 | 2 | A106-AAPA100_XS~1 | 1 | - PIPE BE SMLS ASME B36.10M XS CS, ASTM A106 1" | 0.3 | ft | 4456 | PIPE | 6-7114-726-1 | 1 | P1A4L | 4456
PIPING/7114/4456/726-1 | 3 | CS-AATA200_STD~4X4 | 4X4 | - TEE, ASME B16.9 BW STD WT CS ASTM A234 GR WPB 4X4" | 1 | ea | 4456 | FITTINGS | 6-7114-726-1 | 1 | P1A4L | 4456
PIPING/7114/4456/726-1 | 4 | CS-AARE200_STD~4X3 | 4X3 | - REDUCER, ECC ASME B16.9 BW STD WT CS ASTM A234 GR WPB 4X3" | 1 | ea | 4456 | FITTINGS | 6-7114-726-1 | 1 | P1A4L | 4456
PIPING/7114/4456/726-1 | 5 | CS-AARE200_STD~4X3 | 4X3 | - REDUCER, ECC ASME B16.9 BW STD WT CS ASTM A234 GR WPB 4X3" | 1 | ea | 4456 | FITTINGS | 6-7114-726-1 | 1 | P1A4L | 4456
PIPING/7114/4456/726-1 | 6 | CS-NATW2X0_STDXXS~4X1 | 4X1 | - WELDOLET MSS SP-97 XS - BW STD WT x XS FS ASTM A105 4X1" | 1 | ea | 4456 | FITTINGS | 6-7114-726-1 | 1 | P1A4L | 4456
PIPING/7114/4456/726-1 | 7 | CS-AAEA200_STD~4 | 4 | - ELBOW, 90 DEG LR ASME B16.9 BW STD WT CS ASTM A234 GR WPB 4" | 1 | ea | 4456 | FITTINGS | 6-7114-726-1 | 1 | P1A4L | 4456
PIPING/7114/4456/726-1 | 8 | CS-AAEA200_XS~1 | 1 | - ELBOW, 90 DEG LR ASME B16.9 BW XS CS ASTM A234 GR WPB 1" | 1 | ea | 4456 | FITTINGS | 6-7114-726-1 | 1 | P1A4L | 4456
PIPING/7114/4456/726-1 | 9 | CS-AAFWBB0_STD:150~3 | 3 | - FLANGE WN CL150 RF ASME B16.5 STD WT FS ASTM A105 3" | 1 | ea | 4456 | FLANGES | 6-7114-726-1 | 1 | P1A4L | 4456
PIPING/7114/4456/726-1 | 10 | CS-AAFWBB0_STD:150~3 | 3 | - FLANGE WN CL150 RF ASME B16.5 STD WT FS ASTM A105 3" | 1 | ea | 4456 | FLANGES | 6-7114-726-1 | 1 | P1A4L | 4456
PIPING/7114/4456/726-1 | 11 | CS-AAFWBB0_XS:150~1 | 1 | - FLANGE WN CL150 RF ASME B16.5 XS FS ASTM A105 1" | 1 | ea | 4456 | FLANGES | 6-7114-726-1 | 1 | P1A4L | 4456
PIPING/7114/4456/727-1 | 1 | A106-AAPA100_XS~1 1/2 | 1 1/2 | - PIPE BE SMLS ASME B36.10M XS CS, ASTM A106 1 1/2" | 13.9 | ft | 4456 | PIPE | 6-7114-727-1 | 1 | P1A4L | 4456
PIPING/7114/4456/727-1 | 2 | CS-AATA200_XS~1 1/2X1/2 | 1 1/2X1/2 | - TEE, ASME B16.9 BW XS CS ASTM A234 GR WPB 1 1/2X1/2" | 1 | ea | 4456 | FITTINGS | 6-7114-727-1 | 1 | P1A4L | 4456
PIPING/7114/4456/727-1 | 3 | CS-AAEA200_XS~1 1/2 | 1 1/2 | - ELBOW, 90 DEG LR ASME B16.9 BW XS CS ASTM A234 GR WPB 1 1/2" | 1 | ea | 4456 | FITTINGS | 6-7114-727-1 | 1 | P1A4L | 4456
PIPING/7114/4456/727-1 | 4 | CS-AAEA200_XS~1 1/2 | 1 1/2 | - ELBOW, 90 DEG LR ASME B16.9 BW XS CS ASTM A234 GR WPB 1 1/2" | 1 | ea | 4456 | FITTINGS | 6-7114-727-1 | 1 | P1A4L | 4456
PIPING/7114/4456/727-1 | 5 | CS-00NPC0J_XS~1/2 | 1/2 | - NIPPLE POE/TOE NPT 2" LONG XS CS ASTM A106 1/2" | 1 | ea | 4456 | FITTINGS | 6-7114-727-1 | 1 | P1A4L | 4456
PIPING/7114/4456/727-1 | 6 | CS-AAFHBB0_150~1 1/2 | 1 1/2 | - FLANGE SO CL150 RF ASME B16.5 FS ASTM A105 1 1/2" | 1 | ea | 4456 | FLANGES | 6-7114-727-1 | 1 | P1A4L | 4456
PIPING/7114/4456/727-1 | 7 | CS-AAFHBB0_150~1 1/2 | 1 1/2 | - FLANGE SO CL150 RF ASME B16.5 FS ASTM A105 1 1/2" | 1 | ea | 4456 | FLANGES | 6-7114-727-1 | 1 | P1A4L | 4456
PIPING/7114/4456/727-2 | 1 | A106-AAPA100_XS~2 | 2 | - PIPE BE SMLS ASME B36.10M XS CS ASTM A106 2" | 3 | ft | 4456 | PIPE | 6-7114-727-2 | 1 | P1A4L | 4456
PIPING/7114/4456/727-2 | 2 | A106-AAPA100_XS~1 1/2 | 1 1/2 | - PIPE BE SMLS ASME B36.10M XS CS, ASTM A106 1 1/2" | 1.2 | ft | 4456 | PIPE | 6-7114-727-2 | 1 | P1A4L | 4456
PIPING/7114/4456/727-2 | 3 | CS-AATA200_XS~2X2 | 2X2 | - TEE, ASME B16.9 BW XS CS ASTM A234 GR WPB 2X2" | 1 | ea | 4456 | FITTINGS | 6-7114-727-2 | 1 | P1A4L | 4456
PIPING/7114/4456/727-2 | 4 | CS-AARC200_XS~2X1 1/2 | 2X1 1/2 | - REDUCER, CONC ASME B16.9 BW XS CS ASTM A234 GR WPB 2X1 1/2" | 1 | ea | 4456 | FITTINGS | 6-7114-727-2 | 1 | P1A4L | 4456
PIPING/7114/4456/727-2 | 5 | CS-AAEA200_XS~2 | 2 | - ELBOW, 90 DEG LR ASME B16.9 BW XS CS ASTM A234 GR WPB 2" | 1 | ea | 4456 | FITTINGS | 6-7114-727-2 | 1 | P1A4L | 4456
PIPING/7114/4456/727-2 | 6 | CS-AAEA200_XS~1 1/2 | 1 1/2 | - ELBOW, 90 DEG LR ASME B16.9 BW XS CS ASTM A234 GR WPB 1 1/2" | 1 | ea | 4456 | FITTINGS | 6-7114-727-2 | 1 | P1A4L | 4456
PIPING/7114/4456/727-2 | 7 | CS-AAFHBB0_150~2 | 2 | - FLANGE SO CL150 RF ASME B16.5 FS ASTM A105 2" | 1 | ea | 4456 | FLANGES | 6-7114-727-2 | 1 | P1A4L | 4456
PIPING/7114/4456/727-2 | 8 | CS-AAFWBB0_XS:150~1 1/2 | 1 1/2 | - FLANGE WN CL150 RF ASME B16.5 XS FS ASTM A105 1 1/2" | 1 | ea | 4456 | FLANGES | 6-7114-727-2 | 1 | P1A4L | 4456
PIPING/7114/4456/728-1 | 1 | CS-AARE200_STDXXS~3X2 | 3X2 | - REDUCER, ECC ASME B16.9 BW STD WT x XS CS ASTM A234 GR WPB 3X2" | 1 | ea | 4456 | FITTINGS | 6-7114-728-1 | 1 | P1A4L | 4456
PIPING/7114/4456/728-1 | 2 | CS-AAFWBB0_STD:150~3 | 3 | - FLANGE WN CL150 RF ASME B16.5 STD WT FS ASTM A105 3" | 1 | ea | 4456 | FLANGES | 6-7114-728-1 | 1 | P1A4L | 4456
PIPING/7114/4456/728-1 | 3 | CS-AAFWBB0_XS:150~2 | 2 | - FLANGE WN CL150 RF ASME B16.5 XS FS ASTM A105 2" | 1 | ea | 4456 | FLANGES | 6-7114-728-1 | 1 | P1A4L | 4456
PIPING/7114/4456/728-2 | 1 | A106-AAPA100_XS~2 | 2 | - PIPE BE SMLS ASME B36.10M XS CS ASTM A106 2" | 1.8 | ft | 4456 | PIPE | 6-7114-728-2 | 1 | P1A4L | 4456
PIPING/7114/4456/728-2 | 2 | CS-NATW2X0_XS~2X1/2 | 2X1/2 | - WELDOLET MSS SP-97 XS FS ASTM A105 2X1/2" | 1 | ea | 4456 | FITTINGS | 6-7114-728-2 | 1 | P1A4L | 4456
PIPING/7114/4456/728-2 | 3 | CS-AAEA200_XS~2 | 2 | - ELBOW, 90 DEG LR ASME B16.9 BW XS CS ASTM A234 GR WPB 2" | 1 | ea | 4456 | FITTINGS | 6-7114-728-2 | 1 | P1A4L | 4456
PIPING/7114/4456/728-2 | 5 | CS-AAFWBB0_XS:150~2 | 2 | - FLANGE WN CL150 RF ASME B16.5 XS FS ASTM A105 2" | 1 | ea | 4456 | FLANGES | 6-7114-728-2 | 1 | P1A4L | 4456
PIPING/7114/4456/728-2 | 6 | CS-AAFWBB0_XS:150~1/2 | 1/2 | - FLANGE WN CL150 RF ASME B16.5 XS FS ASTM A105 1/2" | 1 | ea | 4456 | FLANGES | 6-7114-728-2 | 1 | P1A4L | 4456
PIPING/7114/4456/728-3 | 1 | A106-AAPA100_XS~2 | 2 | - PIPE BE SMLS ASME B36.10M XS CS ASTM A106 2" | 22.1 | ft | 4456 | PIPE | 6-7114-728-3 | 1 | P1A4L | 4456
PIPING/7114/4456/728-3 | 2 | CS-AAEA200_XS~2 | 2 | - ELBOW, 90 DEG LR ASME B16.9 BW XS CS ASTM A234 GR WPB 2" | 1 | ea | 4456 | FITTINGS | 6-7114-728-3 | 1 | P1A4L | 4456
PIPING/7114/4456/728-3 | 3 | CS-AAEC200_XS~2 | 2 | - ELBOW, 45 DEG LR ASME B16.9 BW XS CS ASTM A234 GR WPB 2" | 1 | ea | 4456 | FITTINGS | 6-7114-728-3 | 1 | P1A4L | 4456
PIPING/7114/4456/728-3 | 4 | CS-AAFHBB0_150~2 | 2 | - FLANGE SO CL150 RF ASME B16.5 FS ASTM A105 2" | 1 | ea | 4456 | FLANGES | 6-7114-728-3 | 1 | P1A4L | 4456
PIPING/7114/4456/729-1 | 1 | A106-AAPA100_XS~2 | 2 | - PIPE BE SMLS ASME B36.10M XS CS ASTM A106 2" | 12.9 | ft | 4456 | PIPE | 6-7114-729-1 | 1 | P1A4L | 4456
PIPING/7114/4456/729-1 | 2 | CS-AAEA200_XS~2 | 2 | - ELBOW, 90 DEG LR ASME B16.9 BW XS CS ASTM A234 GR WPB 2" | 1 | ea | 4456 | FITTINGS | 6-7114-729-1 | 1 | P1A4L | 4456
PIPING/7114/4456/729-1 | 3 | CS-AAEA200_XS~2 | 2 | - ELBOW, 90 DEG LR ASME B16.9 BW XS CS ASTM A234 GR WPB 2" | 1 | ea | 4456 | FITTINGS | 6-7114-729-1 | 1 | P1A4L | 4456
PIPING/7114/4456/729-1 | 4 | CS-AAEA200_XS~2 | 2 | - ELBOW, 90 DEG LR ASME B16.9 BW XS CS ASTM A234 GR WPB 2" | 1 | ea | 4456 | FITTINGS | 6-7114-729-1 | 1 | P1A4L | 4456
PIPING/7114/4456/729-1 | 5 | CS-AAFHBB0_150~2 | 2 | - FLANGE SO CL150 RF ASME B16.5 FS ASTM A105 2" | 1 | ea | 4456 | FLANGES | 6-7114-729-1 | 1 | P1A4L | 4456
PIPING/7114/4456/729-2 | 1 | A106-AAPA100_XS~2 | 2 | - PIPE BE SMLS ASME B36.10M XS CS ASTM A106 2" | 11.4 | ft | 4456 | PIPE | 6-7114-729-2 | 1 | P1A4L | 4456
PIPING/7114/4456/729-2 | 2 | CS-NATY530_3000~2X1/2 | 2X1/2 | - THREDOLET MSS SP-97 CL3000 FS ASTM A105 2X1/2" | 1 | ea | 4456 | FITTINGS | 6-7114-729-2 | 1 | P1A4L | 4456
PIPING/7114/4456/729-2 | 3 | CS-AAEA200_XS~2 | 2 | - ELBOW, 90 DEG LR ASME B16.9 BW XS CS ASTM A234 GR WPB 2" | 1 | ea | 4456 | FITTINGS | 6-7114-729-2 | 1 | P1A4L | 4456
PIPING/7114/4456/729-2 | 4 | CS-AAFHBB0_150~2 | 2 | - FLANGE SO CL150 RF ASME B16.5 FS ASTM A105 2" | 1 | ea | 4456 | FLANGES | 6-7114-729-2 | 1 | P1A4L | 4456
PIPING/7114/4456/73-1 | 1 | 304W-AAPS200_10S~3 | 3 | - PIPE BE WELDED ASME B36.19M SCH 10S SS ASTM A312 GR TP304/304L 3" | 23.7 | ft | 4456 | PIPE | 6-7114-73-1 | 1 | P1B206AC | 4456
PIPING/7114/4456/73-1 | 2 | 304W-AAEA200_10S~3 | 3 | - ELBOW, 90 DEG LR ASME B16.9 BW SCH 10S SS ASTM A403 GR WP304/304L WELDED 3" | 1 | ea | 4456 | FITTINGS | 6-7114-73-1 | 1 | P1B206AC | 4456
PIPING/7114/4456/73-1 | 3 | 304W-AAEA200_10S~3 | 3 | - ELBOW, 90 DEG LR ASME B16.9 BW SCH 10S SS ASTM A403 GR WP304/304L WELDED 3" | 1 | ea | 4456 | FITTINGS | 6-7114-73-1 | 1 | P1B206AC | 4456
PIPING/7114/4456/73-1 | 4 | 304W-AAEA200_10S~3 | 3 | - ELBOW, 90 DEG LR ASME B16.9 BW SCH 10S SS ASTM A403 GR WP304/304L WELDED 3" | 1 | ea | 4456 | FITTINGS | 6-7114-73-1 | 1 | P1B206AC | 4456
PIPING/7114/4456/73-1 | 5 | 304W-AAEA200_10S~3 | 3 | - ELBOW, 90 DEG LR ASME B16.9 BW SCH 10S SS ASTM A403 GR WP304/304L WELDED 3" | 1 | ea | 4456 | FITTINGS | 6-7114-73-1 | 1 | P1B206AC | 4456
PIPING/7114/4456/73-1 | 6 | 304W-AAEA200_10S~3 | 3 | - ELBOW, 90 DEG LR ASME B16.9 BW SCH 10S SS ASTM A403 GR WP304/304L WELDED 3" | 1 | ea | 4456 | FITTINGS | 6-7114-73-1 | 1 | P1B206AC | 4456
PIPING/7114/4456/73-1 | 7 | 304-AAFWBB0_10S:150~3 | 3 | - FLANGE WN CL150 RF ASME B16.5 SCH 10S FORGED SS ASTM A182 GR F304/304L 3" | 1 | ea | 4456 | FLANGES | 6-7114-73-1 | 1 | P1B206AC | 4456
PIPING/7114/4456/73-1 | 8 | 304-AAFWBB0_10S:150~3 | 3 | - FLANGE WN CL150 RF ASME B16.5 SCH 10S FORGED SS ASTM A182 GR F304/304L 3" | 1 | ea | 4456 | FLANGES | 6-7114-73-1 | 1 | P1B206AC | 4456
PIPING/7114/4456/730-1 | 1 | A106-AAPA100_XS~2 | 2 | - PIPE BE SMLS ASME B36.10M XS CS ASTM A106 2" | 0.5 | ft | 4456 | PIPE | 6-7114-730-1 | 1 | P1A4L | 4456
PIPING/7114/4456/730-1 | 2 | CS-AATA200_XS~2X2 | 2X2 | - TEE, ASME B16.9 BW XS CS ASTM A234 GR WPB 2X2" | 1 | ea | 4456 | FITTINGS | 6-7114-730-1 | 1 | P1A4L | 4456
PIPING/7114/4456/730-1 | 3 | CS-AAEA200_XS~2 | 2 | - ELBOW, 90 DEG LR ASME B16.9 BW XS CS ASTM A234 GR WPB 2" | 1 | ea | 4456 | FITTINGS | 6-7114-730-1 | 1 | P1A4L | 4456
PIPING/7114/4456/730-1 | 4 | CS-AAFWBB0_XS:150~2 | 2 | - FLANGE WN CL150 RF ASME B16.5 XS FS ASTM A105 2" | 1 | ea | 4456 | FLANGES | 6-7114-730-1 | 1 | P1A4L | 4456
PIPING/7114/4456/730-1 | 5 | CS-AAFWBB0_XS:150~2 | 2 | - FLANGE WN CL150 RF ASME B16.5 XS FS ASTM A105 2" | 1 | ea | 4456 | FLANGES | 6-7114-730-1 | 1 | P1A4L | 4456
PIPING/7114/4456/730-1 | 6 | CS-AAFWBB0_XS:150~2 | 2 | - FLANGE WN CL150 RF ASME B16.5 XS FS ASTM A105 2" | 1 | ea | 4456 | FLANGES | 6-7114-730-1 | 1 | P1A4L | 4456
PIPING/7114/4456/731-1 | 1 | A106-AAPA100_XS~2 | 2 | - PIPE BE SMLS ASME B36.10M XS CS ASTM A106 2" | 3.4 | ft | 4456 | PIPE | 6-7114-731-1 | 1 | P1A4L | 4456
PIPING/7114/4456/731-1 | 2 | CS-AARE200_STDXXS~3X2 | 3X2 | - REDUCER, ECC ASME B16.9 BW STD WT x XS CS ASTM A234 GR WPB 3X2" | 1 | ea | 4456 | FITTINGS | 6-7114-731-1 | 1 | P1A4L | 4456
PIPING/7114/4456/731-1 | 3 | CS-AATA200_XS~2X3/4 | 2X3/4 | - TEE, ASME B16.9 BW XS CS ASTM A234 GR WPB 2X3/4" | 1 | ea | 4456 | FITTINGS | 6-7114-731-1 | 1 | P1A4L | 4456
PIPING/7114/4456/731-1 | 4 | CS-AAEA200_XS~2 | 2 | - ELBOW, 90 DEG LR ASME B16.9 BW XS CS ASTM A234 GR WPB 2" | 1 | ea | 4456 | FITTINGS | 6-7114-731-1 | 1 | P1A4L | 4456
PIPING/7114/4456/731-1 | 5 | CS-AAEA200_XS~2 | 2 | - ELBOW, 90 DEG LR ASME B16.9 BW XS CS ASTM A234 GR WPB 2" | 1 | ea | 4456 | FITTINGS | 6-7114-731-1 | 1 | P1A4L | 4456
PIPING/7114/4456/731-1 | 6 | CS-AARC200_XS~3/4X1/2 | 3/4X1/2 | - REDUCER, CONC ASME B16.9 BW XS CS ASTM A234 GR WPB 3/4X1/2" | 1 | ea | 4456 | FITTINGS | 6-7114-731-1 | 1 | P1A4L | 4456
PIPING/7114/4456/731-1 | 7 | CS-AAEA200_XS~1/2 | 1/2 | - ELBOW, 90 DEG LR ASME B16.9 BW XS CS ASTM A234 GR WPB 1/2" | 1 | ea | 4456 | FITTINGS | 6-7114-731-1 | 1 | P1A4L | 4456
PIPING/7114/4456/731-1 | 8 | CS-AAFWBB0_STD:150~3 | 3 | - FLANGE WN CL150 RF ASME B16.5 STD WT FS ASTM A105 3" | 1 | ea | 4456 | FLANGES | 6-7114-731-1 | 1 | P1A4L | 4456
PIPING/7114/4456/731-1 | 9 | CS-AAFHBB0_150~2 | 2 | - FLANGE SO CL150 RF ASME B16.5 FS ASTM A105 2" | 1 | ea | 4456 | FLANGES | 6-7114-731-1 | 1 | P1A4L | 4456
PIPING/7114/4456/731-1 | 10 | CS-AAFWBB0_XS:150~1/2 | 1/2 | - FLANGE WN CL150 RF ASME B16.5 XS FS ASTM A105 1/2" | 1 | ea | 4456 | FLANGES | 6-7114-731-1 | 1 | P1A4L | 4456
PIPING/7114/4456/731-2 | 1 | CS-AAFBBB0_150~1/2 | 1/2 | - FLANGE BLIND CL150 RF ASME B16.5 FS ASTM A105 1/2" | 1 | ea | 4456 | FLANGES | 6-7114-731-2 | 1 | P1A4L | 4456
PIPING/7114/4456/732-1 | 1 | A106-AAPA100_XS~1 1/2 | 1 1/2 | - PIPE BE SMLS ASME B36.10M XS CS, ASTM A106 1 1/2" | 13.7 | ft | 4456 | PIPE | 7-7114-732-1 | 1 | P1A4L | 4456
PIPING/7114/4456/732-1 | 2 | CS-AATA200_XS~1 1/2X1/2 | 1 1/2X1/2 | - TEE, ASME B16.9 BW XS CS ASTM A234 GR WPB 1 1/2X1/2" | 1 | ea | 4456 | FITTINGS | 7-7114-732-1 | 1 | P1A4L | 4456
PIPING/7114/4456/732-1 | 3 | CS-AAEA200_XS~1 1/2 | 1 1/2 | - ELBOW, 90 DEG LR ASME B16.9 BW XS CS ASTM A234 GR WPB 1 1/2" | 1 | ea | 4456 | FITTINGS | 7-7114-732-1 | 1 | P1A4L | 4456
PIPING/7114/4456/732-1 | 4 | CS-AAEA200_XS~1 1/2 | 1 1/2 | - ELBOW, 90 DEG LR ASME B16.9 BW XS CS ASTM A234 GR WPB 1 1/2" | 1 | ea | 4456 | FITTINGS | 7-7114-732-1 | 1 | P1A4L | 4456
PIPING/7114/4456/732-1 | 5 | CS-AAEA200_XS~1 1/2 | 1 1/2 | - ELBOW, 90 DEG LR ASME B16.9 BW XS CS ASTM A234 GR WPB 1 1/2" | 1 | ea | 4456 | FITTINGS | 7-7114-732-1 | 1 | P1A4L | 4456
PIPING/7114/4456/732-1 | 6 | CS-00NPC0J_XS~1/2 | 1/2 | - NIPPLE POE/TOE NPT 2" LONG XS CS ASTM A106 1/2" | 1 | ea | 4456 | FITTINGS | 7-7114-732-1 | 1 | P1A4L | 4456
PIPING/7114/4456/732-1 | 7 | CS-AAFHBB0_150~1 1/2 | 1 1/2 | - FLANGE SO CL150 RF ASME B16.5 FS ASTM A105 1 1/2" | 1 | ea | 4456 | FLANGES | 7-7114-732-1 | 1 | P1A4L | 4456
PIPING/7114/4456/733-1 | 1 | A106-AAPA100_XS~1 1/2 | 1 1/2 | - PIPE BE SMLS ASME B36.10M XS CS, ASTM A106 1 1/2" | 6.6 | ft | 4456 | PIPE | 6-7114-733-1 | 1 | P1A4L | 4456
PIPING/7114/4456/733-1 | 2 | CS-AAEA200_XS~1 1/2 | 1 1/2 | - ELBOW, 90 DEG LR ASME B16.9 BW XS CS ASTM A234 GR WPB 1 1/2" | 1 | ea | 4456 | FITTINGS | 6-7114-733-1 | 1 | P1A4L | 4456
PIPING/7114/4456/733-1 | 3 | CS-AAEA200_XS~1 1/2 | 1 1/2 | - ELBOW, 90 DEG LR ASME B16.9 BW XS CS ASTM A234 GR WPB 1 1/2" | 1 | ea | 4456 | FITTINGS | 6-7114-733-1 | 1 | P1A4L | 4456
PIPING/7114/4456/733-1 | 4 | CS-AAEA200_XS~1 1/2 | 1 1/2 | - ELBOW, 90 DEG LR ASME B16.9 BW XS CS ASTM A234 GR WPB 1 1/2" | 1 | ea | 4456 | FITTINGS | 6-7114-733-1 | 1 | P1A4L | 4456
PIPING/7114/4456/733-1 | 5 | CS-AAEA200_XS~1 1/2 | 1 1/2 | - ELBOW, 90 DEG LR ASME B16.9 BW XS CS ASTM A234 GR WPB 1 1/2" | 1 | ea | 4456 | FITTINGS | 6-7114-733-1 | 1 | P1A4L | 4456
PIPING/7114/4456/733-1 | 6 | CS-AAFHBB0_150~1 1/2 | 1 1/2 | - FLANGE SO CL150 RF ASME B16.5 FS ASTM A105 1 1/2" | 1 | ea | 4456 | FLANGES | 6-7114-733-1 | 1 | P1A4L | 4456
PIPING/7114/4456/734-1 | 1 | CS-AARE200_STDXXS~3X1 1/2 | 3X1 1/2 | - REDUCER, ECC ASME B16.9 BW STD WT x XS CS ASTM A234 GR WPB 3X1 1/2" | 1 | ea | 4456 | FITTINGS | 6-7114-734-1 | 1 | P1A4L | 4456
PIPING/7114/4456/734-1 | 2 | CS-AARE200_XS~1 1/2X1 | 1 1/2X1 | - REDUCER, ECC ASME B16.9 BW XS CS ASTM A234 GR WPB 1 1/2X1" | 1 | ea | 4456 | FITTINGS | 6-7114-734-1 | 1 | P1A4L | 4456
PIPING/7114/4456/734-1 | 3 | CS-AATA200_XS~1 1/2X1/2 | 1 1/2X1/2 | - TEE, ASME B16.9 BW XS CS ASTM A234 GR WPB 1 1/2X1/2" | 1 | ea | 4456 | FITTINGS | 6-7114-734-1 | 1 | P1A4L | 4456
PIPING/7114/4456/734-1 | 4 | CS-AAFWBB0_STD:150~3 | 3 | - FLANGE WN CL150 RF ASME B16.5 STD WT FS ASTM A105 3" | 1 | ea | 4456 | FLANGES | 6-7114-734-1 | 1 | P1A4L | 4456
PIPING/7114/4456/734-1 | 5 | CS-AAFWBB0_XS:150~1 | 1 | - FLANGE WN CL150 RF ASME B16.5 XS FS ASTM A105 1" | 1 | ea | 4456 | FLANGES | 6-7114-734-1 | 1 | P1A4L | 4456
PIPING/7114/4456/734-1 | 6 | CS-AAFWBB0_XS:150~1/2 | 1/2 | - FLANGE WN CL150 RF ASME B16.5 XS FS ASTM A105 1/2" | 1 | ea | 4456 | FLANGES | 6-7114-734-1 | 1 | P1A4L | 4456
PIPING/7114/4456/734-2 | 1 | A106-AAPA100_XS~1 1/2 | 1 1/2 | - PIPE BE SMLS ASME B36.10M XS CS, ASTM A106 1 1/2" | 1.3 | ft | 4456 | PIPE | 6-7114-734-2 | 1 | P1A4L | 4456
PIPING/7114/4456/734-2 | 2 | CS-AARE200_XS~1 1/2X1 | 1 1/2X1 | - REDUCER, ECC ASME B16.9 BW XS CS ASTM A234 GR WPB 1 1/2X1" | 1 | ea | 4456 | FITTINGS | 6-7114-734-2 | 1 | P1A4L | 4456
PIPING/7114/4456/734-2 | 3 | CS-AAEA200_XS~1 1/2 | 1 1/2 | - ELBOW, 90 DEG LR ASME B16.9 BW XS CS ASTM A234 GR WPB 1 1/2" | 1 | ea | 4456 | FITTINGS | 6-7114-734-2 | 1 | P1A4L | 4456
PIPING/7114/4456/734-2 | 4 | CS-AAEA200_XS~1 | 1 | - ELBOW, 90 DEG LR ASME B16.9 BW XS CS ASTM A234 GR WPB 1" | 1 | ea | 4456 | FITTINGS | 6-7114-734-2 | 1 | P1A4L | 4456
PIPING/7114/4456/734-2 | 5 | CS-AAFWBB0_XS:150~1 1/2 | 1 1/2 | - FLANGE WN CL150 RF ASME B16.5 XS FS ASTM A105 1 1/2" | 1 | ea | 4456 | FLANGES | 6-7114-734-2 | 1 | P1A4L | 4456
PIPING/7114/4456/734-2 | 6 | CS-AAFWBB0_XS:150~1 | 1 | - FLANGE WN CL150 RF ASME B16.5 XS FS ASTM A105 1" | 1 | ea | 4456 | FLANGES | 6-7114-734-2 | 1 | P1A4L | 4456
PIPING/7114/4456/735-1 | 1 | A53W-AAPS200_STD~3 | 3 | - PIPE BE WELDED ASME B36.10M STD WT CS ASTM A53 GR B 3" | 12.7 | ft | 4456 | PIPE | 6-7114-735-1 | 1 | P1A4L | 4456
PIPING/7114/4456/735-1 | 2 | CS-NATW2X0_STDXXS~3X1/2 | 3X1/2 | - WELDOLET MSS SP-97 XS - BW STD WT x XS FS ASTM A105 3X1/2" | 1 | ea | 4456 | FITTINGS | 6-7114-735-1 | 1 | P1A4L | 4456
PIPING/7114/4456/735-1 | 3 | CS-AAEA200_STD~3 | 3 | - ELBOW, 90 DEG LR ASME B16.9 BW STD WT CS ASTM A234 GR WPB 3" | 1 | ea | 4456 | FITTINGS | 6-7114-735-1 | 1 | P1A4L | 4456
PIPING/7114/4456/735-1 | 4 | CS-AAEA200_STD~3 | 3 | - ELBOW, 90 DEG LR ASME B16.9 BW STD WT CS ASTM A234 GR WPB 3" | 1 | ea | 4456 | FITTINGS | 6-7114-735-1 | 1 | P1A4L | 4456
PIPING/7114/4456/735-1 | 5 | CS-AAEA200_STD~3 | 3 | - ELBOW, 90 DEG LR ASME B16.9 BW STD WT CS ASTM A234 GR WPB 3" | 1 | ea | 4456 | FITTINGS | 6-7114-735-1 | 1 | P1A4L | 4456
PIPING/7114/4456/735-1 | 6 | CS-00NPC0L_XS~1/2 | 1/2 | - NIPPLE POE/TOE NPT 3" LONG XS CS ASTM A106 GR B 1/2" | 1 | ea | 4456 | FITTINGS | 6-7114-735-1 | 1 | P1A4L | 4456
PIPING/7114/4456/735-1 | 7 | CS-AAFHBB0_150~3 | 3 | - FLANGE SO CL150 RF ASME B16.5 FS ASTM A105 3" | 1 | ea | 4456 | FLANGES | 6-7114-735-1 | 1 | P1A4L | 4456
PIPING/7114/4456/736-1 | 1 | A106-AAPA100_XS~2 | 2 | - PIPE BE SMLS ASME B36.10M XS CS ASTM A106 2" | 5.3 | ft | 4456 | PIPE | 6-7114-736-1 | 1 | P1A4L | 4456
PIPING/7114/4456/736-1 | 2 | CS-AATA200_XS~2X2 | 2X2 | - TEE, ASME B16.9 BW XS CS ASTM A234 GR WPB 2X2" | 1 | ea | 4456 | FITTINGS | 6-7114-736-1 | 1 | P1A4L | 4456
PIPING/7114/4456/736-1 | 3 | CS-AARE200_XS~2X1 | 2X1 | - REDUCER, ECC ASME B16.9 BW XS CS ASTM A234 GR WPB 2X1" | 1 | ea | 4456 | FITTINGS | 6-7114-736-1 | 1 | P1A4L | 4456
PIPING/7114/4456/736-1 | 4 | CS-AARE200_XS~2X1 | 2X1 | - REDUCER, ECC ASME B16.9 BW XS CS ASTM A234 GR WPB 2X1" | 1 | ea | 4456 | FITTINGS | 6-7114-736-1 | 1 | P1A4L | 4456
PIPING/7114/4456/736-1 | 5 | CS-AAFHBB0_150~2 | 2 | - FLANGE SO CL150 RF ASME B16.5 FS ASTM A105 2" | 1 | ea | 4456 | FLANGES | 6-7114-736-1 | 1 | P1A4L | 4456
PIPING/7114/4456/736-1 | 6 | CS-AAFWBB0_XS:150~1 | 1 | - FLANGE WN CL150 RF ASME B16.5 XS FS ASTM A105 1" | 1 | ea | 4456 | FLANGES | 6-7114-736-1 | 1 | P1A4L | 4456
PIPING/7114/4456/736-1 | 7 | CS-AAFWBB0_XS:150~1 | 1 | - FLANGE WN CL150 RF ASME B16.5 XS FS ASTM A105 1" | 1 | ea | 4456 | FLANGES | 6-7114-736-1 | 1 | P1A4L | 4456
PIPING/7114/4456/736-2 | 1 | A53W-AAPS200_STD~3 | 3 | - PIPE BE WELDED ASME B36.10M STD WT CS ASTM A53 GR B 3" | 5.1 | ft | 4456 | PIPE | 6-7114-736-2 | 1 | P1A4L | 4456
PIPING/7114/4456/736-2 | 2 | A106-AAPA100_XS~2 | 2 | - PIPE BE SMLS ASME B36.10M XS CS ASTM A106 2" | 4.7 | ft | 4456 | PIPE | 6-7114-736-2 | 1 | P1A4L | 4456
PIPING/7114/4456/736-2 | 3 | CS-AATA200_STDXXS~3X2 | 3X2 | - TEE, ASME B16.9 BW STD WT X XS CS ASTM A234 GR WPB 3X2" | 1 | ea | 4456 | FITTINGS | 6-7114-736-2 | 1 | P1A4L | 4456
PIPING/7114/4456/736-2 | 4 | CS-AARC200_STDXXS~3X2 | 3X2 | - REDUCER, CONC ASME B16.9 BW STD WT x XS CS ASTM A234 GR WPB 3X2" | 1 | ea | 4456 | FITTINGS | 6-7114-736-2 | 1 | P1A4L | 4456
PIPING/7114/4456/736-2 | 5 | CS-AAEA200_STD~3 | 3 | - ELBOW, 90 DEG LR ASME B16.9 BW STD WT CS ASTM A234 GR WPB 3" | 1 | ea | 4456 | FITTINGS | 6-7114-736-2 | 1 | P1A4L | 4456
PIPING/7114/4456/736-2 | 6 | CS-AAEA200_XS~2 | 2 | - ELBOW, 90 DEG LR ASME B16.9 BW XS CS ASTM A234 GR WPB 2" | 1 | ea | 4456 | FITTINGS | 6-7114-736-2 | 1 | P1A4L | 4456
PIPING/7114/4456/736-2 | 7 | CS-AAFHBB0_150~2 | 2 | - FLANGE SO CL150 RF ASME B16.5 FS ASTM A105 2" | 1 | ea | 4456 | FLANGES | 6-7114-736-2 | 1 | P1A4L | 4456
PIPING/7114/4456/736-2 | 8 | CS-AAFHBB0_150~2 | 2 | - FLANGE SO CL150 RF ASME B16.5 FS ASTM A105 2" | 1 | ea | 4456 | FLANGES | 6-7114-736-2 | 1 | P1A4L | 4456
PIPING/7114/4456/737-1 | 1 | A106-AAPA100_XS~1 | 1 | - PIPE BE SMLS ASME B36.10M XS CS, ASTM A106 1" | 3.7 | ft | 4456 | PIPE | 6-7114-737-1 | 1 | P1A4L | 4456
PIPING/7114/4456/737-1 | 2 | CS-AATA200_XS~1X1 | 1X1 | - TEE, ASME B16.9 BW XS CS ASTM A234 GR WPB 1X1" | 1 | ea | 4456 | FITTINGS | 6-7114-737-1 | 1 | P1A4L | 4456
PIPING/7114/4456/737-1 | 3 | CS-AAEA200_XS~1 | 1 | - ELBOW, 90 DEG LR ASME B16.9 BW XS CS ASTM A234 GR WPB 1" | 1 | ea | 4456 | FITTINGS | 6-7114-737-1 | 1 | P1A4L | 4456
PIPING/7114/4456/737-1 | 4 | CS-AAFWBB0_XS:150~1 | 1 | - FLANGE WN CL150 RF ASME B16.5 XS FS ASTM A105 1" | 1 | ea | 4456 | FLANGES | 6-7114-737-1 | 1 | P1A4L | 4456
PIPING/7114/4456/737-1 | 5 | CS-AAFWBB0_XS:150~1 | 1 | - FLANGE WN CL150 RF ASME B16.5 XS FS ASTM A105 1" | 1 | ea | 4456 | FLANGES | 6-7114-737-1 | 1 | P1A4L | 4456
PIPING/7114/4456/737-2 | 1 | CS-AAFBBB0_150~1 | 1 | - FLANGE BLIND CL150 RF ASME B16.5 FS ASTM A105 1" | 1 | ea | 4456 | FLANGES | 6-7114-737-2 | 1 | P1A4L | 4456
PIPING/7114/4456/738-1 | 1 | A106-AAPA100_XS~1 | 1 | - PIPE BE SMLS ASME B36.10M XS CS, ASTM A106 1" | 6.8 | ft | 4456 | PIPE | 6-7114-738-1 | 1 | P1A4L | 4456
PIPING/7114/4456/738-1 | 2 | CS-AAEA200_XS~1 | 1 | - ELBOW, 90 DEG LR ASME B16.9 BW XS CS ASTM A234 GR WPB 1" | 1 | ea | 4456 | FITTINGS | 6-7114-738-1 | 1 | P1A4L | 4456
PIPING/7114/4456/738-1 | 3 | CS-AAEA200_XS~1 | 1 | - ELBOW, 90 DEG LR ASME B16.9 BW XS CS ASTM A234 GR WPB 1" | 1 | ea | 4456 | FITTINGS | 6-7114-738-1 | 1 | P1A4L | 4456
PIPING/7114/4456/738-1 | 4 | CS-AAEA200_XS~1 | 1 | - ELBOW, 90 DEG LR ASME B16.9 BW XS CS ASTM A234 GR WPB 1" | 1 | ea | 4456 | FITTINGS | 6-7114-738-1 | 1 | P1A4L | 4456
PIPING/7114/4456/738-1 | 5 | CS-AAEA200_XS~1 | 1 | - ELBOW, 90 DEG LR ASME B16.9 BW XS CS ASTM A234 GR WPB 1" | 1 | ea | 4456 | FITTINGS | 6-7114-738-1 | 1 | P1A4L | 4456
PIPING/7114/4456/738-1 | 6 | CS-AAFHBB0_150~1 | 1 | - FLANGE SO CL150 RF ASME B16.5 FS ASTM A105 1" | 1 | ea | 4456 | FLANGES | 6-7114-738-1 | 1 | P1A4L | 4456
PIPING/7114/4456/739-1 | 1 | A106-AAPA100_XS~1 | 1 | - PIPE BE SMLS ASME B36.10M XS CS, ASTM A106 1" | 16 | ft | 4456 | PIPE | 6-7114-739-1 | 1 | P1A4L | 4456
PIPING/7114/4456/739-1 | 2 | A106-AAPA100_XS~1/2 | 1/2 | - PIPE BE SMLS ASME B36.10M XS CS, ASTM A106 1/2" | 0.9 | ft | 4456 | PIPE | 6-7114-739-1 | 1 | P1A4L | 4456
PIPING/7114/4456/739-1 | 3 | CS-AARC200_XS~1X1/2 | 1X1/2 | - REDUCER, CONC ASME B16.9 BW XS CS ASTM A234 GR WPB 1X1/2" | 1 | ea | 4456 | FITTINGS | 6-7114-739-1 | 1 | P1A4L | 4456
PIPING/7114/4456/739-1 | 4 | CS-AAEA200_XS~1 | 1 | - ELBOW, 90 DEG LR ASME B16.9 BW XS CS ASTM A234 GR WPB 1" | 1 | ea | 4456 | FITTINGS | 6-7114-739-1 | 1 | P1A4L | 4456
PIPING/7114/4456/739-1 | 5 | CS-AAFHBB0_150~1/2 | 1/2 | - FLANGE SO CL150 RF ASME B16.5 FS ASTM A105 1/2" | 1 | ea | 4456 | FLANGES | 6-7114-739-1 | 1 | P1A4L | 4456
PIPING/7114/4456/74-1 | 1 | 316W-AAPS200_10S~1 | 1 | - PIPE BE WELDED ASME B36.19M SCH 10S SS ASTM A312 GR TP316/316L 1" | 0.6 | ft | 4456 | PIPE | 6-7114-74-1 | 1 | P1B43BL | 4456
PIPING/7114/4456/74-1 | 2 | 316-AAFWBB0_10S:150~1 | 1 | - FLANGE WN CL150 RF ASME B16.5 SCH 10S FORGED SS ASTM A182 GR F316 / 316L 1" | 1 | ea | 4456 | FLANGES | 6-7114-74-1 | 1 | P1B43BL | 4456
PIPING/7114/4456/74-1 | 3 | 316-AAFWBB0_10S:150~1 | 1 | - FLANGE WN CL150 RF ASME B16.5 SCH 10S FORGED SS ASTM A182 GR F316 / 316L 1" | 1 | ea | 4456 | FLANGES | 6-7114-74-1 | 1 | P1B43BL | 4456
PIPING/7114/4456/740-1 | 1 | A106-AAPA100_XS~1 | 1 | - PIPE BE SMLS ASME B36.10M XS CS, ASTM A106 1" | 11.7 | ft | 4456 | PIPE | 6-7114-740-1 | 1 | P1A4L | 4456
PIPING/7114/4456/740-1 | 2 | CS-AATA200_XS~1X1 | 1X1 | - TEE, ASME B16.9 BW XS CS ASTM A234 GR WPB 1X1" | 1 | ea | 4456 | FITTINGS | 6-7114-740-1 | 1 | P1A4L | 4456
PIPING/7114/4456/740-1 | 3 | CS-AAEA200_XS~1 | 1 | - ELBOW, 90 DEG LR ASME B16.9 BW XS CS ASTM A234 GR WPB 1" | 1 | ea | 4456 | FITTINGS | 6-7114-740-1 | 1 | P1A4L | 4456
PIPING/7114/4456/740-1 | 4 | CS-AAEA200_XS~1 | 1 | - ELBOW, 90 DEG LR ASME B16.9 BW XS CS ASTM A234 GR WPB 1" | 1 | ea | 4456 | FITTINGS | 6-7114-740-1 | 1 | P1A4L | 4456
PIPING/7114/4456/740-1 | 5 | CS-AAEA200_XS~1 | 1 | - ELBOW, 90 DEG LR ASME B16.9 BW XS CS ASTM A234 GR WPB 1" | 1 | ea | 4456 | FITTINGS | 6-7114-740-1 | 1 | P1A4L | 4456
PIPING/7114/4456/740-1 | 6 | CS-AAEA200_XS~1 | 1 | - ELBOW, 90 DEG LR ASME B16.9 BW XS CS ASTM A234 GR WPB 1" | 1 | ea | 4456 | FITTINGS | 6-7114-740-1 | 1 | P1A4L | 4456
PIPING/7114/4456/740-1 | 7 | CS-AAFWBB0_XS:150~1 | 1 | - FLANGE WN CL150 RF ASME B16.5 XS FS ASTM A105 1" | 1 | ea | 4456 | FLANGES | 6-7114-740-1 | 1 | P1A4L | 4456
PIPING/7114/4456/740-1 | 8 | CS-AAFWBB0_XS:150~1 | 1 | - FLANGE WN CL150 RF ASME B16.5 XS FS ASTM A105 1" | 1 | ea | 4456 | FLANGES | 6-7114-740-1 | 1 | P1A4L | 4456
PIPING/7114/4456/740-1 | 9 | CS-AAFHBB0_150~1 | 1 | - FLANGE SO CL150 RF ASME B16.5 FS ASTM A105 1" | 1 | ea | 4456 | FLANGES | 6-7114-740-1 | 1 | P1A4L | 4456
PIPING/7114/4456/741-1 | 1 | A53W-AAPS200_STD~3 | 3 | - PIPE BE WELDED ASME B36.10M STD WT CS ASTM A53 GR B 3" | 12.7 | ft | 4456 | PIPE | 6-7114-741-1 | 1 | P1A4L | 4456
PIPING/7114/4456/741-1 | 2 | CS-NATW2X0_STDXXS~3X1/2 | 3X1/2 | - WELDOLET MSS SP-97 XS - BW STD WT x XS FS ASTM A105 3X1/2" | 1 | ea | 4456 | FITTINGS | 6-7114-741-1 | 1 | P1A4L | 4456
PIPING/7114/4456/741-1 | 3 | CS-AAEA200_STD~3 | 3 | - ELBOW, 90 DEG LR ASME B16.9 BW STD WT CS ASTM A234 GR WPB 3" | 1 | ea | 4456 | FITTINGS | 6-7114-741-1 | 1 | P1A4L | 4456
PIPING/7114/4456/741-1 | 4 | CS-AAEA200_STD~3 | 3 | - ELBOW, 90 DEG LR ASME B16.9 BW STD WT CS ASTM A234 GR WPB 3" | 1 | ea | 4456 | FITTINGS | 6-7114-741-1 | 1 | P1A4L | 4456
PIPING/7114/4456/741-1 | 5 | CS-AAEA200_STD~3 | 3 | - ELBOW, 90 DEG LR ASME B16.9 BW STD WT CS ASTM A234 GR WPB 3" | 1 | ea | 4456 | FITTINGS | 6-7114-741-1 | 1 | P1A4L | 4456
PIPING/7114/4456/741-1 | 6 | CS-00NPC0L_XS~1/2 | 1/2 | - NIPPLE POE/TOE NPT 3" LONG XS CS ASTM A106 GR B 1/2" | 1 | ea | 4456 | FITTINGS | 6-7114-741-1 | 1 | P1A4L | 4456
PIPING/7114/4456/741-1 | 7 | CS-AAFHBB0_150~3 | 3 | - FLANGE SO CL150 RF ASME B16.5 FS ASTM A105 3" | 1 | ea | 4456 | FLANGES | 6-7114-741-1 | 1 | P1A4L | 4456
PIPING/7114/4456/742-1 | 1 | A106-AAPA100_XS~2 | 2 | - PIPE BE SMLS ASME B36.10M XS CS ASTM A106 2" | 5.3 | ft | 4456 | PIPE | 6-7114-742-1 | 1 | P1A4L | 4456
PIPING/7114/4456/742-1 | 2 | CS-AATA200_XS~2X2 | 2X2 | - TEE, ASME B16.9 BW XS CS ASTM A234 GR WPB 2X2" | 1 | ea | 4456 | FITTINGS | 6-7114-742-1 | 1 | P1A4L | 4456
PIPING/7114/4456/742-1 | 3 | CS-AARE200_XS~2X1 | 2X1 | - REDUCER, ECC ASME B16.9 BW XS CS ASTM A234 GR WPB 2X1" | 1 | ea | 4456 | FITTINGS | 6-7114-742-1 | 1 | P1A4L | 4456
PIPING/7114/4456/742-1 | 4 | CS-AARE200_XS~2X1 | 2X1 | - REDUCER, ECC ASME B16.9 BW XS CS ASTM A234 GR WPB 2X1" | 1 | ea | 4456 | FITTINGS | 6-7114-742-1 | 1 | P1A4L | 4456
PIPING/7114/4456/742-1 | 5 | CS-AAFHBB0_150~2 | 2 | - FLANGE SO CL150 RF ASME B16.5 FS ASTM A105 2" | 1 | ea | 4456 | FLANGES | 6-7114-742-1 | 1 | P1A4L | 4456
PIPING/7114/4456/742-1 | 6 | CS-AAFWBB0_XS:150~1 | 1 | - FLANGE WN CL150 RF ASME B16.5 XS FS ASTM A105 1" | 1 | ea | 4456 | FLANGES | 6-7114-742-1 | 1 | P1A4L | 4456
PIPING/7114/4456/742-1 | 7 | CS-AAFWBB0_XS:150~1 | 1 | - FLANGE WN CL150 RF ASME B16.5 XS FS ASTM A105 1" | 1 | ea | 4456 | FLANGES | 6-7114-742-1 | 1 | P1A4L | 4456
PIPING/7114/4456/742-2 | 1 | A53W-AAPS200_STD~3 | 3 | - PIPE BE WELDED ASME B36.10M STD WT CS ASTM A53 GR B 3" | 5.1 | ft | 4456 | PIPE | 6-7114-742-2 | 1 | P1A4L | 4456
PIPING/7114/4456/742-2 | 2 | A106-AAPA100_XS~2 | 2 | - PIPE BE SMLS ASME B36.10M XS CS ASTM A106 2" | 4.7 | ft | 4456 | PIPE | 6-7114-742-2 | 1 | P1A4L | 4456
PIPING/7114/4456/742-2 | 3 | CS-AATA200_STDXXS~3X2 | 3X2 | - TEE, ASME B16.9 BW STD WT X XS CS ASTM A234 GR WPB 3X2" | 1 | ea | 4456 | FITTINGS | 6-7114-742-2 | 1 | P1A4L | 4456
PIPING/7114/4456/742-2 | 4 | CS-AARC200_STDXXS~3X2 | 3X2 | - REDUCER, CONC ASME B16.9 BW STD WT x XS CS ASTM A234 GR WPB 3X2" | 1 | ea | 4456 | FITTINGS | 6-7114-742-2 | 1 | P1A4L | 4456
PIPING/7114/4456/742-2 | 5 | CS-AAEA200_STD~3 | 3 | - ELBOW, 90 DEG LR ASME B16.9 BW STD WT CS ASTM A234 GR WPB 3" | 1 | ea | 4456 | FITTINGS | 6-7114-742-2 | 1 | P1A4L | 4456
PIPING/7114/4456/742-2 | 6 | CS-AAEA200_XS~2 | 2 | - ELBOW, 90 DEG LR ASME B16.9 BW XS CS ASTM A234 GR WPB 2" | 1 | ea | 4456 | FITTINGS | 6-7114-742-2 | 1 | P1A4L | 4456
PIPING/7114/4456/742-2 | 7 | CS-AAFHBB0_150~2 | 2 | - FLANGE SO CL150 RF ASME B16.5 FS ASTM A105 2" | 1 | ea | 4456 | FLANGES | 6-7114-742-2 | 1 | P1A4L | 4456
PIPING/7114/4456/742-2 | 8 | CS-AAFHBB0_150~2 | 2 | - FLANGE SO CL150 RF ASME B16.5 FS ASTM A105 2" | 1 | ea | 4456 | FLANGES | 6-7114-742-2 | 1 | P1A4L | 4456
PIPING/7114/4456/743-1 | 1 | A106-AAPA100_XS~1 | 1 | - PIPE BE SMLS ASME B36.10M XS CS, ASTM A106 1" | 7.1 | ft | 4456 | PIPE | 6-7114-743-1 | 1 | P1A4L | 4456
PIPING/7114/4456/743-1 | 2 | CS-AATA200_XS~1X1 | 1X1 | - TEE, ASME B16.9 BW XS CS ASTM A234 GR WPB 1X1" | 1 | ea | 4456 | FITTINGS | 6-7114-743-1 | 1 | P1A4L | 4456
PIPING/7114/4456/743-1 | 3 | CS-AAEA200_XS~1 | 1 | - ELBOW, 90 DEG LR ASME B16.9 BW XS CS ASTM A234 GR WPB 1" | 1 | ea | 4456 | FITTINGS | 6-7114-743-1 | 1 | P1A4L | 4456
PIPING/7114/4456/743-1 | 4 | CS-AAEA200_XS~1 | 1 | - ELBOW, 90 DEG LR ASME B16.9 BW XS CS ASTM A234 GR WPB 1" | 1 | ea | 4456 | FITTINGS | 6-7114-743-1 | 1 | P1A4L | 4456
PIPING/7114/4456/743-1 | 5 | CS-AAEA200_XS~1 | 1 | - ELBOW, 90 DEG LR ASME B16.9 BW XS CS ASTM A234 GR WPB 1" | 1 | ea | 4456 | FITTINGS | 6-7114-743-1 | 1 | P1A4L | 4456
PIPING/7114/4456/743-1 | 6 | CS-AAEA200_XS~1 | 1 | - ELBOW, 90 DEG LR ASME B16.9 BW XS CS ASTM A234 GR WPB 1" | 1 | ea | 4456 | FITTINGS | 6-7114-743-1 | 1 | P1A4L | 4456
PIPING/7114/4456/743-1 | 7 | CS-AAEA200_XS~1 | 1 | - ELBOW, 90 DEG LR ASME B16.9 BW XS CS ASTM A234 GR WPB 1" | 1 | ea | 4456 | FITTINGS | 6-7114-743-1 | 1 | P1A4L | 4456
PIPING/7114/4456/743-1 | 8 | CS-AAEA200_XS~1 | 1 | - ELBOW, 90 DEG LR ASME B16.9 BW XS CS ASTM A234 GR WPB 1" | 1 | ea | 4456 | FITTINGS | 6-7114-743-1 | 1 | P1A4L | 4456
PIPING/7114/4456/743-1 | 9 | CS-AAFWBB0_XS:150~1 | 1 | - FLANGE WN CL150 RF ASME B16.5 XS FS ASTM A105 1" | 1 | ea | 4456 | FLANGES | 6-7114-743-1 | 1 | P1A4L | 4456
PIPING/7114/4456/743-1 | 10 | CS-AAFWBB0_XS:150~1 | 1 | - FLANGE WN CL150 RF ASME B16.5 XS FS ASTM A105 1" | 1 | ea | 4456 | FLANGES | 6-7114-743-1 | 1 | P1A4L | 4456
PIPING/7114/4456/743-1 | 11 | CS-AAFHBB0_150~1 | 1 | - FLANGE SO CL150 RF ASME B16.5 FS ASTM A105 1" | 1 | ea | 4456 | FLANGES | 6-7114-743-1 | 1 | P1A4L | 4456
PIPING/7114/4456/744-1 | 1 | A106-AAPA100_XS~2 | 2 | - PIPE BE SMLS ASME B36.10M XS CS ASTM A106 2" | 6.1 | ft | 4456 | PIPE | 6-7114-744-1 | 1 | P1A4L | 4456
PIPING/7114/4456/744-1 | 2 | A106-AAPA100_XS~1 | 1 | - PIPE BE SMLS ASME B36.10M XS CS, ASTM A106 1" | 5.4 | ft | 4456 | PIPE | 6-7114-744-1 | 1 | P1A4L | 4456
PIPING/7114/4456/744-1 | 3 | CS-AATA200_XS~2X2 | 2X2 | - TEE, ASME B16.9 BW XS CS ASTM A234 GR WPB 2X2" | 1 | ea | 4456 | FITTINGS | 6-7114-744-1 | 1 | P1A4L | 4456
PIPING/7114/4456/744-1 | 4 | CS-AATA200_XS~2X1 | 2X1 | - TEE, ASME B16.9 BW XS CS ASTM A234 GR WPB 2X1" | 1 | ea | 4456 | FITTINGS | 6-7114-744-1 | 1 | P1A4L | 4456
PIPING/7114/4456/744-1 | 5 | CS-AARE200_XS~2X1 | 2X1 | - REDUCER, ECC ASME B16.9 BW XS CS ASTM A234 GR WPB 2X1" | 1 | ea | 4456 | FITTINGS | 6-7114-744-1 | 1 | P1A4L | 4456
PIPING/7114/4456/744-1 | 6 | CS-AATA200_XS~2X1 | 2X1 | - TEE, ASME B16.9 BW XS CS ASTM A234 GR WPB 2X1" | 1 | ea | 4456 | FITTINGS | 6-7114-744-1 | 1 | P1A4L | 4456
PIPING/7114/4456/744-1 | 7 | CS-AARE200_XS~2X1 | 2X1 | - REDUCER, ECC ASME B16.9 BW XS CS ASTM A234 GR WPB 2X1" | 1 | ea | 4456 | FITTINGS | 6-7114-744-1 | 1 | P1A4L | 4456
PIPING/7114/4456/744-1 | 8 | CS-AAEA200_XS~2 | 2 | - ELBOW, 90 DEG LR ASME B16.9 BW XS CS ASTM A234 GR WPB 2" | 1 | ea | 4456 | FITTINGS | 6-7114-744-1 | 1 | P1A4L | 4456
PIPING/7114/4456/744-1 | 9 | CS-AAEA200_XS~1 | 1 | - ELBOW, 90 DEG LR ASME B16.9 BW XS CS ASTM A234 GR WPB 1" | 1 | ea | 4456 | FITTINGS | 6-7114-744-1 | 1 | P1A4L | 4456
PIPING/7114/4456/744-1 | 10 | CS-AAEA200_XS~1 | 1 | - ELBOW, 90 DEG LR ASME B16.9 BW XS CS ASTM A234 GR WPB 1" | 1 | ea | 4456 | FITTINGS | 6-7114-744-1 | 1 | P1A4L | 4456
PIPING/7114/4456/744-1 | 11 | CS-AAFHBB0_150~2 | 2 | - FLANGE SO CL150 RF ASME B16.5 FS ASTM A105 2" | 1 | ea | 4456 | FLANGES | 6-7114-744-1 | 1 | P1A4L | 4456
PIPING/7114/4456/744-1 | 12 | CS-AAFWBB0_XS:150~1 | 1 | - FLANGE WN CL150 RF ASME B16.5 XS FS ASTM A105 1" | 1 | ea | 4456 | FLANGES | 6-7114-744-1 | 1 | P1A4L | 4456
PIPING/7114/4456/744-1 | 13 | CS-AAFWBB0_XS:150~1 | 1 | - FLANGE WN CL150 RF ASME B16.5 XS FS ASTM A105 1" | 1 | ea | 4456 | FLANGES | 6-7114-744-1 | 1 | P1A4L | 4456
PIPING/7114/4456/744-1 | 14 | CS-AAFWBB0_XS:150~1 | 1 | - FLANGE WN CL150 RF ASME B16.5 XS FS ASTM A105 1" | 1 | ea | 4456 | FLANGES | 6-7114-744-1 | 1 | P1A4L | 4456
PIPING/7114/4456/744-1 | 15 | CS-AAFWBB0_XS:150~1 | 1 | - FLANGE WN CL150 RF ASME B16.5 XS FS ASTM A105 1" | 1 | ea | 4456 | FLANGES | 6-7114-744-1 | 1 | P1A4L | 4456
PIPING/7114/4456/745-1 | 1 | A106-AAPA100_XS~1 | 1 | - PIPE BE SMLS ASME B36.10M XS CS, ASTM A106 1" | 5.6 | ft | 4456 | PIPE | 6-7114-745-1 | 1 | P1A4L | 4456
PIPING/7114/4456/745-1 | 2 | CS-AATA200_XS~1X1 | 1X1 | - TEE, ASME B16.9 BW XS CS ASTM A234 GR WPB 1X1" | 1 | ea | 4456 | FITTINGS | 6-7114-745-1 | 1 | P1A4L | 4456
PIPING/7114/4456/745-1 | 3 | CS-AAEA200_XS~1 | 1 | - ELBOW, 90 DEG LR ASME B16.9 BW XS CS ASTM A234 GR WPB 1" | 1 | ea | 4456 | FITTINGS | 6-7114-745-1 | 1 | P1A4L | 4456
PIPING/7114/4456/745-1 | 4 | CS-AAEA200_XS~1 | 1 | - ELBOW, 90 DEG LR ASME B16.9 BW XS CS ASTM A234 GR WPB 1" | 1 | ea | 4456 | FITTINGS | 6-7114-745-1 | 1 | P1A4L | 4456
PIPING/7114/4456/745-1 | 5 | CS-AAEA200_XS~1 | 1 | - ELBOW, 90 DEG LR ASME B16.9 BW XS CS ASTM A234 GR WPB 1" | 1 | ea | 4456 | FITTINGS | 6-7114-745-1 | 1 | P1A4L | 4456
PIPING/7114/4456/745-1 | 6 | CS-AAEA200_XS~1 | 1 | - ELBOW, 90 DEG LR ASME B16.9 BW XS CS ASTM A234 GR WPB 1" | 1 | ea | 4456 | FITTINGS | 6-7114-745-1 | 1 | P1A4L | 4456
PIPING/7114/4456/745-1 | 7 | CS-AAFWBB0_XS:150~1 | 1 | - FLANGE WN CL150 RF ASME B16.5 XS FS ASTM A105 1" | 1 | ea | 4456 | FLANGES | 6-7114-745-1 | 1 | P1A4L | 4456
PIPING/7114/4456/745-1 | 8 | CS-AAFWBB0_XS:150~1 | 1 | - FLANGE WN CL150 RF ASME B16.5 XS FS ASTM A105 1" | 1 | ea | 4456 | FLANGES | 6-7114-745-1 | 1 | P1A4L | 4456
PIPING/7114/4456/746-1 | 1 | A106-AAPA100_XS~1 | 1 | - PIPE BE SMLS ASME B36.10M XS CS, ASTM A106 1" | 5.3 | ft | 4456 | PIPE | 6-7114-746-1 | 1 | P1A4L | 4456
PIPING/7114/4456/746-1 | 2 | CS-AAEA200_XS~1 | 1 | - ELBOW, 90 DEG LR ASME B16.9 BW XS CS ASTM A234 GR WPB 1" | 1 | ea | 4456 | FITTINGS | 6-7114-746-1 | 1 | P1A4L | 4456
PIPING/7114/4456/746-1 | 3 | CS-AAEA200_XS~1 | 1 | - ELBOW, 90 DEG LR ASME B16.9 BW XS CS ASTM A234 GR WPB 1" | 1 | ea | 4456 | FITTINGS | 6-7114-746-1 | 1 | P1A4L | 4456
PIPING/7114/4456/746-1 | 4 | CS-AAFHBB0_150~1 | 1 | - FLANGE SO CL150 RF ASME B16.5 FS ASTM A105 1" | 1 | ea | 4456 | FLANGES | 6-7114-746-1 | 1 | P1A4L | 4456
PIPING/7114/4456/747-1 | 1 | A106-AAPA100_XS~1 | 1 | - PIPE BE SMLS ASME B36.10M XS CS, ASTM A106 1" | 10.1 | ft | 4456 | PIPE | 6-7114-747-1 | 1 | P1A4L | 4456
PIPING/7114/4456/747-1 | 2 | CS-AATA200_XS~1X1 | 1X1 | - TEE, ASME B16.9 BW XS CS ASTM A234 GR WPB 1X1" | 1 | ea | 4456 | FITTINGS | 6-7114-747-1 | 1 | P1A4L | 4456
PIPING/7114/4456/747-1 | 3 | CS-AAEA200_XS~1 | 1 | - ELBOW, 90 DEG LR ASME B16.9 BW XS CS ASTM A234 GR WPB 1" | 1 | ea | 4456 | FITTINGS | 6-7114-747-1 | 1 | P1A4L | 4456
PIPING/7114/4456/747-1 | 4 | CS-AAEA200_XS~1 | 1 | - ELBOW, 90 DEG LR ASME B16.9 BW XS CS ASTM A234 GR WPB 1" | 1 | ea | 4456 | FITTINGS | 6-7114-747-1 | 1 | P1A4L | 4456
PIPING/7114/4456/747-1 | 5 | CS-AAEA200_XS~1 | 1 | - ELBOW, 90 DEG LR ASME B16.9 BW XS CS ASTM A234 GR WPB 1" | 1 | ea | 4456 | FITTINGS | 6-7114-747-1 | 1 | P1A4L | 4456
PIPING/7114/4456/747-1 | 6 | CS-AAEA200_XS~1 | 1 | - ELBOW, 90 DEG LR ASME B16.9 BW XS CS ASTM A234 GR WPB 1" | 1 | ea | 4456 | FITTINGS | 6-7114-747-1 | 1 | P1A4L | 4456
PIPING/7114/4456/747-1 | 7 | CS-AAEA200_XS~1 | 1 | - ELBOW, 90 DEG LR ASME B16.9 BW XS CS ASTM A234 GR WPB 1" | 1 | ea | 4456 | FITTINGS | 6-7114-747-1 | 1 | P1A4L | 4456
PIPING/7114/4456/747-1 | 8 | CS-AAEA200_XS~1 | 1 | - ELBOW, 90 DEG LR ASME B16.9 BW XS CS ASTM A234 GR WPB 1" | 1 | ea | 4456 | FITTINGS | 6-7114-747-1 | 1 | P1A4L | 4456
PIPING/7114/4456/747-1 | 9 | CS-AAFWBB0_XS:150~1 | 1 | - FLANGE WN CL150 RF ASME B16.5 XS FS ASTM A105 1" | 1 | ea | 4456 | FLANGES | 6-7114-747-1 | 1 | P1A4L | 4456
PIPING/7114/4456/747-1 | 10 | CS-AAFWBB0_XS:150~1 | 1 | - FLANGE WN CL150 RF ASME B16.5 XS FS ASTM A105 1" | 1 | ea | 4456 | FLANGES | 6-7114-747-1 | 1 | P1A4L | 4456
PIPING/7114/4456/747-1 | 11 | CS-AAFHBB0_150~1 | 1 | - FLANGE SO CL150 RF ASME B16.5 FS ASTM A105 1" | 1 | ea | 4456 | FLANGES | 6-7114-747-1 | 1 | P1A4L | 4456
PIPING/7114/4456/748-1 | 1 | A106-AAPA100_XS~2 | 2 | - PIPE BE SMLS ASME B36.10M XS CS ASTM A106 2" | 18 | ft | 4456 | PIPE | 6-7114-748-1 | 1 | P1A4L | 4456
PIPING/7114/4456/748-1 | 2 | CS-NATW2X0_XS~2X1/2 | 2X1/2 | - WELDOLET MSS SP-97 XS FS ASTM A105 2X1/2" | 1 | ea | 4456 | FITTINGS | 6-7114-748-1 | 1 | P1A4L | 4456
PIPING/7114/4456/748-1 | 3 | CS-AAEA200_XS~2 | 2 | - ELBOW, 90 DEG LR ASME B16.9 BW XS CS ASTM A234 GR WPB 2" | 1 | ea | 4456 | FITTINGS | 6-7114-748-1 | 1 | P1A4L | 4456
PIPING/7114/4456/748-1 | 4 | CS-AAEA200_XS~2 | 2 | - ELBOW, 90 DEG LR ASME B16.9 BW XS CS ASTM A234 GR WPB 2" | 1 | ea | 4456 | FITTINGS | 6-7114-748-1 | 1 | P1A4L | 4456
PIPING/7114/4456/748-1 | 5 | CS-AAEA200_XS~2 | 2 | - ELBOW, 90 DEG LR ASME B16.9 BW XS CS ASTM A234 GR WPB 2" | 1 | ea | 4456 | FITTINGS | 6-7114-748-1 | 1 | P1A4L | 4456
PIPING/7114/4456/748-1 | 6 | CS-AAEA200_XS~2 | 2 | - ELBOW, 90 DEG LR ASME B16.9 BW XS CS ASTM A234 GR WPB 2" | 1 | ea | 4456 | FITTINGS | 6-7114-748-1 | 1 | P1A4L | 4456
PIPING/7114/4456/748-1 | 7 | CS-00NPC0L_XS~1/2 | 1/2 | - NIPPLE POE/TOE NPT 3" LONG XS CS ASTM A106 GR B 1/2" | 1 | ea | 4456 | FITTINGS | 6-7114-748-1 | 1 | P1A4L | 4456
PIPING/7114/4456/748-1 | 8 | CS-AAFHBB0_150~2 | 2 | - FLANGE SO CL150 RF ASME B16.5 FS ASTM A105 2" | 1 | ea | 4456 | FLANGES | 6-7114-748-1 | 1 | P1A4L | 4456
PIPING/7114/4456/748-1 | 9 | CS-AAFHBB0_150~2 | 2 | - FLANGE SO CL150 RF ASME B16.5 FS ASTM A105 2" | 1 | ea | 4456 | FLANGES | 6-7114-748-1 | 1 | P1A4L | 4456
PIPING/7114/4456/749-1 | 1 | A106-AAPA100_XS~2 | 2 | - PIPE BE SMLS ASME B36.10M XS CS ASTM A106 2" | 3.9 | ft | 4456 | PIPE | 6-7114-749-1 | 1 | P1A4L | 4456
PIPING/7114/4456/749-1 | 2 | CS-AATA200_XS~2X2 | 2X2 | - TEE, ASME B16.9 BW XS CS ASTM A234 GR WPB 2X2" | 1 | ea | 4456 | FITTINGS | 6-7114-749-1 | 1 | P1A4L | 4456
PIPING/7114/4456/749-1 | 3 | CS-AARE200_XS~2X1 | 2X1 | - REDUCER, ECC ASME B16.9 BW XS CS ASTM A234 GR WPB 2X1" | 1 | ea | 4456 | FITTINGS | 6-7114-749-1 | 1 | P1A4L | 4456
PIPING/7114/4456/749-1 | 4 | CS-AARE200_XS~2X1 | 2X1 | - REDUCER, ECC ASME B16.9 BW XS CS ASTM A234 GR WPB 2X1" | 1 | ea | 4456 | FITTINGS | 6-7114-749-1 | 1 | P1A4L | 4456
PIPING/7114/4456/749-1 | 5 | CS-AAFHBB0_150~2 | 2 | - FLANGE SO CL150 RF ASME B16.5 FS ASTM A105 2" | 1 | ea | 4456 | FLANGES | 6-7114-749-1 | 1 | P1A4L | 4456
PIPING/7114/4456/749-1 | 6 | CS-AAFWBB0_XS:150~1 | 1 | - FLANGE WN CL150 RF ASME B16.5 XS FS ASTM A105 1" | 1 | ea | 4456 | FLANGES | 6-7114-749-1 | 1 | P1A4L | 4456
PIPING/7114/4456/749-1 | 7 | CS-AAFWBB0_XS:150~1 | 1 | - FLANGE WN CL150 RF ASME B16.5 XS FS ASTM A105 1" | 1 | ea | 4456 | FLANGES | 6-7114-749-1 | 1 | P1A4L | 4456
PIPING/7114/4456/749-2 | 1 | A106-AAPA100_XS~1 | 1 | - PIPE BE SMLS ASME B36.10M XS CS, ASTM A106 1" | 5.3 | ft | 4456 | PIPE | 6-7114-749-2 | 1 | P1A4L | 4456
PIPING/7114/4456/749-2 | 2 | CS-AATA200_XS~1X1 | 1X1 | - TEE, ASME B16.9 BW XS CS ASTM A234 GR WPB 1X1" | 1 | ea | 4456 | FITTINGS | 6-7114-749-2 | 1 | P1A4L | 4456
PIPING/7114/4456/749-2 | 3 | CS-AAEA200_XS~1 | 1 | - ELBOW, 90 DEG LR ASME B16.9 BW XS CS ASTM A234 GR WPB 1" | 1 | ea | 4456 | FITTINGS | 6-7114-749-2 | 1 | P1A4L | 4456
PIPING/7114/4456/749-2 | 4 | CS-AAFHBB0_150~1 | 1 | - FLANGE SO CL150 RF ASME B16.5 FS ASTM A105 1" | 1 | ea | 4456 | FLANGES | 6-7114-749-2 | 1 | P1A4L | 4456
PIPING/7114/4456/749-2 | 5 | CS-AAFHBB0_150~1 | 1 | - FLANGE SO CL150 RF ASME B16.5 FS ASTM A105 1" | 1 | ea | 4456 | FLANGES | 6-7114-749-2 | 1 | P1A4L | 4456
PIPING/7114/4456/749-2 | 6 | CS-AAFWBB0_XS:150~1 | 1 | - FLANGE WN CL150 RF ASME B16.5 XS FS ASTM A105 1" | 1 | ea | 4456 | FLANGES | 6-7114-749-2 | 1 | P1A4L | 4456
PIPING/7114/4456/75-1 | 1 | 316W-AAPS200_10S~1 | 1 | - PIPE BE WELDED ASME B36.19M SCH 10S SS ASTM A312 GR TP316/316L 1" | 6.8 | ft | 4456 | PIPE | 6-7114-75-1 | 1 | P1B43BL | 4456
PIPING/7114/4456/75-1 | 2 | 316W-AATA200_10S~1X1 | 1X1 | - TEE, ASME B16.9 BW SCH 10S SS ASTM A403 GR WP316/316L 1X1" | 1 | ea | 4456 | FITTINGS | 6-7114-75-1 | 1 | P1B43BL | 4456
PIPING/7114/4456/75-1 | 3 | 316W-AAEA200_10S~1 | 1 | - ELBOW, 90 DEG LR ASME B16.9 BW SCH 10S SS ASTM A403 GR WP316/316L 1" | 1 | ea | 4456 | FITTINGS | 6-7114-75-1 | 1 | P1B43BL | 4456
PIPING/7114/4456/75-1 | 4 | 316W-AAEA200_10S~1 | 1 | - ELBOW, 90 DEG LR ASME B16.9 BW SCH 10S SS ASTM A403 GR WP316/316L 1" | 1 | ea | 4456 | FITTINGS | 6-7114-75-1 | 1 | P1B43BL | 4456
PIPING/7114/4456/75-1 | 5 | 316W-AAEA200_10S~1 | 1 | - ELBOW, 90 DEG LR ASME B16.9 BW SCH 10S SS ASTM A403 GR WP316/316L 1" | 1 | ea | 4456 | FITTINGS | 6-7114-75-1 | 1 | P1B43BL | 4456
PIPING/7114/4456/75-1 | 6 | 316-AAFWBB0_10S:150~1 | 1 | - FLANGE WN CL150 RF ASME B16.5 SCH 10S FORGED SS ASTM A182 GR F316 / 316L 1" | 1 | ea | 4456 | FLANGES | 6-7114-75-1 | 1 | P1B43BL | 4456
PIPING/7114/4456/75-1 | 7 | 316-AAFWBB0_10S:150~1 | 1 | - FLANGE WN CL150 RF ASME B16.5 SCH 10S FORGED SS ASTM A182 GR F316 / 316L 1" | 1 | ea | 4456 | FLANGES | 6-7114-75-1 | 1 | P1B43BL | 4456
PIPING/7114/4456/75-1 | 8 | 316-AAFWBB0_10S:150~1 | 1 | - FLANGE WN CL150 RF ASME B16.5 SCH 10S FORGED SS ASTM A182 GR F316 / 316L 1" | 1 | ea | 4456 | FLANGES | 6-7114-75-1 | 1 | P1B43BL | 4456
PIPING/7114/4456/750-1 | 1 | A106-AAPA100_XS~1 | 1 | - PIPE BE SMLS ASME B36.10M XS CS, ASTM A106 1" | 0.6 | ft | 4456 | PIPE | 6-7114-750-1 | 1 | P1A4L | 4456
PIPING/7114/4456/750-1 | 2 | CS-AAFHBB0_150~1 | 1 | - FLANGE SO CL150 RF ASME B16.5 FS ASTM A105 1" | 1 | ea | 4456 | FLANGES | 6-7114-750-1 | 1 | P1A4L | 4456
PIPING/7114/4456/750-1 | 3 | CS-AAFHBB0_150~1 | 1 | - FLANGE SO CL150 RF ASME B16.5 FS ASTM A105 1" | 1 | ea | 4456 | FLANGES | 6-7114-750-1 | 1 | P1A4L | 4456
PIPING/7114/4456/750-2 | 1 | CS-AATA200_XS~1X1/2 | 1X1/2 | - TEE, ASME B16.9 BW XS CS ASTM A234 GR WPB 1X1/2" | 1 | ea | 4456 | FITTINGS | 6-7114-750-2 | 1 | P1A4L | 4456
PIPING/7114/4456/750-2 | 2 | CS-AAEA200_XS~1 | 1 | - ELBOW, 90 DEG LR ASME B16.9 BW XS CS ASTM A234 GR WPB 1" | 1 | ea | 4456 | FITTINGS | 6-7114-750-2 | 1 | P1A4L | 4456
PIPING/7114/4456/750-2 | 3 | CS-AAFWBB0_XS:150~1 | 1 | - FLANGE WN CL150 RF ASME B16.5 XS FS ASTM A105 1" | 1 | ea | 4456 | FLANGES | 6-7114-750-2 | 1 | P1A4L | 4456
PIPING/7114/4456/750-2 | 4 | CS-AAFWBB0_XS:150~1 | 1 | - FLANGE WN CL150 RF ASME B16.5 XS FS ASTM A105 1" | 1 | ea | 4456 | FLANGES | 6-7114-750-2 | 1 | P1A4L | 4456
PIPING/7114/4456/750-2 | 5 | CS-AAFWBB0_XS:150~1/2 | 1/2 | - FLANGE WN CL150 RF ASME B16.5 XS FS ASTM A105 1/2" | 1 | ea | 4456 | FLANGES | 6-7114-750-2 | 1 | P1A4L | 4456
PIPING/7114/4456/750-3 | 1 | CS-AATA200_XS~1X1/2 | 1X1/2 | - TEE, ASME B16.9 BW XS CS ASTM A234 GR WPB 1X1/2" | 1 | ea | 4456 | FITTINGS | 6-7114-750-3 | 1 | P1A4L | 4456
PIPING/7114/4456/750-3 | 2 | CS-AAEA200_XS~1 | 1 | - ELBOW, 90 DEG LR ASME B16.9 BW XS CS ASTM A234 GR WPB 1" | 1 | ea | 4456 | FITTINGS | 6-7114-750-3 | 1 | P1A4L | 4456
PIPING/7114/4456/750-3 | 3 | CS-AAFWBB0_XS:150~1 | 1 | - FLANGE WN CL150 RF ASME B16.5 XS FS ASTM A105 1" | 1 | ea | 4456 | FLANGES | 6-7114-750-3 | 1 | P1A4L | 4456
PIPING/7114/4456/750-3 | 4 | CS-AAFWBB0_XS:150~1 | 1 | - FLANGE WN CL150 RF ASME B16.5 XS FS ASTM A105 1" | 1 | ea | 4456 | FLANGES | 6-7114-750-3 | 1 | P1A4L | 4456
PIPING/7114/4456/750-3 | 5 | CS-AAFWBB0_XS:150~1/2 | 1/2 | - FLANGE WN CL150 RF ASME B16.5 XS FS ASTM A105 1/2" | 1 | ea | 4456 | FLANGES | 6-7114-750-3 | 1 | P1A4L | 4456
PIPING/7114/4456/750-4 | 1 | A106-AAPA100_XS~1 | 1 | - PIPE BE SMLS ASME B36.10M XS CS, ASTM A106 1" | 0.2 | ft | 4456 | PIPE | 6-7114-750-4 | 1 | P1A4L | 4456
PIPING/7114/4456/750-4 | 2 | CS-AAEA200_XS~1 | 1 | - ELBOW, 90 DEG LR ASME B16.9 BW XS CS ASTM A234 GR WPB 1" | 1 | ea | 4456 | FITTINGS | 6-7114-750-4 | 1 | P1A4L | 4456
PIPING/7114/4456/750-4 | 3 | CS-AAEA200_XS~1 | 1 | - ELBOW, 90 DEG LR ASME B16.9 BW XS CS ASTM A234 GR WPB 1" | 1 | ea | 4456 | FITTINGS | 6-7114-750-4 | 1 | P1A4L | 4456
PIPING/7114/4456/750-4 | 4 | CS-AAFWBB0_XS:150~1 | 1 | - FLANGE WN CL150 RF ASME B16.5 XS FS ASTM A105 1" | 1 | ea | 4456 | FLANGES | 6-7114-750-4 | 1 | P1A4L | 4456
PIPING/7114/4456/750-4 | 5 | CS-AAFWBB0_XS:150~1 | 1 | - FLANGE WN CL150 RF ASME B16.5 XS FS ASTM A105 1" | 1 | ea | 4456 | FLANGES | 6-7114-750-4 | 1 | P1A4L | 4456
PIPING/7114/4456/751-1 | 1 | A106-AAPA100_XS~2 | 2 | - PIPE BE SMLS ASME B36.10M XS CS ASTM A106 2" | 0.2 | ft | 4456 | PIPE | 6-7114-751-1 | 1 | P1A4L | 4456
PIPING/7114/4456/751-1 | 2 | CS-AAEA200_XS~2 | 2 | - ELBOW, 90 DEG LR ASME B16.9 BW XS CS ASTM A234 GR WPB 2" | 1 | ea | 4456 | FITTINGS | 6-7114-751-1 | 1 | P1A4L | 4456
PIPING/7114/4456/751-1 | 3 | CS-AAEA200_XS~2 | 2 | - ELBOW, 90 DEG LR ASME B16.9 BW XS CS ASTM A234 GR WPB 2" | 1 | ea | 4456 | FITTINGS | 6-7114-751-1 | 1 | P1A4L | 4456
PIPING/7114/4456/751-1 | 4 | CS-AAFWBB0_XS:150~2 | 2 | - FLANGE WN CL150 RF ASME B16.5 XS FS ASTM A105 2" | 1 | ea | 4456 | FLANGES | 6-7114-751-1 | 1 | P1A4L | 4456
PIPING/7114/4456/751-1 | 5 | CS-AAFWBB0_XS:150~2 | 2 | - FLANGE WN CL150 RF ASME B16.5 XS FS ASTM A105 2" | 1 | ea | 4456 | FLANGES | 6-7114-751-1 | 1 | P1A4L | 4456
PIPING/7114/4456/751-2 | 1 | A106-AAPA100_XS~3/4 | 3/4 | - PIPE BE SMLS ASME B36.10M XS CS, ASTM A106 3/4" | 0.3 | ft | 4456 | PIPE | 6-7114-751-2 | 1 | P1A4L | 4456
PIPING/7114/4456/751-2 | 2 | CS-AATA200_XS~2X3/4 | 2X3/4 | - TEE, ASME B16.9 BW XS CS ASTM A234 GR WPB 2X3/4" | 1 | ea | 4456 | FITTINGS | 6-7114-751-2 | 1 | P1A4L | 4456
PIPING/7114/4456/751-2 | 3 | CS-AAEA200_XS~2 | 2 | - ELBOW, 90 DEG LR ASME B16.9 BW XS CS ASTM A234 GR WPB 2" | 1 | ea | 4456 | FITTINGS | 6-7114-751-2 | 1 | P1A4L | 4456
PIPING/7114/4456/751-2 | 4 | CS-AAFWBB0_XS:150~2 | 2 | - FLANGE WN CL150 RF ASME B16.5 XS FS ASTM A105 2" | 1 | ea | 4456 | FLANGES | 6-7114-751-2 | 1 | P1A4L | 4456
PIPING/7114/4456/751-2 | 5 | CS-AAFWBB0_XS:150~2 | 2 | - FLANGE WN CL150 RF ASME B16.5 XS FS ASTM A105 2" | 1 | ea | 4456 | FLANGES | 6-7114-751-2 | 1 | P1A4L | 4456
PIPING/7114/4456/751-2 | 6 | CS-AAFHBB0_150~3/4 | 3/4 | - FLANGE SO CL150 RF ASME B16.5 FS ASTM A105 3/4" | 1 | ea | 4456 | FLANGES | 6-7114-751-2 | 1 | P1A4L | 4456
PIPING/7114/4456/752-1 | 1 | CS-AAEA200_XS~2 | 2 | - ELBOW, 90 DEG LR ASME B16.9 BW XS CS ASTM A234 GR WPB 2" | 1 | ea | 4456 | FITTINGS | 6-7114-752-1 | 1 | P1A4L | 4456
PIPING/7114/4456/752-1 | 2 | CS-AAEA200_XS~2 | 2 | - ELBOW, 90 DEG LR ASME B16.9 BW XS CS ASTM A234 GR WPB 2" | 1 | ea | 4456 | FITTINGS | 6-7114-752-1 | 1 | P1A4L | 4456
PIPING/7114/4456/752-1 | 3 | CS-AAFWBB0_XS:150~2 | 2 | - FLANGE WN CL150 RF ASME B16.5 XS FS ASTM A105 2" | 1 | ea | 4456 | FLANGES | 6-7114-752-1 | 1 | P1A4L | 4456
PIPING/7114/4456/752-1 | 4 | CS-AAFWBB0_XS:150~2 | 2 | - FLANGE WN CL150 RF ASME B16.5 XS FS ASTM A105 2" | 1 | ea | 4456 | FLANGES | 6-7114-752-1 | 1 | P1A4L | 4456
PIPING/7114/4456/752-2 | 1 | A106-AAPA100_XS~3/4 | 3/4 | - PIPE BE SMLS ASME B36.10M XS CS, ASTM A106 3/4" | 0.3 | ft | 4456 | PIPE | 6-7114-752-2 | 1 | P1A4L | 4456
PIPING/7114/4456/752-2 | 2 | CS-AATA200_XS~2X3/4 | 2X3/4 | - TEE, ASME B16.9 BW XS CS ASTM A234 GR WPB 2X3/4" | 1 | ea | 4456 | FITTINGS | 6-7114-752-2 | 1 | P1A4L | 4456
PIPING/7114/4456/752-2 | 3 | CS-AAEA200_XS~2 | 2 | - ELBOW, 90 DEG LR ASME B16.9 BW XS CS ASTM A234 GR WPB 2" | 1 | ea | 4456 | FITTINGS | 6-7114-752-2 | 1 | P1A4L | 4456
PIPING/7114/4456/752-2 | 4 | CS-AAFWBB0_XS:150~2 | 2 | - FLANGE WN CL150 RF ASME B16.5 XS FS ASTM A105 2" | 1 | ea | 4456 | FLANGES | 6-7114-752-2 | 1 | P1A4L | 4456
PIPING/7114/4456/752-2 | 5 | CS-AAFWBB0_XS:150~2 | 2 | - FLANGE WN CL150 RF ASME B16.5 XS FS ASTM A105 2" | 1 | ea | 4456 | FLANGES | 6-7114-752-2 | 1 | P1A4L | 4456
PIPING/7114/4456/752-2 | 6 | CS-AAFHBB0_150~3/4 | 3/4 | - FLANGE SO CL150 RF ASME B16.5 FS ASTM A105 3/4" | 1 | ea | 4456 | FLANGES | 6-7114-752-2 | 1 | P1A4L | 4456
PIPING/7114/4456/753-1 | 1 | A106-AAPA100_XS~2 | 2 | - PIPE BE SMLS ASME B36.10M XS CS ASTM A106 2" | 0.5 | ft | 4456 | PIPE | 6-7114-753-1 | 1 | P1A4L | 4456
PIPING/7114/4456/753-1 | 2 | CS-NATW2X0_XS~2X1/2 | 2X1/2 | - WELDOLET MSS SP-97 XS FS ASTM A105 2X1/2" | 1 | ea | 4456 | FITTINGS | 6-7114-753-1 | 1 | P1A4L | 4456
PIPING/7114/4456/753-1 | 3 | CS-AAEA200_XS~2 | 2 | - ELBOW, 90 DEG LR ASME B16.9 BW XS CS ASTM A234 GR WPB 2" | 1 | ea | 4456 | FITTINGS | 6-7114-753-1 | 1 | P1A4L | 4456
PIPING/7114/4456/753-1 | 4 | CS-AAFWBB0_XS:150~2 | 2 | - FLANGE WN CL150 RF ASME B16.5 XS FS ASTM A105 2" | 1 | ea | 4456 | FLANGES | 6-7114-753-1 | 1 | P1A4L | 4456
PIPING/7114/4456/753-1 | 5 | CS-AAFWBB0_XS:150~2 | 2 | - FLANGE WN CL150 RF ASME B16.5 XS FS ASTM A105 2" | 1 | ea | 4456 | FLANGES | 6-7114-753-1 | 1 | P1A4L | 4456
PIPING/7114/4456/753-1 | 6 | CS-AAFWBB0_XS:150~1/2 | 1/2 | - FLANGE WN CL150 RF ASME B16.5 XS FS ASTM A105 1/2" | 1 | ea | 4456 | FLANGES | 6-7114-753-1 | 1 | P1A4L | 4456
PIPING/7114/4456/753-2 | 1 | A106-AAPA100_XS~2 | 2 | - PIPE BE SMLS ASME B36.10M XS CS ASTM A106 2" | 0.6 | ft | 4456 | PIPE | 6-7114-753-2 | 1 | P1A4L | 4456
PIPING/7114/4456/753-2 | 2 | CS-AAEA200_XS~2 | 2 | - ELBOW, 90 DEG LR ASME B16.9 BW XS CS ASTM A234 GR WPB 2" | 1 | ea | 4456 | FITTINGS | 6-7114-753-2 | 1 | P1A4L | 4456
PIPING/7114/4456/753-2 | 3 | CS-AAEA200_XS~2 | 2 | - ELBOW, 90 DEG LR ASME B16.9 BW XS CS ASTM A234 GR WPB 2" | 1 | ea | 4456 | FITTINGS | 6-7114-753-2 | 1 | P1A4L | 4456
PIPING/7114/4456/753-2 | 4 | CS-AAFWBB0_XS:150~2 | 2 | - FLANGE WN CL150 RF ASME B16.5 XS FS ASTM A105 2" | 1 | ea | 4456 | FLANGES | 6-7114-753-2 | 1 | P1A4L | 4456
PIPING/7114/4456/753-2 | 5 | CS-AAFWBB0_XS:150~2 | 2 | - FLANGE WN CL150 RF ASME B16.5 XS FS ASTM A105 2" | 1 | ea | 4456 | FLANGES | 6-7114-753-2 | 1 | P1A4L | 4456
PIPING/7114/4456/754-1 | 1 | A106-AAPA100_XS~2 | 2 | - PIPE BE SMLS ASME B36.10M XS CS ASTM A106 2" | 0.9 | ft | 4456 | PIPE | 6-7114-754-1 | 1 | P1A4L | 4456
PIPING/7114/4456/754-1 | 2 | CS-AAFHBB0_150~2 | 2 | - FLANGE SO CL150 RF ASME B16.5 FS ASTM A105 2" | 1 | ea | 4456 | FLANGES | 6-7114-754-1 | 1 | P1A4L | 4456
PIPING/7114/4456/754-1 | 3 | CS-AAFHBB0_150~2 | 2 | - FLANGE SO CL150 RF ASME B16.5 FS ASTM A105 2" | 1 | ea | 4456 | FLANGES | 6-7114-754-1 | 1 | P1A4L | 4456
PIPING/7114/4456/754-2 | 1 | A106-AAPA100_XS~2 | 2 | - PIPE BE SMLS ASME B36.10M XS CS ASTM A106 2" | 0.5 | ft | 4456 | PIPE | 6-7114-754-2 | 1 | P1A4L | 4456
PIPING/7114/4456/754-2 | 2 | CS-NATW2X0_XS~2X1/2 | 2X1/2 | - WELDOLET MSS SP-97 XS FS ASTM A105 2X1/2" | 1 | ea | 4456 | FITTINGS | 6-7114-754-2 | 1 | P1A4L | 4456
PIPING/7114/4456/754-2 | 3 | CS-AAEA200_XS~2 | 2 | - ELBOW, 90 DEG LR ASME B16.9 BW XS CS ASTM A234 GR WPB 2" | 1 | ea | 4456 | FITTINGS | 6-7114-754-2 | 1 | P1A4L | 4456
PIPING/7114/4456/754-2 | 4 | CS-AAFWBB0_XS:150~2 | 2 | - FLANGE WN CL150 RF ASME B16.5 XS FS ASTM A105 2" | 1 | ea | 4456 | FLANGES | 6-7114-754-2 | 1 | P1A4L | 4456
PIPING/7114/4456/754-2 | 5 | CS-AAFWBB0_XS:150~2 | 2 | - FLANGE WN CL150 RF ASME B16.5 XS FS ASTM A105 2" | 1 | ea | 4456 | FLANGES | 6-7114-754-2 | 1 | P1A4L | 4456
PIPING/7114/4456/754-2 | 6 | CS-AAFWBB0_XS:150~1/2 | 1/2 | - FLANGE WN CL150 RF ASME B16.5 XS FS ASTM A105 1/2" | 1 | ea | 4456 | FLANGES | 6-7114-754-2 | 1 | P1A4L | 4456
PIPING/7114/4456/755-1 | 1 | A53W-AAPS200_STD~3 | 3 | - PIPE BE WELDED ASME B36.10M STD WT CS ASTM A53 GR B 3" | 9.6 | ft | 4456 | PIPE | 6-7114-755-1 | 1 | P1A4L | 4456
PIPING/7114/4456/755-1 | 2 | A106-AAPA100_XS~1 | 1 | - PIPE BE SMLS ASME B36.10M XS CS, ASTM A106 1" | 1.3 | ft | 4456 | PIPE | 6-7114-755-1 | 1 | P1A4L | 4456
PIPING/7114/4456/755-1 | 3 | CS-AARE200_STDXXS~3X2 | 3X2 | - REDUCER, ECC ASME B16.9 BW STD WT x XS CS ASTM A234 GR WPB 3X2" | 1 | ea | 4456 | FITTINGS | 6-7114-755-1 | 1 | P1A4L | 4456
PIPING/7114/4456/755-1 | 4 | CS-NATW2X0_STDXXS~3X1 | 3X1 | - WELDOLET MSS SP-97 XS - BW STD WT x XS FS ASTM A105 3X1" | 1 | ea | 4456 | FITTINGS | 6-7114-755-1 | 1 | P1A4L | 4456
PIPING/7114/4456/755-1 | 5 | CS-AAEA200_STD~3 | 3 | - ELBOW, 90 DEG LR ASME B16.9 BW STD WT CS ASTM A234 GR WPB 3" | 1 | ea | 4456 | FITTINGS | 6-7114-755-1 | 1 | P1A4L | 4456
PIPING/7114/4456/755-1 | 6 | CS-AAEA200_XS~1 | 1 | - ELBOW, 90 DEG LR ASME B16.9 BW XS CS ASTM A234 GR WPB 1" | 1 | ea | 4456 | FITTINGS | 6-7114-755-1 | 1 | P1A4L | 4456
PIPING/7114/4456/755-1 | 7 | CS-AAFHBB0_150~3 | 3 | - FLANGE SO CL150 RF ASME B16.5 FS ASTM A105 3" | 1 | ea | 4456 | FLANGES | 6-7114-755-1 | 1 | P1A4L | 4456
PIPING/7114/4456/755-1 | 8 | CS-AAFWBB0_XS:150~2 | 2 | - FLANGE WN CL150 RF ASME B16.5 XS FS ASTM A105 2" | 1 | ea | 4456 | FLANGES | 6-7114-755-1 | 1 | P1A4L | 4456
PIPING/7114/4456/755-1 | 9 | CS-AAFHBB0_150~1 | 1 | - FLANGE SO CL150 RF ASME B16.5 FS ASTM A105 1" | 1 | ea | 4456 | FLANGES | 6-7114-755-1 | 1 | P1A4L | 4456
PIPING/7114/4456/756-1 | 1 | A53W-AAPS200_STD~3 | 3 | - PIPE BE WELDED ASME B36.10M STD WT CS ASTM A53 GR B 3" | 0.7 | ft | 4456 | PIPE | 6-7114-756-1 | 1 | P1A4L | 4456
PIPING/7114/4456/756-1 | 2 | A106-AAPA100_XS~1 | 1 | - PIPE BE SMLS ASME B36.10M XS CS, ASTM A106 1" | 1.3 | ft | 4456 | PIPE | 6-7114-756-1 | 1 | P1A4L | 4456
PIPING/7114/4456/756-1 | 3 | CS-AARE200_STDXXS~3X2 | 3X2 | - REDUCER, ECC ASME B16.9 BW STD WT x XS CS ASTM A234 GR WPB 3X2" | 1 | ea | 4456 | FITTINGS | 6-7114-756-1 | 1 | P1A4L | 4456
PIPING/7114/4456/756-1 | 4 | CS-NATW2X0_STDXXS~3X1 | 3X1 | - WELDOLET MSS SP-97 XS - BW STD WT x XS FS ASTM A105 3X1" | 1 | ea | 4456 | FITTINGS | 6-7114-756-1 | 1 | P1A4L | 4456
PIPING/7114/4456/756-1 | 5 | CS-AAEA200_XS~1 | 1 | - ELBOW, 90 DEG LR ASME B16.9 BW XS CS ASTM A234 GR WPB 1" | 1 | ea | 4456 | FITTINGS | 6-7114-756-1 | 1 | P1A4L | 4456
PIPING/7114/4456/756-1 | 6 | CS-AAFHBB0_150~3 | 3 | - FLANGE SO CL150 RF ASME B16.5 FS ASTM A105 3" | 1 | ea | 4456 | FLANGES | 6-7114-756-1 | 1 | P1A4L | 4456
PIPING/7114/4456/756-1 | 7 | CS-AAFWBB0_XS:150~2 | 2 | - FLANGE WN CL150 RF ASME B16.5 XS FS ASTM A105 2" | 1 | ea | 4456 | FLANGES | 6-7114-756-1 | 1 | P1A4L | 4456
PIPING/7114/4456/756-1 | 8 | CS-AAFHBB0_150~1 | 1 | - FLANGE SO CL150 RF ASME B16.5 FS ASTM A105 1" | 1 | ea | 4456 | FLANGES | 6-7114-756-1 | 1 | P1A4L | 4456
PIPING/7114/4456/756-2 | 1 | A53W-AAPS200_STD~3 | 3 | - PIPE BE WELDED ASME B36.10M STD WT CS ASTM A53 GR B 3" | 2.8 | ft | 4456 | PIPE | 6-7114-756-2 | 1 | P1A4L | 4456
PIPING/7114/4456/756-2 | 2 | CS-AAEA200_STD~3 | 3 | - ELBOW, 90 DEG LR ASME B16.9 BW STD WT CS ASTM A234 GR WPB 3" | 1 | ea | 4456 | FITTINGS | 6-7114-756-2 | 1 | P1A4L | 4456
PIPING/7114/4456/756-2 | 3 | CS-AAFWBB0_STD:150~3 | 3 | - FLANGE WN CL150 RF ASME B16.5 STD WT FS ASTM A105 3" | 1 | ea | 4456 | FLANGES | 6-7114-756-2 | 1 | P1A4L | 4456
PIPING/7114/4456/756-2 | 4 | CS-AAFHBB0_150~3 | 3 | - FLANGE SO CL150 RF ASME B16.5 FS ASTM A105 3" | 1 | ea | 4456 | FLANGES | 6-7114-756-2 | 1 | P1A4L | 4456
PIPING/7114/4456/757-1 | 1 | A53W-AAPS200_STD~4 | 4 | - PIPE BE WELDED ASME B36.10M STD WT CS ASTM A53 GR B 4" | 0.4 | ft | 4456 | PIPE | 6-7114-757-1 | 1 | P1A4L | 4456
PIPING/7114/4456/757-1 | 2 | CS-AARC200_STDXXS~4X2 | 4X2 | - REDUCER, CONC ASME B16.9 BW STD WT x XS CS ASTM A234 GR WPB 4X2" | 1 | ea | 4456 | FITTINGS | 6-7114-757-1 | 1 | P1A4L | 4456
PIPING/7114/4456/757-1 | 3 | CS-AAEA200_STD~4 | 4 | - ELBOW, 90 DEG LR ASME B16.9 BW STD WT CS ASTM A234 GR WPB 4" | 1 | ea | 4456 | FITTINGS | 6-7114-757-1 | 1 | P1A4L | 4456
PIPING/7114/4456/757-1 | 4 | CS-AAEA200_STD~4 | 4 | - ELBOW, 90 DEG LR ASME B16.9 BW STD WT CS ASTM A234 GR WPB 4" | 1 | ea | 4456 | FITTINGS | 6-7114-757-1 | 1 | P1A4L | 4456
PIPING/7114/4456/757-1 | 5 | CS-AAFWBB0_STD:150~4 | 4 | - FLANGE WN CL150 RF ASME B16.5 STD WT FS ASTM A105 4" | 1 | ea | 4456 | FLANGES | 6-7114-757-1 | 1 | P1A4L | 4456
PIPING/7114/4456/757-1 | 6 | CS-AAFWBB0_XS:150~2 | 2 | - FLANGE WN CL150 RF ASME B16.5 XS FS ASTM A105 2" | 1 | ea | 4456 | FLANGES | 6-7114-757-1 | 1 | P1A4L | 4456
PIPING/7114/4456/757-2 | 1 | A53W-AAPS200_STD~4 | 4 | - PIPE BE WELDED ASME B36.10M STD WT CS ASTM A53 GR B 4" | 1 | ft | 4456 | PIPE | 6-7114-757-2 | 1 | P1A4L | 4456
PIPING/7114/4456/757-2 | 2 | CS-NATW2X0_STDXXS~4X1/2 | 4X1/2 | - WELDOLET MSS SP-97 XS - BW STD WT x XS FS ASTM A105 4X1/2" | 1 | ea | 4456 | FITTINGS | 6-7114-757-2 | 1 | P1A4L | 4456
PIPING/7114/4456/757-2 | 3 | CS-00NPB0L_XS~1/2 | 1/2 | - NIPPLE PBE 3" LONG XS CS ASTM A106 GR B 1/2" | 1 | ea | 4456 | FITTINGS | 6-7114-757-2 | 1 | P1A4L | 4456
PIPING/7114/4456/757-2 | 4 | CS-AAFHBB0_150~4 | 4 | - FLANGE SO CL150 RF ASME B16.5 FS ASTM A105 4" | 1 | ea | 4456 | FLANGES | 6-7114-757-2 | 1 | P1A4L | 4456
PIPING/7114/4456/757-2 | 5 | CS-AAFHBB0_150~4 | 4 | - FLANGE SO CL150 RF ASME B16.5 FS ASTM A105 4" | 1 | ea | 4456 | FLANGES | 6-7114-757-2 | 1 | P1A4L | 4456
PIPING/7114/4456/757-2 | 6 | CS-AAFHBB0_150~1/2 | 1/2 | - FLANGE SO CL150 RF ASME B16.5 FS ASTM A105 1/2" | 1 | ea | 4456 | FLANGES | 6-7114-757-2 | 1 | P1A4L | 4456
PIPING/7114/4456/757-3 | 1 | A53W-AAPS200_STD~4 | 4 | - PIPE BE WELDED ASME B36.10M STD WT CS ASTM A53 GR B 4" | 5 | ft | 4456 | PIPE | 6-7114-757-3 | 1 | P1A4L | 4456
PIPING/7114/4456/757-3 | 2 | CS-NATY530_3000~4X3/4 | 4X3/4 | - THREDOLET MSS SP-97 CL3000 FS ASTM A105 4X3/4" | 1 | ea | 4456 | FITTINGS | 6-7114-757-3 | 1 | P1A4L | 4456
PIPING/7114/4456/757-3 | 3 | CS-AAFHBB0_150~4 | 4 | - FLANGE SO CL150 RF ASME B16.5 FS ASTM A105 4" | 1 | ea | 4456 | FLANGES | 6-7114-757-3 | 1 | P1A4L | 4456
PIPING/7114/4456/757-3 | 4 | CS-AAFHBB0_150~4 | 4 | - FLANGE SO CL150 RF ASME B16.5 FS ASTM A105 4" | 1 | ea | 4456 | FLANGES | 6-7114-757-3 | 1 | P1A4L | 4456
PIPING/7114/4456/758-1 | 1 | A53W-AAPS200_STD~4 | 4 | - PIPE BE WELDED ASME B36.10M STD WT CS ASTM A53 GR B 4" | 1.4 | ft | 4456 | PIPE | 6-7114-758-1 | 1 | P1A4L | 4456
PIPING/7114/4456/758-1 | 2 | CS-AAFHBB0_150~4 | 4 | - FLANGE SO CL150 RF ASME B16.5 FS ASTM A105 4" | 1 | ea | 4456 | FLANGES | 6-7114-758-1 | 1 | P1A4L | 4456
PIPING/7114/4456/758-1 | 3 | CS-AAFHBB0_150~4 | 4 | - FLANGE SO CL150 RF ASME B16.5 FS ASTM A105 4" | 1 | ea | 4456 | FLANGES | 6-7114-758-1 | 1 | P1A4L | 4456
PIPING/7114/4456/759-1 | 1 | 316W-AAPS200_10S~1/2 | 1/2 | - PIPE BE WELDED ASME B36.19M SCH 10S SS ASTM A312 GR TP316/316L 1/2" | 11.9 | ft | 4456 | PIPE | 6-7114-759-1 | 1 | P1B43BL | 4456
PIPING/7114/4456/759-1 | 2 | 316W-AAEA200_10S~1/2 | 1/2 | - ELBOW, 90 DEG LR ASME B16.9 BW SCH 10S SS ASTM A403 GR WP316/316L 1/2" | 1 | ea | 4456 | FITTINGS | 6-7114-759-1 | 1 | P1B43BL | 4456
PIPING/7114/4456/759-1 | 3 | 316-AAFWBB0_10S:150~1/2 | 1/2 | - FLANGE WN CL150 RF ASME B16.5 SCH 10S FORGED SS ASTM A182 GR F316 / 316L 1/2" | 1 | ea | 4456 | FLANGES | 6-7114-759-1 | 1 | P1B43BL | 4456
PIPING/7114/4456/759-2 | 1 | 316W-AAPS200_10S~1/2 | 1/2 | - PIPE BE WELDED ASME B36.19M SCH 10S SS ASTM A312 GR TP316/316L 1/2" | 12.4 | ft | 4456 | PIPE | 6-7114-759-2 | 1 | P1B43BL | 4456
PIPING/7114/4456/759-2 | 2 | 316W-AAEA200_10S~1/2 | 1/2 | - ELBOW, 90 DEG LR ASME B16.9 BW SCH 10S SS ASTM A403 GR WP316/316L 1/2" | 1 | ea | 4456 | FITTINGS | 6-7114-759-2 | 1 | P1B43BL | 4456
PIPING/7114/4456/759-2 | 3 | 316W-AAEA200_10S~1/2 | 1/2 | - ELBOW, 90 DEG LR ASME B16.9 BW SCH 10S SS ASTM A403 GR WP316/316L 1/2" | 1 | ea | 4456 | FITTINGS | 6-7114-759-2 | 1 | P1B43BL | 4456
PIPING/7114/4456/759-2 | 4 | 316W-AAEA200_10S~1/2 | 1/2 | - ELBOW, 90 DEG LR ASME B16.9 BW SCH 10S SS ASTM A403 GR WP316/316L 1/2" | 1 | ea | 4456 | FITTINGS | 6-7114-759-2 | 1 | P1B43BL | 4456
PIPING/7114/4456/759-2 | 5 | 316-AAFWBB0_10S:150~1/2 | 1/2 | - FLANGE WN CL150 RF ASME B16.5 SCH 10S FORGED SS ASTM A182 GR F316 / 316L 1/2" | 1 | ea | 4456 | FLANGES | 6-7114-759-2 | 1 | P1B43BL | 4456
PIPING/7114/4456/76-1 | 1 | 316W-AAPS200_10S~1 | 1 | - PIPE BE WELDED ASME B36.19M SCH 10S SS ASTM A312 GR TP316/316L 1" | 1 | ft | 4456 | PIPE | 6-7114-76-1 | 1 | P1B43BL | 4456
PIPING/7114/4456/76-1 | 2 | 316W-AAEA200_10S~1 | 1 | - ELBOW, 90 DEG LR ASME B16.9 BW SCH 10S SS ASTM A403 GR WP316/316L 1" | 1 | ea | 4456 | FITTINGS | 6-7114-76-1 | 1 | P1B43BL | 4456
PIPING/7114/4456/76-1 | 3 | 316-AAFWBB0_10S:150~1 | 1 | - FLANGE WN CL150 RF ASME B16.5 SCH 10S FORGED SS ASTM A182 GR F316 / 316L 1" | 1 | ea | 4456 | FLANGES | 6-7114-76-1 | 1 | P1B43BL | 4456
PIPING/7114/4456/76-1 | 4 | 316-AAFWBB0_10S:150~1 | 1 | - FLANGE WN CL150 RF ASME B16.5 SCH 10S FORGED SS ASTM A182 GR F316 / 316L 1" | 1 | ea | 4456 | FLANGES | 6-7114-76-1 | 1 | P1B43BL | 4456
PIPING/7114/4456/76-2 | 1 | 316W-AARC200_10S~1 1/2X1 | 1 1/2X1 | - REDUCER, CONC ASME B16.9 BW SCH 10S SS ASTM A403 GR WP316/316L 1 1/2X1" | 1 | ea | 4456 | FITTINGS | 6-7114-76-2 | 1 | P1B43BL | 4456
PIPING/7114/4456/76-2 | 2 | 316W-AATA200_10S~1X1 | 1X1 | - TEE, ASME B16.9 BW SCH 10S SS ASTM A403 GR WP316/316L 1X1" | 1 | ea | 4456 | FITTINGS | 6-7114-76-2 | 1 | P1B43BL | 4456
PIPING/7114/4456/76-2 | 3 | 316-AAFWBB0_10S:150~1 1/2 | 1 1/2 | - FLANGE WN CL150 RF ASME B16.5 SCH 10S FORGED SS ASTM A182 GR F316 / 316L 1 1/2" | 1 | ea | 4456 | FLANGES | 6-7114-76-2 | 1 | P1B43BL | 4456
PIPING/7114/4456/76-2 | 4 | 316-AAFWBB0_10S:150~1 | 1 | - FLANGE WN CL150 RF ASME B16.5 SCH 10S FORGED SS ASTM A182 GR F316 / 316L 1" | 1 | ea | 4456 | FLANGES | 6-7114-76-2 | 1 | P1B43BL | 4456
PIPING/7114/4456/76-2 | 5 | 316-AAFWBB0_10S:150~1 | 1 | - FLANGE WN CL150 RF ASME B16.5 SCH 10S FORGED SS ASTM A182 GR F316 / 316L 1" | 1 | ea | 4456 | FLANGES | 6-7114-76-2 | 1 | P1B43BL | 4456
PIPING/7114/4456/76-3 | 1 | 316-AAFBBB0_150~1 | 1 | - FLANGE BLIND CL150 RF ASME B16.5 FORGED SS ASTM A182 GR F316 / 316L 1" | 1 | ea | 4456 | FLANGES | 6-7114-76-3 | 1 | P1B43BL | 4456
PIPING/7114/4456/760-1 | 1 | 316W-AAPS200_10S~1/2 | 1/2 | - PIPE BE WELDED ASME B36.19M SCH 10S SS ASTM A312 GR TP316/316L 1/2" | 10.5 | ft | 4456 | PIPE | 6-7114-760-1 | 1 | P1B43BL | 4456
PIPING/7114/4456/760-1 | 2 | 316W-AAEA200_10S~1/2 | 1/2 | - ELBOW, 90 DEG LR ASME B16.9 BW SCH 10S SS ASTM A403 GR WP316/316L 1/2" | 1 | ea | 4456 | FITTINGS | 6-7114-760-1 | 1 | P1B43BL | 4456
PIPING/7114/4456/760-1 | 3 | 316W-AAEA200_10S~1/2 | 1/2 | - ELBOW, 90 DEG LR ASME B16.9 BW SCH 10S SS ASTM A403 GR WP316/316L 1/2" | 1 | ea | 4456 | FITTINGS | 6-7114-760-1 | 1 | P1B43BL | 4456
PIPING/7114/4456/760-1 | 4 | 316W-AAEA200_10S~1/2 | 1/2 | - ELBOW, 90 DEG LR ASME B16.9 BW SCH 10S SS ASTM A403 GR WP316/316L 1/2" | 1 | ea | 4456 | FITTINGS | 6-7114-760-1 | 1 | P1B43BL | 4456
PIPING/7114/4456/760-1 | 5 | 316-AAFWBB0_10S:150~1/2 | 1/2 | - FLANGE WN CL150 RF ASME B16.5 SCH 10S FORGED SS ASTM A182 GR F316 / 316L 1/2" | 1 | ea | 4456 | FLANGES | 6-7114-760-1 | 1 | P1B43BL | 4456
PIPING/7114/4456/760-2 | 1 | 316W-AAPS200_10S~1/2 | 1/2 | - PIPE BE WELDED ASME B36.19M SCH 10S SS ASTM A312 GR TP316/316L 1/2" | 22.1 | ft | 4456 | PIPE | 6-7114-760-2 | 1 | P1B43BL | 4456
PIPING/7114/4456/760-2 | 2 | 316W-AAEA200_10S~1/2 | 1/2 | - ELBOW, 90 DEG LR ASME B16.9 BW SCH 10S SS ASTM A403 GR WP316/316L 1/2" | 1 | ea | 4456 | FITTINGS | 6-7114-760-2 | 1 | P1B43BL | 4456
PIPING/7114/4456/760-2 | 3 | 316-AAFWBB0_10S:150~1/2 | 1/2 | - FLANGE WN CL150 RF ASME B16.5 SCH 10S FORGED SS ASTM A182 GR F316 / 316L 1/2" | 1 | ea | 4456 | FLANGES | 6-7114-760-2 | 1 | P1B43BL | 4456
PIPING/7114/4456/761-1 | 1 | 316-AAFBBB0_150~1/2 | 1/2 | - FLANGE BLIND CL150 RF ASME B16.5 FORGED SS ASTM A182 GR F316 / 316L 1/2" | 1 | ea | 4456 | FLANGES | 6-7114-761-1 | 1 | P1B43BL | 4456
PIPING/7114/4456/762-1 | 1 | 316-AAFBBB0_150~1/2 | 1/2 | - FLANGE BLIND CL150 RF ASME B16.5 FORGED SS ASTM A182 GR F316 / 316L 1/2" | 1 | ea | 4456 | FLANGES | 6-7114-762-1 | 1 | P1B43BL | 4456
PIPING/7114/4456/763-1 | 1 | 316-AAFBBB0_150~1/2 | 1/2 | - FLANGE BLIND CL150 RF ASME B16.5 FORGED SS ASTM A182 GR F316 / 316L 1/2" | 1 | ea | 4456 | FLANGES | 6-7114-763-1 | 1 | P1B43BL | 4456
PIPING/7114/4456/764-1 | 1 | 316W-AAPS200_10S~1/2 | 1/2 | - PIPE BE WELDED ASME B36.19M SCH 10S SS ASTM A312 GR TP316/316L 1/2" | 13.9 | ft | 4456 | PIPE | 6-7114-764-1 | 1 | P1B43BL | 4456
PIPING/7114/4456/764-1 | 2 | 316W-AAEA200_10S~1/2 | 1/2 | - ELBOW, 90 DEG LR ASME B16.9 BW SCH 10S SS ASTM A403 GR WP316/316L 1/2" | 1 | ea | 4456 | FITTINGS | 6-7114-764-1 | 1 | P1B43BL | 4456
PIPING/7114/4456/764-1 | 3 | 316W-AAEA200_10S~1/2 | 1/2 | - ELBOW, 90 DEG LR ASME B16.9 BW SCH 10S SS ASTM A403 GR WP316/316L 1/2" | 1 | ea | 4456 | FITTINGS | 6-7114-764-1 | 1 | P1B43BL | 4456
PIPING/7114/4456/764-1 | 4 | 316W-AAEC200_10S~1/2 | 1/2 | - ELBOW, 45 DEG LR ASME B16.9 BW SCH 10S SS ASTM A403 GR WP316/316L 1/2" | 1 | ea | 4456 | FITTINGS | 6-7114-764-1 | 1 | P1B43BL | 4456
PIPING/7114/4456/764-1 | 5 | 316W-AAEC200_10S~1/2 | 1/2 | - ELBOW, 45 DEG LR ASME B16.9 BW SCH 10S SS ASTM A403 GR WP316/316L 1/2" | 1 | ea | 4456 | FITTINGS | 6-7114-764-1 | 1 | P1B43BL | 4456
PIPING/7114/4456/764-1 | 6 | 316-AAFWBB0_10S:150~1/2 | 1/2 | - FLANGE WN CL150 RF ASME B16.5 SCH 10S FORGED SS ASTM A182 GR F316 / 316L 1/2" | 1 | ea | 4456 | FLANGES | 6-7114-764-1 | 1 | P1B43BL | 4456
PIPING/7114/4456/764-1 | 7 | 316-AAFWBB0_10S:150~1/2 | 1/2 | - FLANGE WN CL150 RF ASME B16.5 SCH 10S FORGED SS ASTM A182 GR F316 / 316L 1/2" | 1 | ea | 4456 | FLANGES | 6-7114-764-1 | 1 | P1B43BL | 4456
PIPING/7114/4456/765-1 | 1 | 304W-AAPA100_10S~2 | 2 | - PIPE BE WELDED ASME B36.19M SCH 10S SS ASTM A312 GR TP304/304L 2" | 0.5 | ft | 4456 | PIPE | 6-7114-765-1 | 1 | P1B386C | 4456
PIPING/7114/4456/765-1 | 2 | 304-ABCF330_3000~2 | 2 | - CPLG FULL ASME B16.11 SW CL3000 FORGED SS ASTM A182 GR F304/304L 2" | 1 | ea | 4456 | FITTINGS | 6-7114-765-1 | 1 | P1B386C | 4456
PIPING/7114/4456/765-1 | 3 | 304-00NPC0N_40S~1 1/4 | 1 1/4 | - NIPPLE POE/TOE NPT 4" LONG SCH 40S SS ASTM A312 GR TP304/304L 1 1/4" | 1 | ea | 4456 | FITTINGS | 6-7114-765-1 | 1 | P1B386C | 4456
PIPING/7114/4456/765-1 | 4 | 304-AAFSBB0_10S:150~2 | 2 | - FLANGE SW CL150 RF ASME B16.5 SCH 10S FORGED SS ASTM A182 GR F304/304L 2" | 1 | ea | 4456 | FLANGES | 6-7114-765-1 | 1 | P1B386C | 4456
PIPING/7114/4456/765-2 | 1 | 304W-AAPA100_10S~2 | 2 | - PIPE BE WELDED ASME B36.19M SCH 10S SS ASTM A312 GR TP304/304L 2" | 19.7 | ft | 4456 | PIPE | 6-7114-765-2 | 1 | P1B386C | 4456
PIPING/7114/4456/765-2 | 2 | 304-ABEB330_3000~2 | 2 | - ELBOW, 90 DEG ASME B16.11 SW CL3000 FORGED SS ASTM A182 GR F304/304L 2" | 1 | ea | 4456 | FITTINGS | 6-7114-765-2 | 1 | P1B386C | 4456
PIPING/7114/4456/765-2 | 3 | 304-ABEB330_3000~2 | 2 | - ELBOW, 90 DEG ASME B16.11 SW CL3000 FORGED SS ASTM A182 GR F304/304L 2" | 1 | ea | 4456 | FITTINGS | 6-7114-765-2 | 1 | P1B386C | 4456
PIPING/7114/4456/765-2 | 4 | 304-AAFSBB0_10S:150~2 | 2 | - FLANGE SW CL150 RF ASME B16.5 SCH 10S FORGED SS ASTM A182 GR F304/304L 2" | 1 | ea | 4456 | FLANGES | 6-7114-765-2 | 1 | P1B386C | 4456
PIPING/7114/4456/765-2 | 5 | 304-AAFSBB0_10S:150~2 | 2 | - FLANGE SW CL150 RF ASME B16.5 SCH 10S FORGED SS ASTM A182 GR F304/304L 2" | 1 | ea | 4456 | FLANGES | 6-7114-765-2 | 1 | P1B386C | 4456
PIPING/7114/4456/766-1 | 1 | 304W-AAPA100_10S~2 | 2 | - PIPE BE WELDED ASME B36.19M SCH 10S SS ASTM A312 GR TP304/304L 2" | 20.6 | ft | 4456 | PIPE | 6-7114-766-1 | 1 | P1B386C | 4456
PIPING/7114/4456/766-1 | 2 | 304-ABEB330_3000~2 | 2 | - ELBOW, 90 DEG ASME B16.11 SW CL3000 FORGED SS ASTM A182 GR F304/304L 2" | 1 | ea | 4456 | FITTINGS | 6-7114-766-1 | 1 | P1B386C | 4456
PIPING/7114/4456/766-1 | 3 | 304-ABEB330_3000~2 | 2 | - ELBOW, 90 DEG ASME B16.11 SW CL3000 FORGED SS ASTM A182 GR F304/304L 2" | 1 | ea | 4456 | FITTINGS | 6-7114-766-1 | 1 | P1B386C | 4456
PIPING/7114/4456/766-1 | 4 | 304-ABEB330_3000~2 | 2 | - ELBOW, 90 DEG ASME B16.11 SW CL3000 FORGED SS ASTM A182 GR F304/304L 2" | 1 | ea | 4456 | FITTINGS | 6-7114-766-1 | 1 | P1B386C | 4456
PIPING/7114/4456/766-1 | 5 | 304-AAFSBB0_10S:150~2 | 2 | - FLANGE SW CL150 RF ASME B16.5 SCH 10S FORGED SS ASTM A182 GR F304/304L 2" | 1 | ea | 4456 | FLANGES | 6-7114-766-1 | 1 | P1B386C | 4456
PIPING/7114/4456/767-1 | 1 | 304W-AAPA100_10S~2 | 2 | - PIPE BE WELDED ASME B36.19M SCH 10S SS ASTM A312 GR TP304/304L 2" | 6 | ft | 4456 | PIPE | 6-7114-767-1 | 1 | P1B386C | 4456
PIPING/7114/4456/767-1 | 2 | 304-ABEB330_3000~2 | 2 | - ELBOW, 90 DEG ASME B16.11 SW CL3000 FORGED SS ASTM A182 GR F304/304L 2" | 1 | ea | 4456 | FITTINGS | 6-7114-767-1 | 1 | P1B386C | 4456
PIPING/7114/4456/767-1 | 3 | 304-ABEB330_3000~2 | 2 | - ELBOW, 90 DEG ASME B16.11 SW CL3000 FORGED SS ASTM A182 GR F304/304L 2" | 1 | ea | 4456 | FITTINGS | 6-7114-767-1 | 1 | P1B386C | 4456
PIPING/7114/4456/767-1 | 4 | 304-ABEB330_3000~2 | 2 | - ELBOW, 90 DEG ASME B16.11 SW CL3000 FORGED SS ASTM A182 GR F304/304L 2" | 1 | ea | 4456 | FITTINGS | 6-7114-767-1 | 1 | P1B386C | 4456
PIPING/7114/4456/767-1 | 5 | 304-AAFSBB0_10S:150~2 | 2 | - FLANGE SW CL150 RF ASME B16.5 SCH 10S FORGED SS ASTM A182 GR F304/304L 2" | 1 | ea | 4456 | FLANGES | 6-7114-767-1 | 1 | P1B386C | 4456
PIPING/7114/4456/767-2 | 1 | 304W-AAPA100_10S~2 | 2 | - PIPE BE WELDED ASME B36.19M SCH 10S SS ASTM A312 GR TP304/304L 2" | 1.2 | ft | 4456 | PIPE | 6-7114-767-2 | 1 | P1B386C | 4456
PIPING/7114/4456/767-2 | 2 | 304-ABCF330_3000~2 | 2 | - CPLG FULL ASME B16.11 SW CL3000 FORGED SS ASTM A182 GR F304/304L 2" | 1 | ea | 4456 | FITTINGS | 6-7114-767-2 | 1 | P1B386C | 4456
PIPING/7114/4456/767-2 | 3 | 304-ABEB330_3000~2 | 2 | - ELBOW, 90 DEG ASME B16.11 SW CL3000 FORGED SS ASTM A182 GR F304/304L 2" | 1 | ea | 4456 | FITTINGS | 6-7114-767-2 | 1 | P1B386C | 4456
PIPING/7114/4456/767-2 | 4 | 304-00NPC0N_40S~1 1/4 | 1 1/4 | - NIPPLE POE/TOE NPT 4" LONG SCH 40S SS ASTM A312 GR TP304/304L 1 1/4" | 1 | ea | 4456 | FITTINGS | 6-7114-767-2 | 1 | P1B386C | 4456
PIPING/7114/4456/767-2 | 5 | 304-AAFSBB0_10S:150~2 | 2 | - FLANGE SW CL150 RF ASME B16.5 SCH 10S FORGED SS ASTM A182 GR F304/304L 2" | 1 | ea | 4456 | FLANGES | 6-7114-767-2 | 1 | P1B386C | 4456
PIPING/7114/4456/768-1 | 1 | 304W-AAPA100_10S~2 | 2 | - PIPE BE WELDED ASME B36.19M SCH 10S SS ASTM A312 GR TP304/304L 2" | 0.4 | ft | 4456 | PIPE | 6-7114-768-1 | 1 | P1B386C | 4456
PIPING/7114/4456/768-1 | 2 | 304-ABCF330_3000~2 | 2 | - CPLG FULL ASME B16.11 SW CL3000 FORGED SS ASTM A182 GR F304/304L 2" | 1 | ea | 4456 | FITTINGS | 6-7114-768-1 | 1 | P1B386C | 4456
PIPING/7114/4456/768-1 | 3 | 304-00NPC0N_40S~1 1/4 | 1 1/4 | - NIPPLE POE/TOE NPT 4" LONG SCH 40S SS ASTM A312 GR TP304/304L 1 1/4" | 1 | ea | 4456 | FITTINGS | 6-7114-768-1 | 1 | P1B386C | 4456
PIPING/7114/4456/768-1 | 4 | 304-AAFSBB0_10S:150~2 | 2 | - FLANGE SW CL150 RF ASME B16.5 SCH 10S FORGED SS ASTM A182 GR F304/304L 2" | 1 | ea | 4456 | FLANGES | 6-7114-768-1 | 1 | P1B386C | 4456
PIPING/7114/4456/768-2 | 1 | 304W-AAPA100_10S~2 | 2 | - PIPE BE WELDED ASME B36.19M SCH 10S SS ASTM A312 GR TP304/304L 2" | 10.2 | ft | 4456 | PIPE | 6-7114-768-2 | 1 | P1B386C | 4456
PIPING/7114/4456/768-2 | 2 | 304-ABEB330_3000~2 | 2 | - ELBOW, 90 DEG ASME B16.11 SW CL3000 FORGED SS ASTM A182 GR F304/304L 2" | 1 | ea | 4456 | FITTINGS | 6-7114-768-2 | 1 | P1B386C | 4456
PIPING/7114/4456/768-2 | 3 | 304-ABEB330_3000~2 | 2 | - ELBOW, 90 DEG ASME B16.11 SW CL3000 FORGED SS ASTM A182 GR F304/304L 2" | 1 | ea | 4456 | FITTINGS | 6-7114-768-2 | 1 | P1B386C | 4456
PIPING/7114/4456/768-2 | 4 | 304-ABEB330_3000~2 | 2 | - ELBOW, 90 DEG ASME B16.11 SW CL3000 FORGED SS ASTM A182 GR F304/304L 2" | 1 | ea | 4456 | FITTINGS | 6-7114-768-2 | 1 | P1B386C | 4456
PIPING/7114/4456/768-2 | 5 | 304-ABEB330_3000~2 | 2 | - ELBOW, 90 DEG ASME B16.11 SW CL3000 FORGED SS ASTM A182 GR F304/304L 2" | 1 | ea | 4456 | FITTINGS | 6-7114-768-2 | 1 | P1B386C | 4456
PIPING/7114/4456/768-2 | 6 | 304-ABEB330_3000~2 | 2 | - ELBOW, 90 DEG ASME B16.11 SW CL3000 FORGED SS ASTM A182 GR F304/304L 2" | 1 | ea | 4456 | FITTINGS | 6-7114-768-2 | 1 | P1B386C | 4456
PIPING/7114/4456/768-2 | 7 | 304-AAFSBB0_10S:150~2 | 2 | - FLANGE SW CL150 RF ASME B16.5 SCH 10S FORGED SS ASTM A182 GR F304/304L 2" | 1 | ea | 4456 | FLANGES | 6-7114-768-2 | 1 | P1B386C | 4456
PIPING/7114/4456/768-2 | 8 | 304-AAFSBB0_10S:150~2 | 2 | - FLANGE SW CL150 RF ASME B16.5 SCH 10S FORGED SS ASTM A182 GR F304/304L 2" | 1 | ea | 4456 | FLANGES | 6-7114-768-2 | 1 | P1B386C | 4456
PIPING/7114/4456/769-1 | 1 | 304W-AAPA100_10S~2 | 2 | - PIPE BE WELDED ASME B36.19M SCH 10S SS ASTM A312 GR TP304/304L 2" | 14.8 | ft | 4456 | PIPE | 6-7114-769-1 | 1 | P1B386C | 4456
PIPING/7114/4456/769-1 | 2 | 304-ABEB330_3000~2 | 2 | - ELBOW, 90 DEG ASME B16.11 SW CL3000 FORGED SS ASTM A182 GR F304/304L 2" | 1 | ea | 4456 | FITTINGS | 6-7114-769-1 | 1 | P1B386C | 4456
PIPING/7114/4456/769-1 | 3 | 304-AAFSBB0_10S:150~2 | 2 | - FLANGE SW CL150 RF ASME B16.5 SCH 10S FORGED SS ASTM A182 GR F304/304L 2" | 1 | ea | 4456 | FLANGES | 6-7114-769-1 | 1 | P1B386C | 4456
PIPING/7114/4456/769-2 | 1 | 304W-AAPA100_10S~2 | 2 | - PIPE BE WELDED ASME B36.19M SCH 10S SS ASTM A312 GR TP304/304L 2" | 16.1 | ft | 4456 | PIPE | 6-7114-769-2 | 1 | P1B386C | 4456
PIPING/7114/4456/769-2 | 2 | 304-ABEB330_3000~2 | 2 | - ELBOW, 90 DEG ASME B16.11 SW CL3000 FORGED SS ASTM A182 GR F304/304L 2" | 1 | ea | 4456 | FITTINGS | 6-7114-769-2 | 1 | P1B386C | 4456
PIPING/7114/4456/769-2 | 3 | 304-ABEB330_3000~2 | 2 | - ELBOW, 90 DEG ASME B16.11 SW CL3000 FORGED SS ASTM A182 GR F304/304L 2" | 1 | ea | 4456 | FITTINGS | 6-7114-769-2 | 1 | P1B386C | 4456
PIPING/7114/4456/77-1 | 1 | 316W-AATA200_10S~1X1/2 | 1X1/2 | - TEE, ASME B16.9 BW SCH 10S SS ASTM A403 GR WP316/316L 1X1/2" | 1 | ea | 4456 | FITTINGS | 6-7114-77-1 | 1 | P1B43BL | 4456
PIPING/7114/4456/77-1 | 2 | 316-AAFWBB0_10S:150~1 | 1 | - FLANGE WN CL150 RF ASME B16.5 SCH 10S FORGED SS ASTM A182 GR F316 / 316L 1" | 1 | ea | 4456 | FLANGES | 6-7114-77-1 | 1 | P1B43BL | 4456
PIPING/7114/4456/77-1 | 3 | 316-AAFWBB0_10S:150~1 | 1 | - FLANGE WN CL150 RF ASME B16.5 SCH 10S FORGED SS ASTM A182 GR F316 / 316L 1" | 1 | ea | 4456 | FLANGES | 6-7114-77-1 | 1 | P1B43BL | 4456
PIPING/7114/4456/77-1 | 4 | 316-AAFWBB0_10S:150~1/2 | 1/2 | - FLANGE WN CL150 RF ASME B16.5 SCH 10S FORGED SS ASTM A182 GR F316 / 316L 1/2" | 1 | ea | 4456 | FLANGES | 6-7114-77-1 | 1 | P1B43BL | 4456
PIPING/7114/4456/77-2 | 1 | 316W-AAPS200_10S~1 | 1 | - PIPE BE WELDED ASME B36.19M SCH 10S SS ASTM A312 GR TP316/316L 1" | 0.9 | ft | 4456 | PIPE | 6-7114-77-2 | 1 | P1B43BL | 4456
PIPING/7114/4456/77-2 | 2 | 316W-AARC200_10S~3X1 1/2 | 3X1 1/2 | - REDUCER, CONC ASME B16.9 BW SCH 10S SS ASTM A403 GR WP316/316L 3X1 1/2" | 1 | ea | 4456 | FITTINGS | 6-7114-77-2 | 1 | P1B43BL | 4456
PIPING/7114/4456/77-2 | 3 | 316W-AARC200_10S~3X1 | 3X1 | - REDUCER, CONC ASME B16.9 BW SCH 10S SS ASTM A403 GR WP316/316L 3X1" | 1 | ea | 4456 | FITTINGS | 6-7114-77-2 | 1 | P1B43BL | 4456
PIPING/7114/4456/77-2 | 4 | 316W-AAEA200_10S~3 | 3 | - ELBOW, 90 DEG LR ASME B16.9 BW SCH 10S SS ASTM A403 GR WP316/316L 3" | 1 | ea | 4456 | FITTINGS | 6-7114-77-2 | 1 | P1B43BL | 4456
PIPING/7114/4456/77-2 | 5 | 316-AAFWBB0_10S:150~1 1/2 | 1 1/2 | - FLANGE WN CL150 RF ASME B16.5 SCH 10S FORGED SS ASTM A182 GR F316 / 316L 1 1/2" | 1 | ea | 4456 | FLANGES | 6-7114-77-2 | 1 | P1B43BL | 4456
PIPING/7114/4456/77-2 | 6 | 316-AAFWBB0_10S:150~1 | 1 | - FLANGE WN CL150 RF ASME B16.5 SCH 10S FORGED SS ASTM A182 GR F316 / 316L 1" | 1 | ea | 4456 | FLANGES | 6-7114-77-2 | 1 | P1B43BL | 4456
PIPING/7114/4456/770-1 | 1 | 304W-AAPA100_10S~2 | 2 | - PIPE BE WELDED ASME B36.19M SCH 10S SS ASTM A312 GR TP304/304L 2" | 0.7 | ft | 4456 | PIPE | 6-7114-770-1 | 1 | P1B386C | 4456
PIPING/7114/4456/770-1 | 2 | 304-ABCF330_3000~2X1 1/4 | 2X1 1/4 | - CPLG FULL ASME B16.11 SW CL3000 FORGED SS ASTM A182 GR F304/304L 2X1 1/4" | 1 | ea | 4456 | FITTINGS | 6-7114-770-1 | 1 | P1B386C | 4456
PIPING/7114/4456/770-1 | 3 | 304-00NPC0N_40S~1 1/4 | 1 1/4 | - NIPPLE POE/TOE NPT 4" LONG SCH 40S SS ASTM A312 GR TP304/304L 1 1/4" | 1 | ea | 4456 | FITTINGS | 6-7114-770-1 | 1 | P1B386C | 4456
PIPING/7114/4456/770-1 | 4 | 304-AAFSBB0_10S:150~2 | 2 | - FLANGE SW CL150 RF ASME B16.5 SCH 10S FORGED SS ASTM A182 GR F304/304L 2" | 1 | ea | 4456 | FLANGES | 6-7114-770-1 | 1 | P1B386C | 4456
PIPING/7114/4456/770-2 | 1 | 304W-AAPA100_10S~2 | 2 | - PIPE BE WELDED ASME B36.19M SCH 10S SS ASTM A312 GR TP304/304L 2" | 4.6 | ft | 4456 | PIPE | 6-7114-770-2 | 1 | P1B386C | 4456
PIPING/7114/4456/770-2 | 2 | 304-ABEB330_3000~2 | 2 | - ELBOW, 90 DEG ASME B16.11 SW CL3000 FORGED SS ASTM A182 GR F304/304L 2" | 1 | ea | 4456 | FITTINGS | 6-7114-770-2 | 1 | P1B386C | 4456
PIPING/7114/4456/770-2 | 3 | 304-ABEC330_3000~2 | 2 | - ELBOW, 45 DEG ASME B16.11 SW CL3000 FORGED SS ASTM A182 GR F304/304L 2" | 1 | ea | 4456 | FITTINGS | 6-7114-770-2 | 1 | P1B386C | 4456
PIPING/7114/4456/770-2 | 4 | 304-ABEB330_3000~2 | 2 | - ELBOW, 90 DEG ASME B16.11 SW CL3000 FORGED SS ASTM A182 GR F304/304L 2" | 1 | ea | 4456 | FITTINGS | 6-7114-770-2 | 1 | P1B386C | 4456
PIPING/7114/4456/770-2 | 5 | 304-AAFSBB0_10S:150~2 | 2 | - FLANGE SW CL150 RF ASME B16.5 SCH 10S FORGED SS ASTM A182 GR F304/304L 2" | 1 | ea | 4456 | FLANGES | 6-7114-770-2 | 1 | P1B386C | 4456
PIPING/7114/4456/771-1 | 1 | 304W-AAPA100_10S~1 1/4 | 1 1/4 | - PIPE PE WELDED ASME B36.19M SCH 10S SS ASTM A312 GR TP304/304L 1 1/4" | 0.7 | ft | 4456 | PIPE | 6-7114-771-1 | 1 | P1B386C | 4456
PIPING/7114/4456/771-1 | 2 | 304-00RR330_3000~2X1 1/4 | 2X1 1/4 | - REDUCER INSERT SW CL3000 FORGED SS ASTM A182 GR F304/304L 2X1 1/4" | 1 | ea | 4456 | FITTINGS | 6-7114-771-1 | 1 | P1B386C | 4456
PIPING/7114/4456/771-1 | 3 | 304-ABEB330_3000~1 1/4 | 1 1/4 | - ELBOW, 90 DEG ASME B16.11 SW CL3000 FORGED SS ASTM A182 GR F304/304L 1 1/4" | 1 | ea | 4456 | FITTINGS | 6-7114-771-1 | 1 | P1B386C | 4456
PIPING/7114/4456/771-1 | 4 | 304W-00NPC0U_40S~1 1/4 | 1 1/4 | - 304 Nipple Weld PxT Std 1.25x9" | 1 | ea | 4456 | FITTINGS | 6-7114-771-1 | 1 | P1B386C | 4456
PIPING/7114/4456/771-1 | 5 | 304-AAFSBB0_10S:150~2 | 2 | - FLANGE SW CL150 RF ASME B16.5 SCH 10S FORGED SS ASTM A182 GR F304/304L 2" | 1 | ea | 4456 | FLANGES | 6-7114-771-1 | 1 | P1B386C | 4456
PIPING/7114/4456/771-2 | 1 | 304W-AAPA100_10S~2 | 2 | - PIPE BE WELDED ASME B36.19M SCH 10S SS ASTM A312 GR TP304/304L 2" | 8.2 | ft | 4456 | PIPE | 6-7114-771-2 | 1 | P1B386C | 4456
PIPING/7114/4456/771-2 | 2 | 304-AAFSBB0_10S:150~2 | 2 | - FLANGE SW CL150 RF ASME B16.5 SCH 10S FORGED SS ASTM A182 GR F304/304L 2" | 1 | ea | 4456 | FLANGES | 6-7114-771-2 | 1 | P1B386C | 4456
PIPING/7114/4456/771-3 | 1 | 304W-AAPA100_10S~2 | 2 | - PIPE BE WELDED ASME B36.19M SCH 10S SS ASTM A312 GR TP304/304L 2" | 21 | ft | 4456 | PIPE | 6-7114-771-3 | 1 | P1B386C | 4456
PIPING/7114/4456/771-3 | 2 | 304-ABEB330_3000~2 | 2 | - ELBOW, 90 DEG ASME B16.11 SW CL3000 FORGED SS ASTM A182 GR F304/304L 2" | 1 | ea | 4456 | FITTINGS | 6-7114-771-3 | 1 | P1B386C | 4456
PIPING/7114/4456/771-3 | 3 | 304-ABEB330_3000~2 | 2 | - ELBOW, 90 DEG ASME B16.11 SW CL3000 FORGED SS ASTM A182 GR F304/304L 2" | 1 | ea | 4456 | FITTINGS | 6-7114-771-3 | 1 | P1B386C | 4456
PIPING/7114/4456/771-3 | 4 | 304-ABEC330_3000~2 | 2 | - ELBOW, 45 DEG ASME B16.11 SW CL3000 FORGED SS ASTM A182 GR F304/304L 2" | 1 | ea | 4456 | FITTINGS | 6-7114-771-3 | 1 | P1B386C | 4456
PIPING/7114/4456/771-3 | 5 | 304-ABEC330_3000~2 | 2 | - ELBOW, 45 DEG ASME B16.11 SW CL3000 FORGED SS ASTM A182 GR F304/304L 2" | 1 | ea | 4456 | FITTINGS | 6-7114-771-3 | 1 | P1B386C | 4456
PIPING/7114/4456/771-3 | 6 | 304-AAFSBB0_10S:150~2 | 2 | - FLANGE SW CL150 RF ASME B16.5 SCH 10S FORGED SS ASTM A182 GR F304/304L 2" | 1 | ea | 4456 | FLANGES | 6-7114-771-3 | 1 | P1B386C | 4456
PIPING/7114/4456/772-1 | 1 | 304W-AAPA100_10S~1 1/4 | 1 1/4 | - PIPE PE WELDED ASME B36.19M SCH 10S SS ASTM A312 GR TP304/304L 1 1/4" | 0.3 | ft | 4456 | PIPE | 6-7114-772-1 | 1 | P1B386C | 4456
PIPING/7114/4456/772-1 | 2 | 304-00RR330_3000~2X1 1/4 | 2X1 1/4 | - REDUCER INSERT SW CL3000 FORGED SS ASTM A182 GR F304/304L 2X1 1/4" | 1 | ea | 4456 | FITTINGS | 6-7114-772-1 | 1 | P1B386C | 4456
PIPING/7114/4456/772-1 | 3 | 304-ABEB330_3000~1 1/4 | 1 1/4 | - ELBOW, 90 DEG ASME B16.11 SW CL3000 FORGED SS ASTM A182 GR F304/304L 1 1/4" | 1 | ea | 4456 | FITTINGS | 6-7114-772-1 | 1 | P1B386C | 4456
PIPING/7114/4456/772-1 | 4 | 304-00NPC0N_40S~1 1/4 | 1 1/4 | - NIPPLE POE/TOE NPT 4" LONG SCH 40S SS ASTM A312 GR TP304/304L 1 1/4" | 1 | ea | 4456 | FITTINGS | 6-7114-772-1 | 1 | P1B386C | 4456
PIPING/7114/4456/772-1 | 5 | 304-AAFSBB0_10S:150~2 | 2 | - FLANGE SW CL150 RF ASME B16.5 SCH 10S FORGED SS ASTM A182 GR F304/304L 2" | 1 | ea | 4456 | FLANGES | 6-7114-772-1 | 1 | P1B386C | 4456
PIPING/7114/4456/772-2 | 1 | 304W-AAPA100_10S~2 | 2 | - PIPE BE WELDED ASME B36.19M SCH 10S SS ASTM A312 GR TP304/304L 2" | 3.1 | ft | 4456 | PIPE | 6-7114-772-2 | 1 | P1B386C | 4456
PIPING/7114/4456/772-2 | 2 | 304-ABTA330_3000~2X2 | 2X2 | - TEE, ASME B16.11 SW CL3000 FORGED SS ASTM A182 GR F304/304L 2X2" | 1 | ea | 4456 | FITTINGS | 6-7114-772-2 | 1 | P1B386C | 4456
PIPING/7114/4456/772-2 | 3 | 304-ABEB330_3000~2 | 2 | - ELBOW, 90 DEG ASME B16.11 SW CL3000 FORGED SS ASTM A182 GR F304/304L 2" | 1 | ea | 4456 | FITTINGS | 6-7114-772-2 | 1 | P1B386C | 4456
PIPING/7114/4456/772-2 | 4 | 304-AAFSBB0_10S:150~2 | 2 | - FLANGE SW CL150 RF ASME B16.5 SCH 10S FORGED SS ASTM A182 GR F304/304L 2" | 1 | ea | 4456 | FLANGES | 6-7114-772-2 | 1 | P1B386C | 4456
PIPING/7114/4456/772-3 | 1 | 304W-AAPA100_10S~2 | 2 | - PIPE BE WELDED ASME B36.19M SCH 10S SS ASTM A312 GR TP304/304L 2" | 16.4 | ft | 4456 | PIPE | 6-7114-772-3 | 1 | P1B386C | 4456
PIPING/7114/4456/772-3 | 2 | 304-ABEB330_3000~2 | 2 | - ELBOW, 90 DEG ASME B16.11 SW CL3000 FORGED SS ASTM A182 GR F304/304L 2" | 1 | ea | 4456 | FITTINGS | 6-7114-772-3 | 1 | P1B386C | 4456
PIPING/7114/4456/772-3 | 3 | 304-ABEB330_3000~2 | 2 | - ELBOW, 90 DEG ASME B16.11 SW CL3000 FORGED SS ASTM A182 GR F304/304L 2" | 1 | ea | 4456 | FITTINGS | 6-7114-772-3 | 1 | P1B386C | 4456
PIPING/7114/4456/772-3 | 4 | 304-AAFSBB0_10S:150~2 | 2 | - FLANGE SW CL150 RF ASME B16.5 SCH 10S FORGED SS ASTM A182 GR F304/304L 2" | 1 | ea | 4456 | FLANGES | 6-7114-772-3 | 1 | P1B386C | 4456
PIPING/7114/4456/773 | 1 | 304W-AAPA100_10S~2 | 2 | - PIPE BE WELDED ASME B36.19M SCH 10S SS ASTM A312 GR TP304/304L 2" | 20.3 | ft | 4456 | PIPE | 6-7114-773-2 | 1 | P1B386C | 4456
PIPING/7114/4456/773 | 2 | 304W-AAPA100_10S~2 | 2 | - PIPE BE WELDED ASME B36.19M SCH 10S SS ASTM A312 GR TP304/304L 2" | 20 | ft | 4456 | PIPE | 6-7114-773-3 | 1 | P1B386C | 4456
PIPING/7114/4456/773 | 3 | 304-ABCF330_3000~2 | 2 | - CPLG FULL ASME B16.11 SW CL3000 FORGED SS ASTM A182 GR F304/304L 2" | 1 | ea | 4456 | FITTINGS | 6-7114-773-2 | 1 | P1B386C | 4456
PIPING/7114/4456/773 | 4 | 304-ABCF330_3000~2 | 2 | - CPLG FULL ASME B16.11 SW CL3000 FORGED SS ASTM A182 GR F304/304L 2" | 1 | ea | 4456 | FITTINGS | 6-7114-773-3 | 1 | P1B386C | 4456
PIPING/7114/4456/773 | 5 | 304-ABEB330_3000~2 | 2 | - ELBOW, 90 DEG ASME B16.11 SW CL3000 FORGED SS ASTM A182 GR F304/304L 2" | 1 | ea | 4456 | FITTINGS | 6-7114-773-2 | 1 | P1B386C | 4456
PIPING/7114/4456/773-1 | 1 | 304W-AAPA100_10S~2 | 2 | - PIPE BE WELDED ASME B36.19M SCH 10S SS ASTM A312 GR TP304/304L 2" | 13.9 | ft | 4456 | PIPE | 6-7114-773-1 | 1 | P1B386C | 4456
PIPING/7114/4456/773-1 | 2 | 304-ABTA330_3000~2X2 | 2X2 | - TEE, ASME B16.11 SW CL3000 FORGED SS ASTM A182 GR F304/304L 2X2" | 1 | ea | 4456 | FITTINGS | 6-7114-773-1 | 1 | P1B386C | 4456
PIPING/7114/4456/773-1 | 3 | 304-ABEB330_3000~2 | 2 | - ELBOW, 90 DEG ASME B16.11 SW CL3000 FORGED SS ASTM A182 GR F304/304L 2" | 1 | ea | 4456 | FITTINGS | 6-7114-773-1 | 1 | P1B386C | 4456
PIPING/7114/4456/773-1 | 4 | 304-ABEB330_3000~2 | 2 | - ELBOW, 90 DEG ASME B16.11 SW CL3000 FORGED SS ASTM A182 GR F304/304L 2" | 1 | ea | 4456 | FITTINGS | 6-7114-773-1 | 1 | P1B386C | 4456
PIPING/7114/4456/774-1 | 1 | 304W-AAPA100_10S~2 | 2 | - PIPE BE WELDED ASME B36.19M SCH 10S SS ASTM A312 GR TP304/304L 2" | 16 | ft | 4456 | PIPE | 6-7114-774-1 | 1 | P1B386C | 4456
PIPING/7114/4456/774-1 | 2 | 304-ABEB330_3000~2 | 2 | - ELBOW, 90 DEG ASME B16.11 SW CL3000 FORGED SS ASTM A182 GR F304/304L 2" | 1 | ea | 4456 | FITTINGS | 6-7114-774-1 | 1 | P1B386C | 4456
PIPING/7114/4456/774-1 | 3 | 304-ABEB330_3000~2 | 2 | - ELBOW, 90 DEG ASME B16.11 SW CL3000 FORGED SS ASTM A182 GR F304/304L 2" | 1 | ea | 4456 | FITTINGS | 6-7114-774-1 | 1 | P1B386C | 4456
PIPING/7114/4456/774-1 | 4 | 304-ABEB330_3000~2 | 2 | - ELBOW, 90 DEG ASME B16.11 SW CL3000 FORGED SS ASTM A182 GR F304/304L 2" | 1 | ea | 4456 | FITTINGS | 6-7114-774-1 | 1 | P1B386C | 4456
PIPING/7114/4456/774-1 | 5 | 304-ABEB330_3000~2 | 2 | - ELBOW, 90 DEG ASME B16.11 SW CL3000 FORGED SS ASTM A182 GR F304/304L 2" | 1 | ea | 4456 | FITTINGS | 6-7114-774-1 | 1 | P1B386C | 4456
PIPING/7114/4456/774-1 | 6 | 304-AAFSBB0_10S:150~2 | 2 | - FLANGE SW CL150 RF ASME B16.5 SCH 10S FORGED SS ASTM A182 GR F304/304L 2" | 1 | ea | 4456 | FLANGES | 6-7114-774-1 | 1 | P1B386C | 4456
PIPING/7114/4456/774-2 | 1 | 304-00RR330_3000~2X1 1/4 | 2X1 1/4 | - REDUCER INSERT SW CL3000 FORGED SS ASTM A182 GR F304/304L 2X1 1/4" | 1 | ea | 4456 | FITTINGS | 6-7114-774-2 | 1 | P1B386C | 4456
PIPING/7114/4456/774-2 | 2 | 304W-00NPC0U_40S~1 1/4 | 1 1/4 | - 304 Nipple Weld PxT Std 1.25x9" | 1 | ea | 4456 | FITTINGS | 6-7114-774-2 | 1 | P1B386C | 4456
PIPING/7114/4456/774-2 | 3 | 304-AAFSBB0_10S:150~2 | 2 | - FLANGE SW CL150 RF ASME B16.5 SCH 10S FORGED SS ASTM A182 GR F304/304L 2" | 1 | ea | 4456 | FLANGES | 6-7114-774-2 | 1 | P1B386C | 4456
PIPING/7114/4456/775-1 | 1 | 304W-AAPA100_10S~2 | 2 | - PIPE BE WELDED ASME B36.19M SCH 10S SS ASTM A312 GR TP304/304L 2" | 23.2 | ft | 4456 | PIPE | 6-7114-775-1 | 1 | P1B386C | 4456
PIPING/7114/4456/775-1 | 2 | 304-ABCF330_3000~2 | 2 | - CPLG FULL ASME B16.11 SW CL3000 FORGED SS ASTM A182 GR F304/304L 2" | 1 | ea | 4456 | FITTINGS | 6-7114-775-1 | 1 | P1B386C | 4456
PIPING/7114/4456/775-1 | 3 | 304-ABEB330_3000~2 | 2 | - ELBOW, 90 DEG ASME B16.11 SW CL3000 FORGED SS ASTM A182 GR F304/304L 2" | 1 | ea | 4456 | FITTINGS | 6-7114-775-1 | 1 | P1B386C | 4456
PIPING/7114/4456/775-1 | 4 | 304-AAFSBB0_10S:150~2 | 2 | - FLANGE SW CL150 RF ASME B16.5 SCH 10S FORGED SS ASTM A182 GR F304/304L 2" | 1 | ea | 4456 | FLANGES | 6-7114-775-1 | 1 | P1B386C | 4456
PIPING/7114/4456/775-2 | 1 | 304W-AAPA100_10S~2 | 2 | - PIPE BE WELDED ASME B36.19M SCH 10S SS ASTM A312 GR TP304/304L 2" | 13.2 | ft | 4456 | PIPE | 6-7114-775-2 | 1 | P1B386C | 4456
PIPING/7114/4456/775-2 | 2 | 304-ABEB330_3000~2 | 2 | - ELBOW, 90 DEG ASME B16.11 SW CL3000 FORGED SS ASTM A182 GR F304/304L 2" | 1 | ea | 4456 | FITTINGS | 6-7114-775-2 | 1 | P1B386C | 4456
PIPING/7114/4456/775-2 | 3 | 304-ABEB330_3000~2 | 2 | - ELBOW, 90 DEG ASME B16.11 SW CL3000 FORGED SS ASTM A182 GR F304/304L 2" | 1 | ea | 4456 | FITTINGS | 6-7114-775-2 | 1 | P1B386C | 4456
PIPING/7114/4456/775-3 | 1 | 304W-AAPA100_10S~2 | 2 | - PIPE BE WELDED ASME B36.19M SCH 10S SS ASTM A312 GR TP304/304L 2" | 9.5 | ft | 4456 | PIPE | 6-7114-775-3 | 1 | P1B386C | 4456
PIPING/7114/4456/775-3 | 2 | 304-AAFSBB0_10S:150~2 | 2 | - FLANGE SW CL150 RF ASME B16.5 SCH 10S FORGED SS ASTM A182 GR F304/304L 2" | 1 | ea | 4456 | FLANGES | 6-7114-775-3 | 1 | P1B386C | 4456
PIPING/7114/4456/776 | 1 | 304W-AAPA100_10S~2 | 2 | - PIPE BE WELDED ASME B36.19M SCH 10S SS ASTM A312 GR TP304/304L 2" | 18.8 | ft | 4456 | PIPE | 6-7114-776-3 | 1 | P1B386C | 4456
PIPING/7114/4456/776 | 2 | 304W-AAPA100_10S~2 | 2 | - PIPE BE WELDED ASME B36.19M SCH 10S SS ASTM A312 GR TP304/304L 2" | 20 | ft | 4456 | PIPE | 6-7114-776-4 | 1 | P1B386C | 4456
PIPING/7114/4456/776 | 3 | 304W-AAPA100_10S~2 | 2 | - PIPE BE WELDED ASME B36.19M SCH 10S SS ASTM A312 GR TP304/304L 2" | 20 | ft | 4456 | PIPE | 6-7114-776-5 | 1 | P1B386C | 4456
PIPING/7114/4456/776 | 4 | 304W-AAPA100_10S~2 | 2 | - PIPE BE WELDED ASME B36.19M SCH 10S SS ASTM A312 GR TP304/304L 2" | 20 | ft | 4456 | PIPE | 6-7114-776-6 | 1 | P1B386C | 4456
PIPING/7114/4456/776 | 5 | 304-ABCF330_3000~2 | 2 | - CPLG FULL ASME B16.11 SW CL3000 FORGED SS ASTM A182 GR F304/304L 2" | 1 | ea | 4456 | FITTINGS | 6-7114-776-4 | 1 | P1B386C | 4456
PIPING/7114/4456/776 | 6 | 304-ABCF330_3000~2 | 2 | - CPLG FULL ASME B16.11 SW CL3000 FORGED SS ASTM A182 GR F304/304L 2" | 1 | ea | 4456 | FITTINGS | 6-7114-776-5 | 1 | P1B386C | 4456
PIPING/7114/4456/776 | 7 | 304-ABCF330_3000~2 | 2 | - CPLG FULL ASME B16.11 SW CL3000 FORGED SS ASTM A182 GR F304/304L 2" | 1 | ea | 4456 | FITTINGS | 6-7114-776-6 | 1 | P1B386C | 4456
PIPING/7114/4456/776 | 8 | 304-AAFSBB0_10S:150~2 | 2 | - FLANGE SW CL150 RF ASME B16.5 SCH 10S FORGED SS ASTM A182 GR F304/304L 2" | 1 | ea | 4456 | FLANGES | 6-7114-776-3 | 1 | P1B386C | 4456
PIPING/7114/4456/776-1 | 1 | 304W-AAPA100_10S~2 | 2 | - PIPE BE WELDED ASME B36.19M SCH 10S SS ASTM A312 GR TP304/304L 2" | 11.9 | ft | 4456 | PIPE | 6-7114-776-1 | 1 | P1B386C | 4456
PIPING/7114/4456/776-1 | 2 | 304-ABEB330_3000~2 | 2 | - ELBOW, 90 DEG ASME B16.11 SW CL3000 FORGED SS ASTM A182 GR F304/304L 2" | 1 | ea | 4456 | FITTINGS | 6-7114-776-1 | 1 | P1B386C | 4456
PIPING/7114/4456/776-1 | 3 | 304-ABEB330_3000~2 | 2 | - ELBOW, 90 DEG ASME B16.11 SW CL3000 FORGED SS ASTM A182 GR F304/304L 2" | 1 | ea | 4456 | FITTINGS | 6-7114-776-1 | 1 | P1B386C | 4456
PIPING/7114/4456/776-1 | 4 | 304-AAFSBB0_10S:150~2 | 2 | - FLANGE SW CL150 RF ASME B16.5 SCH 10S FORGED SS ASTM A182 GR F304/304L 2" | 1 | ea | 4456 | FLANGES | 6-7114-776-1 | 1 | P1B386C | 4456
PIPING/7114/4456/776-2 | 1 | 304W-AAPA100_10S~2 | 2 | - PIPE BE WELDED ASME B36.19M SCH 10S SS ASTM A312 GR TP304/304L 2" | 4.8 | ft | 4456 | PIPE | 6-7114-776-2 | 1 | P1B386C | 4456
PIPING/7114/4456/776-2 | 2 | 304W-AAPS200_10S~3/4 | 3/4 | - PIPE BE WELDED ASME B36.19M SCH 10S SS ASTM A312 GR TP304/304L 3/4" | 0.4 | ft | 4456 | PIPE | 6-7114-776-2 | 1 | P1B386C | 4456
PIPING/7114/4456/776-2 | 3 | 304-ABTA330_3000~2X3/4 | 2X3/4 | - TEE, ASME B16.11 SW CL3000 FORGED SS ASTM A182 GR F304/304L 2X3/4" | 1 | ea | 4456 | FITTINGS | 6-7114-776-2 | 1 | P1B386C | 4456
PIPING/7114/4456/776-2 | 4 | 304-AAFSBB0_10S:150~2 | 2 | - FLANGE SW CL150 RF ASME B16.5 SCH 10S FORGED SS ASTM A182 GR F304/304L 2" | 1 | ea | 4456 | FLANGES | 6-7114-776-2 | 1 | P1B386C | 4456
PIPING/7114/4456/776-2 | 5 | 304-AAFSBB0_10S:150~3/4 | 3/4 | - FLANGE SW CL150 RF ASME B16.5 SCH 10S FORGED SS ASTM A182 GR F304/304L 3/4" | 1 | ea | 4456 | FLANGES | 6-7114-776-2 | 1 | P1B386C | 4456
PIPING/7114/4456/777 | 1 | 304W-AAPA100_10S~2 | 2 | - PIPE BE WELDED ASME B36.19M SCH 10S SS ASTM A312 GR TP304/304L 2" | 12.2 | ft | 4456 | PIPE | 6-7114-777-1 | 1 | P1B386C | 4456
PIPING/7114/4456/777 | 2 | 304W-AAPA100_10S~2 | 2 | - PIPE BE WELDED ASME B36.19M SCH 10S SS ASTM A312 GR TP304/304L 2" | 20 | ft | 4456 | PIPE | 6-7114-777-2 | 1 | P1B386C | 4456
PIPING/7114/4456/777 | 3 | 304W-AAPA100_10S~2 | 2 | - PIPE BE WELDED ASME B36.19M SCH 10S SS ASTM A312 GR TP304/304L 2" | 20 | ft | 4456 | PIPE | 6-7114-777-3 | 1 | P1B386C | 4456
PIPING/7114/4456/777 | 4 | 304-ABEB330_3000~2 | 2 | - ELBOW, 90 DEG ASME B16.11 SW CL3000 FORGED SS ASTM A182 GR F304/304L 2" | 1 | ea | 4456 | FITTINGS | 6-7114-777-1 | 1 | P1B386C | 4456
PIPING/7114/4456/777 | 5 | 304-ABEB330_3000~2 | 2 | - ELBOW, 90 DEG ASME B16.11 SW CL3000 FORGED SS ASTM A182 GR F304/304L 2" | 1 | ea | 4456 | FITTINGS | 6-7114-777-1 | 1 | P1B386C | 4456
PIPING/7114/4456/777 | 6 | 304-ABEB330_3000~2 | 2 | - ELBOW, 90 DEG ASME B16.11 SW CL3000 FORGED SS ASTM A182 GR F304/304L 2" | 1 | ea | 4456 | FITTINGS | 6-7114-777-1 | 1 | P1B386C | 4456
PIPING/7114/4456/777 | 7 | 304-ABCF330_3000~2 | 2 | - CPLG FULL ASME B16.11 SW CL3000 FORGED SS ASTM A182 GR F304/304L 2" | 1 | ea | 4456 | FITTINGS | 6-7114-777-1 | 1 | P1B386C | 4456
PIPING/7114/4456/777 | 8 | 304-ABCF330_3000~2 | 2 | - CPLG FULL ASME B16.11 SW CL3000 FORGED SS ASTM A182 GR F304/304L 2" | 1 | ea | 4456 | FITTINGS | 6-7114-777-2 | 1 | P1B386C | 4456
PIPING/7114/4456/777 | 9 | 304-ABEB330_3000~2 | 2 | - ELBOW, 90 DEG ASME B16.11 SW CL3000 FORGED SS ASTM A182 GR F304/304L 2" | 1 | ea | 4456 | FITTINGS | 6-7114-777-3 | 1 | P1B386C | 4456
PIPING/7114/4456/778 | 1 | 304W-AAPA100_10S~2 | 2 | - PIPE BE WELDED ASME B36.19M SCH 10S SS ASTM A312 GR TP304/304L 2" | 12.2 | ft | 4456 | PIPE | 6-7114-778-2 | 1 | P1B386C | 4456
PIPING/7114/4456/778 | 2 | 304W-AAPA100_10S~2 | 2 | - PIPE BE WELDED ASME B36.19M SCH 10S SS ASTM A312 GR TP304/304L 2" | 22.2 | ft | 4456 | PIPE | 6-7114-778-3 | 1 | P1B386C | 4456
PIPING/7114/4456/778 | 3 | 304-ABEB330_3000~2 | 2 | - ELBOW, 90 DEG ASME B16.11 SW CL3000 FORGED SS ASTM A182 GR F304/304L 2" | 1 | ea | 4456 | FITTINGS | 6-7114-778-2 | 1 | P1B386C | 4456
PIPING/7114/4456/778 | 4 | 304-ABCF330_3000~2 | 2 | - CPLG FULL ASME B16.11 SW CL3000 FORGED SS ASTM A182 GR F304/304L 2" | 1 | ea | 4456 | FITTINGS | 6-7114-778-2 | 1 | P1B386C | 4456
PIPING/7114/4456/778 | 5 | 304-ABEB330_3000~2 | 2 | - ELBOW, 90 DEG ASME B16.11 SW CL3000 FORGED SS ASTM A182 GR F304/304L 2" | 1 | ea | 4456 | FITTINGS | 6-7114-778-3 | 1 | P1B386C | 4456
PIPING/7114/4456/778-1 | 1 | 304W-AAPA100_10S~1 | 1 | - PIPE BE WELDED ASME B36.19M SCH 10S SS ASTM A312 GR TP304/304L 1" | 7.9 | ft | 4456 | PIPE | 6-7114-778-1 | 1 | P1B386C | 4456
PIPING/7114/4456/778-1 | 2 | 304-ABTA330_3000~2X2 | 2X2 | - TEE, ASME B16.11 SW CL3000 FORGED SS ASTM A182 GR F304/304L 2X2" | 1 | ea | 4456 | FITTINGS | 6-7114-778-1 | 1 | P1B386C | 4456
PIPING/7114/4456/778-1 | 3 | 304-00RR330_3000~2X1 | 2X1 | - REDUCER INSERT SW CL3000 FORGED SS ASTM A182 GR F304/304L 2X1" | 1 | ea | 4456 | FITTINGS | 6-7114-778-1 | 1 | P1B386C | 4456
PIPING/7114/4456/779-1 | 1 | 304W-AAPS200_10S~1 | 1 | - PIPE BE WELDED ASME B36.19M SCH 10S SS ASTM A312 GR TP304/304L 1" | 12.2 | ft | 4456 | PIPE | 6-7114-779-1 | 1 | P1B386C | 4456
PIPING/7114/4456/779-1 | 2 | 304-ABEB330_3000~1 | 1 | - ELBOW, 90 DEG ASME B16.11 SW CL3000 FORGED SS ASTM A182 GR F304/304L 1" | 1 | ea | 4456 | FITTINGS | 6-7114-779-1 | 1 | P1B386C | 4456
PIPING/7114/4456/779-1 | 3 | 304-AAFSBB0_10S:150~1 | 1 | - FLANGE SW CL150 RF ASME B16.5 SCH 10S FORGED SS ASTM A182 GR F304/304L 1" | 1 | ea | 4456 | FLANGES | 6-7114-779-1 | 1 | P1B386C | 4456
PIPING/7114/4456/779-2 | 1 | 304W-AAPA100_10S~1 | 1 | - PIPE BE WELDED ASME B36.19M SCH 10S SS ASTM A312 GR TP304/304L 1" | 1 | ft | 4456 | PIPE | 6-7114-779-2 | 1 | P1B386C | 4456
PIPING/7114/4456/779-2 | 2 | 304-ABTA330_3000~1X1 | 1X1 | - TEE, ASME B16.11 SW CL3000 FORGED SS ASTM A182 GR F304/304L 1X1" | 1 | ea | 4456 | FITTINGS | 6-7114-779-2 | 1 | P1B386C | 4456
PIPING/7114/4456/779-2 | 3 | 304-00RR330_3000~1X3/4 | 1X3/4 | - REDUCER INSERT SW CL3000 FORGED SS ASTM A182 GR F304/304L 1X3/4" | 1 | ea | 4456 | FITTINGS | 6-7114-779-2 | 1 | P1B386C | 4456
PIPING/7114/4456/779-2 | 4 | 304-ABEB330_3000~1 | 1 | - ELBOW, 90 DEG ASME B16.11 SW CL3000 FORGED SS ASTM A182 GR F304/304L 1" | 1 | ea | 4456 | FITTINGS | 6-7114-779-2 | 1 | P1B386C | 4456
PIPING/7114/4456/779-2 | 5 | 304-ABEB330_3000~1 | 1 | - ELBOW, 90 DEG ASME B16.11 SW CL3000 FORGED SS ASTM A182 GR F304/304L 1" | 1 | ea | 4456 | FITTINGS | 6-7114-779-2 | 1 | P1B386C | 4456
PIPING/7114/4456/779-2 | 6 | 304-00NPC0L_40S~1 | 1 | - NIPPLE POE/TOE NPT 3" LONG SCH 40S SS ASTM A312 GR TP304/304L 1" | 1 | ea | 4456 | FITTINGS | 6-7114-779-2 | 1 | P1B386C | 4456
PIPING/7114/4456/779-2 | 7 | 304W-00NPB0J_40S~3/4 | 3/4 | - 304 Nipple Weld PBE Std 3/4x2" | 1 | ea | 4456 | FITTINGS | 6-7114-779-2 | 1 | P1B386C | 4456
PIPING/7114/4456/779-2 | 8 | 304-AAFSBB0_10S:150~1 | 1 | - FLANGE SW CL150 RF ASME B16.5 SCH 10S FORGED SS ASTM A182 GR F304/304L 1" | 1 | ea | 4456 | FLANGES | 6-7114-779-2 | 1 | P1B386C | 4456
PIPING/7114/4456/78-1 | 1 | CS-AARE200_XS~2X1 1/2 | 2X1 1/2 | - REDUCER, ECC ASME B16.9 BW XS CS ASTM A234 GR WPB 2X1 1/2" | 1 | ea | 4456 | FITTINGS | 6-7114-78-1 | 1 | P1A4L | 4456
PIPING/7114/4456/78-1 | 2 | CS-AARE200_XS~2X1 | 2X1 | - REDUCER, ECC ASME B16.9 BW XS CS ASTM A234 GR WPB 2X1" | 1 | ea | 4456 | FITTINGS | 6-7114-78-1 | 1 | P1A4L | 4456
PIPING/7114/4456/78-1 | 3 | CS-AAEA200_XS~2 | 2 | - ELBOW, 90 DEG LR ASME B16.9 BW XS CS ASTM A234 GR WPB 2" | 1 | ea | 4456 | FITTINGS | 6-7114-78-1 | 1 | P1A4L | 4456
PIPING/7114/4456/78-1 | 4 | CS-AATA200_XS~1 1/2X1 1/2 | 1 1/2X1 1/2 | - TEE, ASME B16.9 BW XS CS ASTM A234 GR WPB 1 1/2X1 1/2" | 1 | ea | 4456 | FITTINGS | 6-7114-78-1 | 1 | P1A4L | 4456
PIPING/7114/4456/78-1 | 5 | CS-AARC200_XS~1 1/2X1 | 1 1/2X1 | - REDUCER, CONC ASME B16.9 BW XS CS ASTM A234 GR WPB 1 1/2X1" | 1 | ea | 4456 | FITTINGS | 6-7114-78-1 | 1 | P1A4L | 4456
PIPING/7114/4456/78-1 | 6 | CS-AAFWBB0_XS:150~1 1/2 | 1 1/2 | - FLANGE WN CL150 RF ASME B16.5 XS FS ASTM A105 1 1/2" | 1 | ea | 4456 | FLANGES | 6-7114-78-1 | 1 | P1A4L | 4456
PIPING/7114/4456/78-1 | 7 | CS-AAFWBB0_XS:150~1 | 1 | - FLANGE WN CL150 RF ASME B16.5 XS FS ASTM A105 1" | 1 | ea | 4456 | FLANGES | 6-7114-78-1 | 1 | P1A4L | 4456
PIPING/7114/4456/78-1 | 8 | CS-AAFWBB0_XS:150~1 | 1 | - FLANGE WN CL150 RF ASME B16.5 XS FS ASTM A105 1" | 1 | ea | 4456 | FLANGES | 6-7114-78-1 | 1 | P1A4L | 4456
PIPING/7114/4456/78-1 | 9 | CS-NATE530_3000~2X3/4 | 2X3/4 | - ELBOLET MSS SP-97 NPT CL3000 FS ASTM A105 2X3/4" | 1 | ea | 4456 | FITTINGS | 6-7114-78-1 | 1 | P1A4L | 4456
PIPING/7114/4456/780-1 | 1 | 304W-AAPA100_10S~1 | 1 | - PIPE BE WELDED ASME B36.19M SCH 10S SS ASTM A312 GR TP304/304L 1" | 13.4 | ft | 4456 | PIPE | 6-7114-780-1 | 1 | P1B386C | 4456
PIPING/7114/4456/780-1 | 2 | 304-00RR330_3000~2X1 | 2X1 | - REDUCER INSERT SW CL3000 FORGED SS ASTM A182 GR F304/304L 2X1" | 1 | ea | 4456 | FITTINGS | 6-7114-780-1 | 1 | P1B386C | 4456
PIPING/7114/4456/780-1 | 3 | 304-ABEB330_3000~1 | 1 | - ELBOW, 90 DEG ASME B16.11 SW CL3000 FORGED SS ASTM A182 GR F304/304L 1" | 1 | ea | 4456 | FITTINGS | 6-7114-780-1 | 1 | P1B386C | 4456
PIPING/7114/4456/780-1 | 4 | 304-AAFSBB0_10S:150~1 | 1 | - FLANGE SW CL150 RF ASME B16.5 SCH 10S FORGED SS ASTM A182 GR F304/304L 1" | 1 | ea | 4456 | FLANGES | 6-7114-780-1 | 1 | P1B386C | 4456
PIPING/7114/4456/780-2 | 1 | 304W-AAPA100_10S~1 | 1 | - PIPE BE WELDED ASME B36.19M SCH 10S SS ASTM A312 GR TP304/304L 1" | 1 | ft | 4456 | PIPE | 6-7114-780-2 | 1 | P1B386C | 4456
PIPING/7114/4456/780-2 | 2 | 304-ABTA330_3000~1X1 | 1X1 | - TEE, ASME B16.11 SW CL3000 FORGED SS ASTM A182 GR F304/304L 1X1" | 1 | ea | 4456 | FITTINGS | 6-7114-780-2 | 1 | P1B386C | 4456
PIPING/7114/4456/780-2 | 3 | 304-00RR330_3000~1X3/4 | 1X3/4 | - REDUCER INSERT SW CL3000 FORGED SS ASTM A182 GR F304/304L 1X3/4" | 1 | ea | 4456 | FITTINGS | 6-7114-780-2 | 1 | P1B386C | 4456
PIPING/7114/4456/780-2 | 4 | 304-ABEB330_3000~1 | 1 | - ELBOW, 90 DEG ASME B16.11 SW CL3000 FORGED SS ASTM A182 GR F304/304L 1" | 1 | ea | 4456 | FITTINGS | 6-7114-780-2 | 1 | P1B386C | 4456
PIPING/7114/4456/780-2 | 5 | 304-ABEB330_3000~1 | 1 | - ELBOW, 90 DEG ASME B16.11 SW CL3000 FORGED SS ASTM A182 GR F304/304L 1" | 1 | ea | 4456 | FITTINGS | 6-7114-780-2 | 1 | P1B386C | 4456
PIPING/7114/4456/780-2 | 6 | 304-00NPC0L_40S~1 | 1 | - NIPPLE POE/TOE NPT 3" LONG SCH 40S SS ASTM A312 GR TP304/304L 1" | 1 | ea | 4456 | FITTINGS | 6-7114-780-2 | 1 | P1B386C | 4456
PIPING/7114/4456/780-2 | 7 | 304-00NPC0L_40S~3/4 | 3/4 | - NIPPLE POE/TOE NPT 3" LONG SCH 40S SS ASTM A312 GR TP304/304L 3/4" | 1 | ea | 4456 | FITTINGS | 6-7114-780-2 | 1 | P1B386C | 4456
PIPING/7114/4456/780-2 | 8 | 304-AAFSBB0_10S:150~1 | 1 | - FLANGE SW CL150 RF ASME B16.5 SCH 10S FORGED SS ASTM A182 GR F304/304L 1" | 1 | ea | 4456 | FLANGES | 6-7114-780-2 | 1 | P1B386C | 4456
PIPING/7114/4456/781-1 | 1 | A106-AAPA100_XS~1 1/2 | 1 1/2 | - PIPE BE SMLS ASME B36.10M XS CS, ASTM A106 1 1/2" | 0.8 | ft | 4456 | PIPE | 6-7114-781-1 | 1 | P1A4L | 4456
PIPING/7114/4456/781-1 | 2 | CS-AAFHBB0_150~1 1/2 | 1 1/2 | - FLANGE SO CL150 RF ASME B16.5 FS ASTM A105 1 1/2" | 1 | ea | 4456 | FLANGES | 6-7114-781-1 | 1 | P1A4L | 4456
PIPING/7114/4456/781-2 | 1 | A106-AAPA100_XS~1 1/2 | 1 1/2 | - PIPE BE SMLS ASME B36.10M XS CS, ASTM A106 1 1/2" | 4.5 | ft | 4456 | PIPE | 6-7114-781-2 | 1 | P1A4L | 4456
PIPING/7114/4456/781-2 | 2 | CS-AAEA200_XS~1 1/2 | 1 1/2 | - ELBOW, 90 DEG LR ASME B16.9 BW XS CS ASTM A234 GR WPB 1 1/2" | 1 | ea | 4456 | FITTINGS | 6-7114-781-2 | 1 | P1A4L | 4456
PIPING/7114/4456/782-1 | 1 | A106-AAPA100_XS~1 1/2 | 1 1/2 | - PIPE BE SMLS ASME B36.10M XS CS, ASTM A106 1 1/2" | 14.5 | ft | 4456 | PIPE | 6-7114-782-1 | 1 | P1A4L | 4456
PIPING/7114/4456/782-1 | 2 | CS-AAEA200_XS~1 1/2 | 1 1/2 | - ELBOW, 90 DEG LR ASME B16.9 BW XS CS ASTM A234 GR WPB 1 1/2" | 1 | ea | 4456 | FITTINGS | 6-7114-782-1 | 1 | P1A4L | 4456
PIPING/7114/4456/782-1 | 3 | CS-AAEA200_XS~1 1/2 | 1 1/2 | - ELBOW, 90 DEG LR ASME B16.9 BW XS CS ASTM A234 GR WPB 1 1/2" | 1 | ea | 4456 | FITTINGS | 6-7114-782-1 | 1 | P1A4L | 4456
PIPING/7114/4456/782-1 | 4 | CS-AAEA200_XS~1 1/2 | 1 1/2 | - ELBOW, 90 DEG LR ASME B16.9 BW XS CS ASTM A234 GR WPB 1 1/2" | 1 | ea | 4456 | FITTINGS | 6-7114-782-1 | 1 | P1A4L | 4456
PIPING/7114/4456/782-1 | 5 | CS-AAEA200_XS~1 1/2 | 1 1/2 | - ELBOW, 90 DEG LR ASME B16.9 BW XS CS ASTM A234 GR WPB 1 1/2" | 1 | ea | 4456 | FITTINGS | 6-7114-782-1 | 1 | P1A4L | 4456
PIPING/7114/4456/782-1 | 6 | CS-AAEA200_XS~1 1/2 | 1 1/2 | - ELBOW, 90 DEG LR ASME B16.9 BW XS CS ASTM A234 GR WPB 1 1/2" | 1 | ea | 4456 | FITTINGS | 6-7114-782-1 | 1 | P1A4L | 4456
PIPING/7114/4456/782-1 | 7 | CS-AAEA200_XS~1 1/2 | 1 1/2 | - ELBOW, 90 DEG LR ASME B16.9 BW XS CS ASTM A234 GR WPB 1 1/2" | 1 | ea | 4456 | FITTINGS | 6-7114-782-1 | 1 | P1A4L | 4456
PIPING/7114/4456/782-1 | 8 | CS-AAEA200_XS~1 1/2 | 1 1/2 | - ELBOW, 90 DEG LR ASME B16.9 BW XS CS ASTM A234 GR WPB 1 1/2" | 1 | ea | 4456 | FITTINGS | 6-7114-782-1 | 1 | P1A4L | 4456
PIPING/7114/4456/782-1 | 9 | CS-AAEA200_XS~1 1/2 | 1 1/2 | - ELBOW, 90 DEG LR ASME B16.9 BW XS CS ASTM A234 GR WPB 1 1/2" | 1 | ea | 4456 | FITTINGS | 6-7114-782-1 | 1 | P1A4L | 4456
PIPING/7114/4456/783-1 | 1 | A53W-AAPS200_STD~3 | 3 | - PIPE BE WELDED ASME B36.10M STD WT CS ASTM A53 GR B 3" | 2.9 | ft | 4456 | PIPE | 6-7114-783-1 | 1 | P1A4L | 4456
PIPING/7114/4456/783-1 | 2 | CS-00NPB0L_XS~1/2 | 1/2 | - NIPPLE PBE 3" LONG XS CS ASTM A106 GR B 1/2" | 1 | ea | 4456 | FITTINGS | 6-7114-783-1 | 1 | P1A4L | 4456
PIPING/7114/4456/783-1 | 3 | CS-AAFHBB0_150~1/2 | 1/2 | - FLANGE SO CL150 RF ASME B16.5 FS ASTM A105 1/2" | 1 | ea | 4456 | FLANGES | 6-7114-783-1 | 1 | P1A4L | 4456
PIPING/7114/4456/783-1 | 4 | CS-AAFWBB0_STD:150~2 1/2 | 2 1/2 | - FLANGE WN CL150 RF ASME B16.5 STD WT FS ASTM A105 2 1/2" | 1 | ea | 4456 | FLANGES | 6-7114-783-1 | 1 | P1A4L | 4456
PIPING/7114/4456/783-1 | 5 | CS-AARE200_STD~3X2 1/2 | 3X2 1/2 | - REDUCER, ECC ASME B16.9 BW STD WT CS ASTM A234 GR WPB 3X2 1/2" | 1 | ea | 4456 | FITTINGS | 6-7114-783-1 | 1 | P1A4L | 4456
PIPING/7114/4456/783-1 | 6 | CS-NATW2X0_STDXXS~3X1/2 | 3X1/2 | - WELDOLET MSS SP-97 XS - BW STD WT x XS FS ASTM A105 3X1/2" | 1 | ea | 4456 | FITTINGS | 6-7114-783-1 | 1 | P1A4L | 4456
PIPING/7114/4456/783-1 | 7 | CS-NATY530_3000~3X3/4 | 3X3/4 | - THREDOLET MSS SP-97 CL3000 FS ASTM A105 3X3/4" | 1 | ea | 4456 | FITTINGS | 6-7114-783-1 | 1 | P1A4L | 4456
PIPING/7114/4456/783-2 | 1 | CS-AARC200_STDXXS~3X2 | 3X2 | - REDUCER, CONC ASME B16.9 BW STD WT x XS CS ASTM A234 GR WPB 3X2" | 1 | ea | 4456 | FITTINGS | 6-7114-783-2 | 1 | P1A4L | 4456
PIPING/7114/4456/783-2 | 2 | CS-NATE530_3000~3X3/4 | 3X3/4 | - ELBOLET MSS SP-97 NPT CL3000 FS ASTM A105 3X3/4" | 1 | ea | 4456 | FITTINGS | 6-7114-783-2 | 1 | P1A4L | 4456
PIPING/7114/4456/783-2 | 3 | CS-AAEA200_STD~3 | 3 | - ELBOW, 90 DEG LR ASME B16.9 BW STD WT CS ASTM A234 GR WPB 3" | 1 | ea | 4456 | FITTINGS | 6-7114-783-2 | 1 | P1A4L | 4456
PIPING/7114/4456/783-2 | 4 | CS-AARC200_XS~2X3/4 | 2X3/4 | - REDUCER, CONC ASME B16.9 BW XS CS ASTM A234 GR WPB 2X3/4" | 1 | ea | 4456 | FITTINGS | 6-7114-783-2 | 1 | P1A4L | 4456
PIPING/7114/4456/783-2 | 5 | CS-00NPC0L_XS~3/4 | 3/4 | - NIPPLE POE/TOE NPT 3" LONG XS CS ASTM A106 GR B 3/4" | 1 | ea | 4456 | FITTINGS | 6-7114-783-2 | 1 | P1A4L | 4456
PIPING/7114/4456/783-3 | 1 | CS-AARC200_STDXXS~3X2 | 3X2 | - REDUCER, CONC ASME B16.9 BW STD WT x XS CS ASTM A234 GR WPB 3X2" | 1 | ea | 4456 | FITTINGS | 6-7114-783-3 | 1 | P1A4L | 4456
PIPING/7114/4456/783-3 | 2 | CS-AARC200_XS~2X3/4 | 2X3/4 | - REDUCER, CONC ASME B16.9 BW XS CS ASTM A234 GR WPB 2X3/4" | 1 | ea | 4456 | FITTINGS | 6-7114-783-3 | 1 | P1A4L | 4456
PIPING/7114/4456/783-3 | 3 | CS-00NPC0L_XS~3/4 | 3/4 | - NIPPLE POE/TOE NPT 3" LONG XS CS ASTM A106 GR B 3/4" | 1 | ea | 4456 | FITTINGS | 6-7114-783-3 | 1 | P1A4L | 4456
PIPING/7114/4456/783-3 | 4 | CS-AAFWBB0_STD:150~3 | 3 | - FLANGE WN CL150 RF ASME B16.5 STD WT FS ASTM A105 3" | 1 | ea | 4456 | FLANGES | 6-7114-783-3 | 1 | P1A4L | 4456
PIPING/7114/4456/784-1 | 1 | A53W-AAPS200_STD~3 | 3 | - PIPE BE WELDED ASME B36.10M STD WT CS ASTM A53 GR B 3" | 3.7 | ft | 4456 | PIPE | 6-7114-784-1 | 1 | P1A4L | 4456
PIPING/7114/4456/784-1 | 2 | CS-AAFHBB0_150~3 | 3 | - FLANGE SO CL150 RF ASME B16.5 FS ASTM A105 3" | 1 | ea | 4456 | FLANGES | 6-7114-784-1 | 1 | P1A4L | 4456
PIPING/7114/4456/785-1 | 1 | A53W-AAPS200_STD~3 | 3 | - PIPE BE WELDED ASME B36.10M STD WT CS ASTM A53 GR B 3" | 15.7 | ft | 4456 | PIPE | 6-7114-785-1 | 1 | P1A4L | 4456
PIPING/7114/4456/785-1 | 2 | CS-NATY530_3000~3X3/4 | 3X3/4 | - THREDOLET MSS SP-97 CL3000 FS ASTM A105 3X3/4" | 1 | ea | 4456 | FITTINGS | 6-7114-785-1 | 1 | P1A4L | 4456
PIPING/7114/4456/785-1 | 3 | CS-AAEA200_STD~3 | 3 | - ELBOW, 90 DEG LR ASME B16.9 BW STD WT CS ASTM A234 GR WPB 3" | 1 | ea | 4456 | FITTINGS | 6-7114-785-1 | 1 | P1A4L | 4456
PIPING/7114/4456/785-1 | 4 | CS-AAEA200_STD~3 | 3 | - ELBOW, 90 DEG LR ASME B16.9 BW STD WT CS ASTM A234 GR WPB 3" | 1 | ea | 4456 | FITTINGS | 6-7114-785-1 | 1 | P1A4L | 4456
PIPING/7114/4456/785-1 | 5 | CS-AAEA200_STD~3 | 3 | - ELBOW, 90 DEG LR ASME B16.9 BW STD WT CS ASTM A234 GR WPB 3" | 1 | ea | 4456 | FITTINGS | 6-7114-785-1 | 1 | P1A4L | 4456
PIPING/7114/4456/785-1 | 6 | CS-AAEA200_STD~3 | 3 | - ELBOW, 90 DEG LR ASME B16.9 BW STD WT CS ASTM A234 GR WPB 3" | 1 | ea | 4456 | FITTINGS | 6-7114-785-1 | 1 | P1A4L | 4456
PIPING/7114/4456/785-1 | 7 | CS-AAEA200_STD~3 | 3 | - ELBOW, 90 DEG LR ASME B16.9 BW STD WT CS ASTM A234 GR WPB 3" | 1 | ea | 4456 | FITTINGS | 6-7114-785-1 | 1 | P1A4L | 4456
PIPING/7114/4456/785-1 | 8 | CS-AAFHBB0_150~3 | 3 | - FLANGE SO CL150 RF ASME B16.5 FS ASTM A105 3" | 1 | ea | 4456 | FLANGES | 6-7114-785-1 | 1 | P1A4L | 4456
PIPING/7114/4456/786-1 | 1 | 304W-AAPA100_10S~2 | 2 | - PIPE BE WELDED ASME B36.19M SCH 10S SS ASTM A312 GR TP304/304L 2" | 2.6 | ft | 4456 | PIPE | 6-7114-786-1 | 1 | P3B121D | 4456
PIPING/7114/4456/786-1 | 2 | 304W-AARE200_10S~2X1 | 2X1 | - 304 BW-W Ecc Red 10S 2x1" | 1 | ea | 4456 | FITTINGS | 6-7114-786-1 | 1 | P3B121D | 4456
PIPING/7114/4456/786-1 | 3 | 304-AAEA200_10S~2 | 2 | - ELBOW, 90 DEG LR ASME B16.9 BW SCH 10S SS ASTM A403 GR WP304/304L SMLS 2" | 1 | ea | 4456 | FITTINGS | 6-7114-786-1 | 1 | P3B121D | 4456
PIPING/7114/4456/786-1 | 4 | 304W-AAEC200_10S~2 | 2 | - ELBOW, 45 DEG LR ASME B16.9 BW SCH 10S SS ASTM A403 GR WP304/304L WELDED 2" | 1 | ea | 4456 | FITTINGS | 6-7114-786-1 | 1 | P3B121D | 4456
PIPING/7114/4456/786-1 | 5 | 304-AAFWBD0_10S:300~2 | 2 | - FLANGE WN CL300 RF ASME B16.5 SCH 10S FORGED SS ASTM A182 GR F304/304L 2" | 1 | ea | 4456 | FLANGES | 6-7114-786-1 | 1 | P3B121D | 4456
PIPING/7114/4456/786-1 | 6 | 304-AAFWBD0_10S:300~1 | 1 | - FLANGE WN CL300 RF ASME B16.5 SCH 10S FORGED SS ASTM A182 GR F304/304L 1" | 1 | ea | 4456 | FLANGES | 6-7114-786-1 | 1 | P3B121D | 4456
PIPING/7114/4456/786-2 | 1 | 304W-AARE200_10S~2X1 | 2X1 | - 304 BW-W Ecc Red 10S 2x1" | 1 | ea | 4456 | FITTINGS | 6-7114-786-2 | 1 | P3B121D | 4456
PIPING/7114/4456/786-2 | 2 | 304-AAFWBD0_10S:300~2 | 2 | - FLANGE WN CL300 RF ASME B16.5 SCH 10S FORGED SS ASTM A182 GR F304/304L 2" | 1 | ea | 4456 | FLANGES | 6-7114-786-2 | 1 | P3B121D | 4456
PIPING/7114/4456/786-2 | 3 | 304-AAFWBD0_10S:300~1 | 1 | - FLANGE WN CL300 RF ASME B16.5 SCH 10S FORGED SS ASTM A182 GR F304/304L 1" | 1 | ea | 4456 | FLANGES | 6-7114-786-2 | 1 | P3B121D | 4456
PIPING/7114/4456/786-3 | 1 | 304W-AAPA100_10S~2 | 2 | - PIPE BE WELDED ASME B36.19M SCH 10S SS ASTM A312 GR TP304/304L 2" | 9.2 | ft | 4456 | PIPE | 6-7114-786-3 | 1 | P3B121D | 4456
PIPING/7114/4456/786-3 | 2 | 304-AAEA200_10S~2 | 2 | - ELBOW, 90 DEG LR ASME B16.9 BW SCH 10S SS ASTM A403 GR WP304/304L SMLS 2" | 1 | ea | 4456 | FITTINGS | 6-7114-786-3 | 1 | P3B121D | 4456
PIPING/7114/4456/786-3 | 3 | 304-AAEA200_10S~2 | 2 | - ELBOW, 90 DEG LR ASME B16.9 BW SCH 10S SS ASTM A403 GR WP304/304L SMLS 2" | 1 | ea | 4456 | FITTINGS | 6-7114-786-3 | 1 | P3B121D | 4456
PIPING/7114/4456/786-3 | 4 | 304-AAFWBD0_10S:300~2 | 2 | - FLANGE WN CL300 RF ASME B16.5 SCH 10S FORGED SS ASTM A182 GR F304/304L 2" | 1 | ea | 4456 | FLANGES | 6-7114-786-3 | 1 | P3B121D | 4456
PIPING/7114/4456/786-4 | 1 | 304W-AAPA100_10S~2 | 2 | - PIPE BE WELDED ASME B36.19M SCH 10S SS ASTM A312 GR TP304/304L 2" | 12.8 | ft | 4456 | PIPE | 6-7114-786-4 | 1 | P3B121D | 4456
PIPING/7114/4456/786-4 | 2 | 304-AAEA200_10S~2 | 2 | - ELBOW, 90 DEG LR ASME B16.9 BW SCH 10S SS ASTM A403 GR WP304/304L SMLS 2" | 1 | ea | 4456 | FITTINGS | 6-7114-786-4 | 1 | P3B121D | 4456
PIPING/7114/4456/786-4 | 3 | 304-AAEA200_10S~2 | 2 | - ELBOW, 90 DEG LR ASME B16.9 BW SCH 10S SS ASTM A403 GR WP304/304L SMLS 2" | 1 | ea | 4456 | FITTINGS | 6-7114-786-4 | 1 | P3B121D | 4456
PIPING/7114/4456/786-4 | 4 | 304-AAFWBD0_10S:300~2 | 2 | - FLANGE WN CL300 RF ASME B16.5 SCH 10S FORGED SS ASTM A182 GR F304/304L 2" | 1 | ea | 4456 | FLANGES | 6-7114-786-4 | 1 | P3B121D | 4456
PIPING/7114/4456/787-1 | 1 | 304W-AAPA100_10S~2 | 2 | - PIPE BE WELDED ASME B36.19M SCH 10S SS ASTM A312 GR TP304/304L 2" | 9.1 | ft | 4456 | PIPE | 6-7114-787-1 | 1 | P3B121D | 4456
PIPING/7114/4456/787-1 | 2 | 304-AAEA200_10S~2 | 2 | - ELBOW, 90 DEG LR ASME B16.9 BW SCH 10S SS ASTM A403 GR WP304/304L SMLS 2" | 1 | ea | 4456 | FITTINGS | 6-7114-787-1 | 1 | P3B121D | 4456
PIPING/7114/4456/787-1 | 3 | 304-AAEA200_10S~2 | 2 | - ELBOW, 90 DEG LR ASME B16.9 BW SCH 10S SS ASTM A403 GR WP304/304L SMLS 2" | 1 | ea | 4456 | FITTINGS | 6-7114-787-1 | 1 | P3B121D | 4456
PIPING/7114/4456/787-1 | 4 | 304-AAEA200_10S~2 | 2 | - ELBOW, 90 DEG LR ASME B16.9 BW SCH 10S SS ASTM A403 GR WP304/304L SMLS 2" | 1 | ea | 4456 | FITTINGS | 6-7114-787-1 | 1 | P3B121D | 4456
PIPING/7114/4456/787-1 | 5 | 304-AAEA200_10S~2 | 2 | - ELBOW, 90 DEG LR ASME B16.9 BW SCH 10S SS ASTM A403 GR WP304/304L SMLS 2" | 1 | ea | 4456 | FITTINGS | 6-7114-787-1 | 1 | P3B121D | 4456
PIPING/7114/4456/787-1 | 6 | 304-AAFWBD0_10S:300~2 | 2 | - FLANGE WN CL300 RF ASME B16.5 SCH 10S FORGED SS ASTM A182 GR F304/304L 2" | 1 | ea | 4456 | FLANGES | 6-7114-787-1 | 1 | P3B121D | 4456
PIPING/7114/4456/787-1 | 7 | 304-AAFWBD0_10S:300~2 | 2 | - FLANGE WN CL300 RF ASME B16.5 SCH 10S FORGED SS ASTM A182 GR F304/304L 2" | 1 | ea | 4456 | FLANGES | 6-7114-787-1 | 1 | P3B121D | 4456
PIPING/7114/4456/788-1 | 1 | A53W-AAPS200_STD~3 | 3 | - PIPE BE WELDED ASME B36.10M STD WT CS ASTM A53 GR B 3" | 2.4 | ft | 4456 | PIPE | 6-7114-788-1 | 1 | P1A4L | 4456
PIPING/7114/4456/788-1 | 2 | CS-AARE200_STD~3X2 1/2 | 3X2 1/2 | - REDUCER, ECC ASME B16.9 BW STD WT CS ASTM A234 GR WPB 3X2 1/2" | 1 | ea | 4456 | FITTINGS | 6-7114-788-1 | 1 | P1A4L | 4456
PIPING/7114/4456/788-1 | 3 | CS-NATW2X0_STDXXS~3X1/2 | 3X1/2 | - WELDOLET MSS SP-97 XS - BW STD WT x XS FS ASTM A105 3X1/2" | 1 | ea | 4456 | FITTINGS | 6-7114-788-1 | 1 | P1A4L | 4456
PIPING/7114/4456/788-1 | 4 | CS-00NPB0L_XS~1/2 | 1/2 | - NIPPLE PBE 3" LONG XS CS ASTM A106 GR B 1/2" | 1 | ea | 4456 | FITTINGS | 6-7114-788-1 | 1 | P1A4L | 4456
PIPING/7114/4456/788-1 | 5 | CS-AAFWBB0_STD:150~2 1/2 | 2 1/2 | - FLANGE WN CL150 RF ASME B16.5 STD WT FS ASTM A105 2 1/2" | 1 | ea | 4456 | FLANGES | 6-7114-788-1 | 1 | P1A4L | 4456
PIPING/7114/4456/788-1 | 6 | CS-AAFHBB0_150~1/2 | 1/2 | - FLANGE SO CL150 RF ASME B16.5 FS ASTM A105 1/2" | 1 | ea | 4456 | FLANGES | 6-7114-788-1 | 1 | P1A4L | 4456
PIPING/7114/4456/788-2 | 1 | CS-AARC200_STDXXS~3X2 | 3X2 | - REDUCER, CONC ASME B16.9 BW STD WT x XS CS ASTM A234 GR WPB 3X2" | 1 | ea | 4456 | FITTINGS | 6-7114-788-2 | 1 | P1A4L | 4456
PIPING/7114/4456/788-2 | 2 | CS-NATE530_3000~3X3/4 | 3X3/4 | - ELBOLET MSS SP-97 NPT CL3000 FS ASTM A105 3X3/4" | 1 | ea | 4456 | FITTINGS | 6-7114-788-2 | 1 | P1A4L | 4456
PIPING/7114/4456/788-2 | 3 | CS-AAEA200_STD~3 | 3 | - ELBOW, 90 DEG LR ASME B16.9 BW STD WT CS ASTM A234 GR WPB 3" | 1 | ea | 4456 | FITTINGS | 6-7114-788-2 | 1 | P1A4L | 4456
PIPING/7114/4456/788-2 | 4 | CS-00NPC0L_XS~2 | 2 | - NIPPLE POE/TOE NPT 3" LONG XS CS, ASTM A587 2" | 1 | ea | 4456 | FITTINGS | 6-7114-788-2 | 1 | P1A4L | 4456
PIPING/7114/4456/788-3 | 1 | CS-AARC200_STDXXS~3X2 | 3X2 | - REDUCER, CONC ASME B16.9 BW STD WT x XS CS ASTM A234 GR WPB 3X2" | 1 | ea | 4456 | FITTINGS | 6-7114-788-3 | 1 | P1A4L | 4456
PIPING/7114/4456/788-3 | 2 | CS-00NPC0L_XS~2 | 2 | - NIPPLE POE/TOE NPT 3" LONG XS CS, ASTM A587 2" | 1 | ea | 4456 | FITTINGS | 6-7114-788-3 | 1 | P1A4L | 4456
PIPING/7114/4456/788-3 | 3 | CS-AAFWBB0_STD:150~3 | 3 | - FLANGE WN CL150 RF ASME B16.5 STD WT FS ASTM A105 3" | 1 | ea | 4456 | FLANGES | 6-7114-788-3 | 1 | P1A4L | 4456
PIPING/7114/4456/789-1 | 1 | A53W-AAPS200_STD~3 | 3 | - PIPE BE WELDED ASME B36.10M STD WT CS ASTM A53 GR B 3" | 12.6 | ft | 4456 | PIPE | 6-7114-789-1 | 1 | P1A4L | 4456
PIPING/7114/4456/789-1 | 2 | CS-AAFHBB0_150~3 | 3 | - FLANGE SO CL150 RF ASME B16.5 FS ASTM A105 3" | 1 | ea | 4456 | FLANGES | 6-7114-789-1 | 1 | P1A4L | 4456
PIPING/7114/4456/789-2 | 1 | A53W-AAPS200_STD~3 | 3 | - PIPE BE WELDED ASME B36.10M STD WT CS ASTM A53 GR B 3" | 12.3 | ft | 4456 | PIPE | 6-7114-789-2 | 1 | P1A4L | 4456
PIPING/7114/4456/789-2 | 2 | CS-NATY530_3000~3X3/4 | 3X3/4 | - THREDOLET MSS SP-97 CL3000 FS ASTM A105 3X3/4" | 1 | ea | 4456 | FITTINGS | 6-7114-789-2 | 1 | P1A4L | 4456
PIPING/7114/4456/789-2 | 3 | CS-AAEA200_STD~3 | 3 | - ELBOW, 90 DEG LR ASME B16.9 BW STD WT CS ASTM A234 GR WPB 3" | 1 | ea | 4456 | FITTINGS | 6-7114-789-2 | 1 | P1A4L | 4456
PIPING/7114/4456/789-2 | 4 | CS-AAEA200_STD~3 | 3 | - ELBOW, 90 DEG LR ASME B16.9 BW STD WT CS ASTM A234 GR WPB 3" | 1 | ea | 4456 | FITTINGS | 6-7114-789-2 | 1 | P1A4L | 4456
PIPING/7114/4456/789-2 | 5 | CS-AAEA200_STD~3 | 3 | - ELBOW, 90 DEG LR ASME B16.9 BW STD WT CS ASTM A234 GR WPB 3" | 1 | ea | 4456 | FITTINGS | 6-7114-789-2 | 1 | P1A4L | 4456
PIPING/7114/4456/789-2 | 6 | CS-AAEA200_STD~3 | 3 | - ELBOW, 90 DEG LR ASME B16.9 BW STD WT CS ASTM A234 GR WPB 3" | 1 | ea | 4456 | FITTINGS | 6-7114-789-2 | 1 | P1A4L | 4456
PIPING/7114/4456/789-2 | 7 | CS-AAFHBB0_150~3 | 3 | - FLANGE SO CL150 RF ASME B16.5 FS ASTM A105 3" | 1 | ea | 4456 | FLANGES | 6-7114-789-2 | 1 | P1A4L | 4456
PIPING/7114/4456/79-1 | 1 | A106-AAPA100_XS~2 | 2 | - PIPE BE SMLS ASME B36.10M XS CS ASTM A106 2" | 4.8 | ft | 4456 | PIPE | 6-7114-79-1 | 1 | P1A4L | 4456
PIPING/7114/4456/79-1 | 2 | A106-AAPA100_XS~1 | 1 | - PIPE BE SMLS ASME B36.10M XS CS, ASTM A106 1" | 8.9 | ft | 4456 | PIPE | 6-7114-79-1 | 1 | P1A4L | 4456
PIPING/7114/4456/79-1 | 3 | CS-AARC200_XS~2X1 | 2X1 | - REDUCER, CONC ASME B16.9 BW XS CS ASTM A234 GR WPB 2X1" | 1 | ea | 4456 | FITTINGS | 6-7114-79-1 | 1 | P1A4L | 4456
PIPING/7114/4456/79-1 | 4 | CS-AATA200_XS~2X1 | 2X1 | - TEE, ASME B16.9 BW XS CS ASTM A234 GR WPB 2X1" | 1 | ea | 4456 | FITTINGS | 6-7114-79-1 | 1 | P1A4L | 4456
PIPING/7114/4456/79-1 | 5 | CS-NATW2X0_XS~2X1/2 | 2X1/2 | - WELDOLET MSS SP-97 XS FS ASTM A105 2X1/2" | 1 | ea | 4456 | FITTINGS | 6-7114-79-1 | 1 | P1A4L | 4456
PIPING/7114/4456/79-1 | 6 | CS-AAEA200_XS~2 | 2 | - ELBOW, 90 DEG LR ASME B16.9 BW XS CS ASTM A234 GR WPB 2" | 1 | ea | 4456 | FITTINGS | 6-7114-79-1 | 1 | P1A4L | 4456
PIPING/7114/4456/79-1 | 7 | CS-AAEA200_XS~2 | 2 | - ELBOW, 90 DEG LR ASME B16.9 BW XS CS ASTM A234 GR WPB 2" | 1 | ea | 4456 | FITTINGS | 6-7114-79-1 | 1 | P1A4L | 4456
PIPING/7114/4456/79-1 | 8 | CS-AAEA200_XS~1 | 1 | - ELBOW, 90 DEG LR ASME B16.9 BW XS CS ASTM A234 GR WPB 1" | 1 | ea | 4456 | FITTINGS | 6-7114-79-1 | 1 | P1A4L | 4456
PIPING/7114/4456/79-1 | 9 | CS-AAEA200_XS~1 | 1 | - ELBOW, 90 DEG LR ASME B16.9 BW XS CS ASTM A234 GR WPB 1" | 1 | ea | 4456 | FITTINGS | 6-7114-79-1 | 1 | P1A4L | 4456
PIPING/7114/4456/79-1 | 10 | CS-00NPC0J_XS~1/2 | 1/2 | - NIPPLE POE/TOE NPT 2" LONG XS CS ASTM A106 1/2" | 1 | ea | 4456 | FITTINGS | 6-7114-79-1 | 1 | P1A4L | 4456
PIPING/7114/4456/79-1 | 11 | CS-AAFHBB0_150~2 | 2 | - FLANGE SO CL150 RF ASME B16.5 FS ASTM A105 2" | 1 | ea | 4456 | FLANGES | 6-7114-79-1 | 1 | P1A4L | 4456
PIPING/7114/4456/79-1 | 12 | CS-AAFHBB0_150~1 | 1 | - FLANGE SO CL150 RF ASME B16.5 FS ASTM A105 1" | 1 | ea | 4456 | FLANGES | 6-7114-79-1 | 1 | P1A4L | 4456
PIPING/7114/4456/79-1 | 13 | CS-AAFWBB0_XS:150~1 | 1 | - FLANGE WN CL150 RF ASME B16.5 XS FS ASTM A105 1" | 1 | ea | 4456 | FLANGES | 6-7114-79-1 | 1 | P1A4L | 4456
PIPING/7114/4456/790-1 | 1 | A106-AAPA100_XS~1 1/2 | 1 1/2 | - PIPE BE SMLS ASME B36.10M XS CS, ASTM A106 1 1/2" | 11.6 | ft | 4456 | PIPE | 6-7114-790-1 | 1 | P1A4L | 4456
PIPING/7114/4456/790-1 | 2 | CS-AAEA200_XS~1 1/2 | 1 1/2 | - ELBOW, 90 DEG LR ASME B16.9 BW XS CS ASTM A234 GR WPB 1 1/2" | 1 | ea | 4456 | FITTINGS | 6-7114-790-1 | 1 | P1A4L | 4456
PIPING/7114/4456/790-1 | 3 | CS-AAEA200_XS~1 1/2 | 1 1/2 | - ELBOW, 90 DEG LR ASME B16.9 BW XS CS ASTM A234 GR WPB 1 1/2" | 1 | ea | 4456 | FITTINGS | 6-7114-790-1 | 1 | P1A4L | 4456
PIPING/7114/4456/790-1 | 4 | CS-AAEA200_XS~1 1/2 | 1 1/2 | - ELBOW, 90 DEG LR ASME B16.9 BW XS CS ASTM A234 GR WPB 1 1/2" | 1 | ea | 4456 | FITTINGS | 6-7114-790-1 | 1 | P1A4L | 4456
PIPING/7114/4456/790-1 | 5 | CS-AAEA200_XS~1 1/2 | 1 1/2 | - ELBOW, 90 DEG LR ASME B16.9 BW XS CS ASTM A234 GR WPB 1 1/2" | 1 | ea | 4456 | FITTINGS | 6-7114-790-1 | 1 | P1A4L | 4456
PIPING/7114/4456/790-1 | 6 | CS-AAEA200_XS~1 1/2 | 1 1/2 | - ELBOW, 90 DEG LR ASME B16.9 BW XS CS ASTM A234 GR WPB 1 1/2" | 1 | ea | 4456 | FITTINGS | 6-7114-790-1 | 1 | P1A4L | 4456
PIPING/7114/4456/790-1 | 7 | CS-AAEA200_XS~1 1/2 | 1 1/2 | - ELBOW, 90 DEG LR ASME B16.9 BW XS CS ASTM A234 GR WPB 1 1/2" | 1 | ea | 4456 | FITTINGS | 6-7114-790-1 | 1 | P1A4L | 4456
PIPING/7114/4456/790-2 | 1 | A106-AAPA100_XS~1 1/2 | 1 1/2 | - PIPE BE SMLS ASME B36.10M XS CS, ASTM A106 1 1/2" | 0.8 | ft | 4456 | PIPE | 6-7114-790-2 | 1 | P1A4L | 4456
PIPING/7114/4456/790-2 | 2 | CS-AAEA200_XS~1 1/2 | 1 1/2 | - ELBOW, 90 DEG LR ASME B16.9 BW XS CS ASTM A234 GR WPB 1 1/2" | 1 | ea | 4456 | FITTINGS | 6-7114-790-2 | 1 | P1A4L | 4456
PIPING/7114/4456/790-3 | 1 | A106-AAPA100_XS~1 1/2 | 1 1/2 | - PIPE BE SMLS ASME B36.10M XS CS, ASTM A106 1 1/2" | 0.8 | ft | 4456 | PIPE | 6-7114-790-3 | 1 | P1A4L | 4456
PIPING/7114/4456/790-3 | 2 | CS-AAFWBB0_XS:150~1 1/2 | 1 1/2 | - FLANGE WN CL150 RF ASME B16.5 XS FS ASTM A105 1 1/2" | 1 | ea | 4456 | FLANGES | 6-7114-790-3 | 1 | P1A4L | 4456
PIPING/7114/4456/791-1 | 1 | A106-AAPA100_XS~1 1/2 | 1 1/2 | - PIPE BE SMLS ASME B36.10M XS CS, ASTM A106 1 1/2" | 7.3 | ft | 4456 | PIPE | 6-7114-791-1 | 1 | P1A4L | 4456
PIPING/7114/4456/791-1 | 2 | CS-AARC200_XS~1 1/2X3/4 | 1 1/2X3/4 | - REDUCER, CONC ASME B16.9 BW XS CS ASTM A234 GR WPB 1 1/2X3/4" | 1 | ea | 4456 | FITTINGS | 6-7114-791-1 | 1 | P1A4L | 4456
PIPING/7114/4456/791-1 | 3 | CS-AAEA200_XS~1 1/2 | 1 1/2 | - ELBOW, 90 DEG LR ASME B16.9 BW XS CS ASTM A234 GR WPB 1 1/2" | 1 | ea | 4456 | FITTINGS | 6-7114-791-1 | 1 | P1A4L | 4456
PIPING/7114/4456/791-1 | 4 | CS-AAEA200_XS~1 1/2 | 1 1/2 | - ELBOW, 90 DEG LR ASME B16.9 BW XS CS ASTM A234 GR WPB 1 1/2" | 1 | ea | 4456 | FITTINGS | 6-7114-791-1 | 1 | P1A4L | 4456
PIPING/7114/4456/791-1 | 5 | CS-AAEA200_XS~1 1/2 | 1 1/2 | - ELBOW, 90 DEG LR ASME B16.9 BW XS CS ASTM A234 GR WPB 1 1/2" | 1 | ea | 4456 | FITTINGS | 6-7114-791-1 | 1 | P1A4L | 4456
PIPING/7114/4456/791-1 | 6 | CS-AAEA200_XS~1 1/2 | 1 1/2 | - ELBOW, 90 DEG LR ASME B16.9 BW XS CS ASTM A234 GR WPB 1 1/2" | 1 | ea | 4456 | FITTINGS | 6-7114-791-1 | 1 | P1A4L | 4456
PIPING/7114/4456/791-1 | 7 | CS-AAEA200_XS~1 1/2 | 1 1/2 | - ELBOW, 90 DEG LR ASME B16.9 BW XS CS ASTM A234 GR WPB 1 1/2" | 1 | ea | 4456 | FITTINGS | 6-7114-791-1 | 1 | P1A4L | 4456
PIPING/7114/4456/791-1 | 8 | CS-AAEA200_XS~1 1/2 | 1 1/2 | - ELBOW, 90 DEG LR ASME B16.9 BW XS CS ASTM A234 GR WPB 1 1/2" | 1 | ea | 4456 | FITTINGS | 6-7114-791-1 | 1 | P1A4L | 4456
PIPING/7114/4456/791-1 | 9 | CS-00NPC0L_XS~3/4 | 3/4 | - NIPPLE POE/TOE NPT 3" LONG XS CS ASTM A106 GR B 3/4" | 1 | ea | 4456 | FITTINGS | 6-7114-791-1 | 1 | P1A4L | 4456
PIPING/7114/4456/792-1 | 1 | A106-AAPA100_XS~1 1/2 | 1 1/2 | - PIPE BE SMLS ASME B36.10M XS CS, ASTM A106 1 1/2" | 3.2 | ft | 4456 | PIPE | 6-7114-792-1 | 1 | P1A4L | 4456
PIPING/7114/4456/792-1 | 2 | CS-AARC200_XS~1 1/2X3/4 | 1 1/2X3/4 | - REDUCER, CONC ASME B16.9 BW XS CS ASTM A234 GR WPB 1 1/2X3/4" | 1 | ea | 4456 | FITTINGS | 6-7114-792-1 | 1 | P1A4L | 4456
PIPING/7114/4456/792-1 | 3 | CS-AAEA200_XS~1 1/2 | 1 1/2 | - ELBOW, 90 DEG LR ASME B16.9 BW XS CS ASTM A234 GR WPB 1 1/2" | 1 | ea | 4456 | FITTINGS | 6-7114-792-1 | 1 | P1A4L | 4456
PIPING/7114/4456/792-1 | 4 | CS-AAEA200_XS~1 1/2 | 1 1/2 | - ELBOW, 90 DEG LR ASME B16.9 BW XS CS ASTM A234 GR WPB 1 1/2" | 1 | ea | 4456 | FITTINGS | 6-7114-792-1 | 1 | P1A4L | 4456
PIPING/7114/4456/792-1 | 5 | CS-AAEA200_XS~1 1/2 | 1 1/2 | - ELBOW, 90 DEG LR ASME B16.9 BW XS CS ASTM A234 GR WPB 1 1/2" | 1 | ea | 4456 | FITTINGS | 6-7114-792-1 | 1 | P1A4L | 4456
PIPING/7114/4456/792-1 | 6 | CS-AAEA200_XS~1 1/2 | 1 1/2 | - ELBOW, 90 DEG LR ASME B16.9 BW XS CS ASTM A234 GR WPB 1 1/2" | 1 | ea | 4456 | FITTINGS | 6-7114-792-1 | 1 | P1A4L | 4456
PIPING/7114/4456/792-1 | 7 | CS-AAEA200_XS~1 1/2 | 1 1/2 | - ELBOW, 90 DEG LR ASME B16.9 BW XS CS ASTM A234 GR WPB 1 1/2" | 1 | ea | 4456 | FITTINGS | 6-7114-792-1 | 1 | P1A4L | 4456
PIPING/7114/4456/792-1 | 8 | CS-AAEA200_XS~1 1/2 | 1 1/2 | - ELBOW, 90 DEG LR ASME B16.9 BW XS CS ASTM A234 GR WPB 1 1/2" | 1 | ea | 4456 | FITTINGS | 6-7114-792-1 | 1 | P1A4L | 4456
PIPING/7114/4456/792-1 | 9 | CS-00NPC0L_XS~3/4 | 3/4 | - NIPPLE POE/TOE NPT 3" LONG XS CS ASTM A106 GR B 3/4" | 1 | ea | 4456 | FITTINGS | 6-7114-792-1 | 1 | P1A4L | 4456
PIPING/7114/4456/793-1 | 1 | A53W-AAPS200_STD~3 | 3 | - PIPE BE WELDED ASME B36.10M STD WT CS ASTM A53 GR B 3" | 2.5 | ft | 4456 | PIPE | 6-7114-793-1 | 1 | P1A4L | 4456
PIPING/7114/4456/793-1 | 2 | CS-AARE200_STD~3X2 1/2 | 3X2 1/2 | - REDUCER, ECC ASME B16.9 BW STD WT CS ASTM A234 GR WPB 3X2 1/2" | 1 | ea | 4456 | FITTINGS | 6-7114-793-1 | 1 | P1A4L | 4456
PIPING/7114/4456/793-1 | 3 | CS-NATY530_3000~3X3/4 | 3X3/4 | - THREDOLET MSS SP-97 CL3000 FS ASTM A105 3X3/4" | 1 | ea | 4456 | FITTINGS | 6-7114-793-1 | 1 | P1A4L | 4456
PIPING/7114/4456/793-1 | 4 | CS-NATW2X0_STDXXS~3X1/2 | 3X1/2 | - WELDOLET MSS SP-97 XS - BW STD WT x XS FS ASTM A105 3X1/2" | 1 | ea | 4456 | FITTINGS | 6-7114-793-1 | 1 | P1A4L | 4456
PIPING/7114/4456/793-1 | 5 | CS-00NPB0L_XS~1/2 | 1/2 | - NIPPLE PBE 3" LONG XS CS ASTM A106 GR B 1/2" | 1 | ea | 4456 | FITTINGS | 6-7114-793-1 | 1 | P1A4L | 4456
PIPING/7114/4456/793-1 | 6 | CS-AAFWBB0_STD:150~2 1/2 | 2 1/2 | - FLANGE WN CL150 RF ASME B16.5 STD WT FS ASTM A105 2 1/2" | 1 | ea | 4456 | FLANGES | 6-7114-793-1 | 1 | P1A4L | 4456
PIPING/7114/4456/793-1 | 7 | CS-AAFHBB0_150~1/2 | 1/2 | - FLANGE SO CL150 RF ASME B16.5 FS ASTM A105 1/2" | 1 | ea | 4456 | FLANGES | 6-7114-793-1 | 1 | P1A4L | 4456
PIPING/7114/4456/793-2 | 1 | CS-AARC200_STDXXS~3X1 1/2 | 3X1 1/2 | - REDUCER, CONC ASME B16.9 BW STD WT x XS CS ASTM A234 GR WPB 3X1 1/2" | 1 | ea | 4456 | FITTINGS | 6-7114-793-2 | 1 | P1A4L | 4456
PIPING/7114/4456/793-2 | 2 | CS-NATE530_3000~3X3/4 | 3X3/4 | - ELBOLET MSS SP-97 NPT CL3000 FS ASTM A105 3X3/4" | 1 | ea | 4456 | FITTINGS | 6-7114-793-2 | 1 | P1A4L | 4456
PIPING/7114/4456/793-2 | 3 | CS-AAEA200_STD~3 | 3 | - ELBOW, 90 DEG LR ASME B16.9 BW STD WT CS ASTM A234 GR WPB 3" | 1 | ea | 4456 | FITTINGS | 6-7114-793-2 | 1 | P1A4L | 4456
PIPING/7114/4456/793-2 | 4 | CS-00NPC0L_XS~1 1/2 | 1 1/2 | - NIPPLE POE/TOE NPT 3" LONG XS CS, ASTM A587 1 1/2" | 1 | ea | 4456 | FITTINGS | 6-7114-793-2 | 1 | P1A4L | 4456
PIPING/7114/4456/793-3 | 1 | CS-AARC200_STDXXS~3X1 1/2 | 3X1 1/2 | - REDUCER, CONC ASME B16.9 BW STD WT x XS CS ASTM A234 GR WPB 3X1 1/2" | 1 | ea | 4456 | FITTINGS | 6-7114-793-2 | 1 | P1A4L | 4456
PIPING/7114/4456/793-3 | 4 | CS-00NPC0L_XS~1 1/2 | 1 1/2 | - NIPPLE POE/TOE NPT 3" LONG XS CS, ASTM A587 1 1/2" | 1 | ea | 4456 | FITTINGS | 6-7114-793-2 | 1 | P1A4L | 4456
PIPING/7114/4456/793-3 | 7 | CS-AAFWBB0_STD:150~3 | 3 | - FLANGE WN CL150 RF ASME B16.5 STD WT FS ASTM A105 3" | 1 | ea | 4456 | FLANGES | 6-7114-793-3 | 1 | P1A4L | 4456
PIPING/7114/4456/794-1 | 1 | A53W-AAPS200_STD~3 | 3 | - PIPE BE WELDED ASME B36.10M STD WT CS ASTM A53 GR B 3" | 14 | ft | 4456 | PIPE | 6-7114-794-1 | 1 | P1A4L | 4456
PIPING/7114/4456/794-1 | 2 | CS-AAFHBB0_150~3 | 3 | - FLANGE SO CL150 RF ASME B16.5 FS ASTM A105 3" | 1 | ea | 4456 | FLANGES | 6-7114-794-1 | 1 | P1A4L | 4456
PIPING/7114/4456/794-2 | 1 | A53W-AAPS200_STD~3 | 3 | - PIPE BE WELDED ASME B36.10M STD WT CS ASTM A53 GR B 3" | 17.4 | ft | 4456 | PIPE | 6-7114-794-2 | 1 | P1A4L | 4456
PIPING/7114/4456/794-2 | 2 | CS-NATY530_3000~3X3/4 | 3X3/4 | - THREDOLET MSS SP-97 CL3000 FS ASTM A105 3X3/4" | 1 | ea | 4456 | FITTINGS | 6-7114-794-2 | 1 | P1A4L | 4456
PIPING/7114/4456/794-2 | 3 | CS-AAEC200_STD~3 | 3 | - ELBOW, 45 DEG LR ASME B16.9 BW STD WT CS ASTM A234 GR WPB 3" | 1 | ea | 4456 | FITTINGS | 6-7114-794-2 | 1 | P1A4L | 4456
PIPING/7114/4456/794-2 | 4 | CS-AAEA200_STD~3 | 3 | - ELBOW, 90 DEG LR ASME B16.9 BW STD WT CS ASTM A234 GR WPB 3" | 1 | ea | 4456 | FITTINGS | 6-7114-794-2 | 1 | P1A4L | 4456
PIPING/7114/4456/794-2 | 5 | CS-AAEA200_STD~3 | 3 | - ELBOW, 90 DEG LR ASME B16.9 BW STD WT CS ASTM A234 GR WPB 3" | 1 | ea | 4456 | FITTINGS | 6-7114-794-2 | 1 | P1A4L | 4456
PIPING/7114/4456/794-2 | 6 | CS-AAFHBB0_150~3 | 3 | - FLANGE SO CL150 RF ASME B16.5 FS ASTM A105 3" | 1 | ea | 4456 | FLANGES | 6-7114-794-2 | 1 | P1A4L | 4456
PIPING/7114/4456/795-1 | 1 | A106-AAPA100_XS~1 1/2 | 1 1/2 | - PIPE BE SMLS ASME B36.10M XS CS, ASTM A106 1 1/2" | 6.6 | ft | 4456 | PIPE | 6-7114-795-1 | 1 | P1A4L | 4456
PIPING/7114/4456/795-1 | 2 | CS-AAEA200_XS~1 1/2 | 1 1/2 | - ELBOW, 90 DEG LR ASME B16.9 BW XS CS ASTM A234 GR WPB 1 1/2" | 1 | ea | 4456 | FITTINGS | 6-7114-795-1 | 1 | P1A4L | 4456
PIPING/7114/4456/795-1 | 3 | CS-AAEA200_XS~1 1/2 | 1 1/2 | - ELBOW, 90 DEG LR ASME B16.9 BW XS CS ASTM A234 GR WPB 1 1/2" | 1 | ea | 4456 | FITTINGS | 6-7114-795-1 | 1 | P1A4L | 4456
PIPING/7114/4456/795-1 | 4 | CS-AAEA200_XS~1 1/2 | 1 1/2 | - ELBOW, 90 DEG LR ASME B16.9 BW XS CS ASTM A234 GR WPB 1 1/2" | 1 | ea | 4456 | FITTINGS | 6-7114-795-1 | 1 | P1A4L | 4456
PIPING/7114/4456/795-1 | 5 | CS-AAEA200_XS~1 1/2 | 1 1/2 | - ELBOW, 90 DEG LR ASME B16.9 BW XS CS ASTM A234 GR WPB 1 1/2" | 1 | ea | 4456 | FITTINGS | 6-7114-795-1 | 1 | P1A4L | 4456
PIPING/7114/4456/795-1 | 6 | CS-AAEA200_XS~1 1/2 | 1 1/2 | - ELBOW, 90 DEG LR ASME B16.9 BW XS CS ASTM A234 GR WPB 1 1/2" | 1 | ea | 4456 | FITTINGS | 6-7114-795-1 | 1 | P1A4L | 4456
PIPING/7114/4456/795-1 | 7 | CS-AAEA200_XS~1 1/2 | 1 1/2 | - ELBOW, 90 DEG LR ASME B16.9 BW XS CS ASTM A234 GR WPB 1 1/2" | 1 | ea | 4456 | FITTINGS | 6-7114-795-1 | 1 | P1A4L | 4456
PIPING/7114/4456/795-1 | 8 | CS-AAEA200_XS~1 1/2 | 1 1/2 | - ELBOW, 90 DEG LR ASME B16.9 BW XS CS ASTM A234 GR WPB 1 1/2" | 1 | ea | 4456 | FITTINGS | 6-7114-795-1 | 1 | P1A4L | 4456
PIPING/7114/4456/795-2 | 1 | A106-AAPA100_XS~1 1/2 | 1 1/2 | - PIPE BE SMLS ASME B36.10M XS CS, ASTM A106 1 1/2" | 0.8 | ft | 4456 | PIPE | 6-7114-795-2 | 1 | P1A4L | 4456
PIPING/7114/4456/795-2 | 2 | CS-AAEA200_XS~1 1/2 | 1 1/2 | - ELBOW, 90 DEG LR ASME B16.9 BW XS CS ASTM A234 GR WPB 1 1/2" | 1 | ea | 4456 | FITTINGS | 6-7114-795-2 | 1 | P1A4L | 4456
PIPING/7114/4456/795-3 | 1 | A106-AAPA100_XS~1 1/2 | 1 1/2 | - PIPE BE SMLS ASME B36.10M XS CS, ASTM A106 1 1/2" | 0.9 | ft | 4456 | PIPE | 6-7114-795-3 | 1 | P1A4L | 4456
PIPING/7114/4456/795-3 | 2 | CS-AAFHBB0_150~1 1/2 | 1 1/2 | - FLANGE SO CL150 RF ASME B16.5 FS ASTM A105 1 1/2" | 1 | ea | 4456 | FLANGES | 6-7114-795-3 | 1 | P1A4L | 4456
PIPING/7114/4456/796-1 | 1 | 316W-AAPS200_10S~2 | 2 | - PIPE BE WELDED ASME B36.19M SCH 10S SS ASTM A312 GR TP316/316L 2" | 2 | ft | 4456 | PIPE | 6-7114-796-1 | 1 | P1B43BL | 4456
PIPING/7114/4456/796-1 | 2 | 316W-AAEA200_10S~2 | 2 | - ELBOW, 90 DEG LR ASME B16.9 BW SCH 10S SS ASTM A403 GR WP316/316L 2" | 1 | ea | 4456 | FITTINGS | 6-7114-796-1 | 1 | P1B43BL | 4456
PIPING/7114/4456/796-1 | 3 | 316-AAFWBB0_10S:150~2 | 2 | - FLANGE WN CL150 RF ASME B16.5 SCH 10S FORGED SS ASTM A182 GR F316 / 316L 2" | 1 | ea | 4456 | FLANGES | 6-7114-796-1 | 1 | P1B43BL | 4456
PIPING/7114/4456/797-1 | 1 | A106-AAPA100_STD~1 | 1 | - PIPE PE SMLS ASME B36.10M STD WT CS ASTM A106 GR B 1" | 3 | ft | 4456 | PIPE | 6-7114-797-1 | 1 | P1A109J | 4456
PIPING/7114/4456/797-1 | 2 | CS-AAFSBB0_STD:150~1 | 1 | - FLANGE SW CL150 SCH 40 RF ASME B16.5 FS ASTM A105 1" | 1 | ea | 4456 | FLANGES | 6-7114-797-1 | 1 | P1A109J | 4456
PIPING/7114/4456/798-1 | 1 | A106-AAPA100_STD~1 | 1 | - PIPE PE SMLS ASME B36.10M STD WT CS ASTM A106 GR B 1" | 23 | ft | 4456 | PIPE | 6-7114-798-1 | 1 | P1A109J | 4456
PIPING/7114/4456/798-1 | 2 | CS-ABTA330_3000~1X1 | 1X1 | - TEE, ASME B16.11 SW CL3000 FS ASTM A105 1X1" | 1 | ea | 4456 | FITTINGS | 6-7114-798-1 | 1 | P1A109J | 4456
PIPING/7114/4456/798-1 | 3 | CS-ABEB330_3000~1 | 1 | - ELBOW, 90 DEG ASME B16.11 SW CL3000 FS ASTM A105 1" | 1 | ea | 4456 | FITTINGS | 6-7114-798-1 | 1 | P1A109J | 4456
PIPING/7114/4456/798-1 | 4 | CS-ABEB330_3000~1 | 1 | - ELBOW, 90 DEG ASME B16.11 SW CL3000 FS ASTM A105 1" | 1 | ea | 4456 | FITTINGS | 6-7114-798-1 | 1 | P1A109J | 4456
PIPING/7114/4456/798-1 | 5 | CS-ABEB330_3000~1 | 1 | - ELBOW, 90 DEG ASME B16.11 SW CL3000 FS ASTM A105 1" | 1 | ea | 4456 | FITTINGS | 6-7114-798-1 | 1 | P1A109J | 4456
PIPING/7114/4456/798-1 | 6 | CS-AAFSBB0_STD:150~1 | 1 | - FLANGE SW CL150 SCH 40 RF ASME B16.5 FS ASTM A105 1" | 1 | ea | 4456 | FLANGES | 6-7114-798-1 | 1 | P1A109J | 4456
PIPING/7114/4456/799-1 | 1 | A106-AAPA100_STD~1 | 1 | - PIPE PE SMLS ASME B36.10M STD WT CS ASTM A106 GR B 1" | 7.6 | ft | 4456 | PIPE | 6-7114-799-1 | 1 | P1A109J | 4456
PIPING/7114/4456/799-1 | 2 | CS-ABEB330_3000~1 | 1 | - ELBOW, 90 DEG ASME B16.11 SW CL3000 FS ASTM A105 1" | 1 | ea | 4456 | FITTINGS | 6-7114-799-1 | 1 | P1A109J | 4456
PIPING/7114/4456/799-1 | 3 | CS-ABEB330_3000~1 | 1 | - ELBOW, 90 DEG ASME B16.11 SW CL3000 FS ASTM A105 1" | 1 | ea | 4456 | FITTINGS | 6-7114-799-1 | 1 | P1A109J | 4456
PIPING/7114/4456/799-1 | 4 | CS-ABEB330_3000~1 | 1 | - ELBOW, 90 DEG ASME B16.11 SW CL3000 FS ASTM A105 1" | 1 | ea | 4456 | FITTINGS | 6-7114-799-1 | 1 | P1A109J | 4456
PIPING/7114/4456/799-1 | 5 | CS-ABEC330_3000~1 | 1 | - ELBOW, 45 DEG ASME B16.11 SW CL3000 FS ASTM A105 1" | 1 | ea | 4456 | FITTINGS | 6-7114-799-1 | 1 | P1A109J | 4456
PIPING/7114/4456/799-1 | 6 | CS-AAFSBB0_STD:150~1 | 1 | - FLANGE SW CL150 SCH 40 RF ASME B16.5 FS ASTM A105 1" | 1 | ea | 4456 | FLANGES | 6-7114-799-1 | 1 | P1A109J | 4456
PIPING/7114/4456/8-1 | 1 | A106-AAPA100_XS~2 | 2 | - PIPE BE SMLS ASME B36.10M XS CS ASTM A106 2" | 13.9 | ft | 4456 | PIPE | 6-7114-8-1 | 1 | P1A4L | 4456
PIPING/7114/4456/8-1 | 2 | CS-AATA200_XS~2X2 | 2X2 | - TEE, ASME B16.9 BW XS CS ASTM A234 GR WPB 2X2" | 1 | ea | 4456 | FITTINGS | 6-7114-8-1 | 1 | P1A4L | 4456
PIPING/7114/4456/8-1 | 3 | CS-NATW2X0_XS~2X1/2 | 2X1/2 | - WELDOLET MSS SP-97 XS FS ASTM A105 2X1/2" | 1 | ea | 4456 | FITTINGS | 6-7114-8-1 | 1 | P1A4L | 4456
PIPING/7114/4456/8-1 | 4 | CS-AAEA200_XS~2 | 2 | - ELBOW, 90 DEG LR ASME B16.9 BW XS CS ASTM A234 GR WPB 2" | 1 | ea | 4456 | FITTINGS | 6-7114-8-1 | 1 | P1A4L | 4456
PIPING/7114/4456/8-1 | 5 | CS-AAEA200_XS~2 | 2 | - ELBOW, 90 DEG LR ASME B16.9 BW XS CS ASTM A234 GR WPB 2" | 1 | ea | 4456 | FITTINGS | 6-7114-8-1 | 1 | P1A4L | 4456
PIPING/7114/4456/8-1 | 6 | CS-AAEA200_XS~2 | 2 | - ELBOW, 90 DEG LR ASME B16.9 BW XS CS ASTM A234 GR WPB 2" | 1 | ea | 4456 | FITTINGS | 6-7114-8-1 | 1 | P1A4L | 4456
PIPING/7114/4456/8-1 | 7 | CS-AAFHBB0_150~2 | 2 | - FLANGE SO CL150 RF ASME B16.5 FS ASTM A105 2" | 1 | ea | 4456 | FLANGES | 6-7114-8-1 | 1 | P1A4L | 4456
PIPING/7114/4456/8-1 | 8 | CS-AAFHBB0_150~2 | 2 | - FLANGE SO CL150 RF ASME B16.5 FS ASTM A105 2" | 1 | ea | 4456 | FLANGES | 6-7114-8-1 | 1 | P1A4L | 4456
PIPING/7114/4456/8-1 | 9 | CS-AAFWBB0_XS:150~1/2 | 1/2 | - FLANGE WN CL150 RF ASME B16.5 XS FS ASTM A105 1/2" | 1 | ea | 4456 | FLANGES | 6-7114-8-1 | 1 | P1A4L | 4456
PIPING/7114/4456/8-2 | 1 | CS-AARC200_XS~2X1 1/2 | 2X1 1/2 | - REDUCER, CONC ASME B16.9 BW XS CS ASTM A234 GR WPB 2X1 1/2" | 1 | ea | 4456 | FITTINGS | 6-7114-8-2 | 1 | P1A4L | 4456
PIPING/7114/4456/8-2 | 2 | CS-AATA200_XS~1 1/2X1/2 | 1 1/2X1/2 | - TEE, ASME B16.9 BW XS CS ASTM A234 GR WPB 1 1/2X1/2" | 1 | ea | 4456 | FITTINGS | 6-7114-8-2 | 1 | P1A4L | 4456
PIPING/7114/4456/8-2 | 3 | CS-AAFWBB0_XS:150~1 1/2 | 1 1/2 | - FLANGE WN CL150 RF ASME B16.5 XS FS ASTM A105 1 1/2" | 1 | ea | 4456 | FLANGES | 6-7114-8-2 | 1 | P1A4L | 4456
PIPING/7114/4456/8-2 | 4 | CS-AAFWBB0_XS:150~1/2 | 1/2 | - FLANGE WN CL150 RF ASME B16.5 XS FS ASTM A105 1/2" | 1 | ea | 4456 | FLANGES | 6-7114-8-2 | 1 | P1A4L | 4456
PIPING/7114/4456/800-1 | 1 | A106-AAPA100_STD~1 | 1 | - PIPE PE SMLS ASME B36.10M STD WT CS ASTM A106 GR B 1" | 5.7 | ft | 4456 | PIPE | 6-7114-800-1 | 1 | P1A109J | 4456
PIPING/7114/4456/800-1 | 2 | CS-ABEC330_3000~1 | 1 | - ELBOW, 45 DEG ASME B16.11 SW CL3000 FS ASTM A105 1" | 1 | ea | 4456 | FITTINGS | 6-7114-800-1 | 1 | P1A109J | 4456
PIPING/7114/4456/800-1 | 3 | CS-ABEC330_3000~1 | 1 | - ELBOW, 45 DEG ASME B16.11 SW CL3000 FS ASTM A105 1" | 1 | ea | 4456 | FITTINGS | 6-7114-800-1 | 1 | P1A109J | 4456
PIPING/7114/4456/800-1 | 4 | CS-AAFSBB0_STD:150~1 | 1 | - FLANGE SW CL150 SCH 40 RF ASME B16.5 FS ASTM A105 1" | 1 | ea | 4456 | FLANGES | 6-7114-800-1 | 1 | P1A109J | 4456
PIPING/7114/4456/801 | 1 | A106-AAPA100_STD~1 | 1 | - PIPE PE SMLS ASME B36.10M STD WT CS ASTM A106 GR B 1" | 20 | ft | 4456 | PIPE | 6-7114-801-2 | 1 | P1A109J | 4456
PIPING/7114/4456/801 | 2 | CS-ABEB330_3000~1 | 1 | - ELBOW, 90 DEG ASME B16.11 SW CL3000 FS ASTM A105 1" | 1 | ea | 4456 | FITTINGS | 6-7114-801-2 | 1 | P1A109J | 4456
PIPING/7114/4456/801 | 3 | CS-ABCF330_3000~1 | 1 | - CPLG FULL ASME B16.11 SW CL3000 FS ASTM A105 1" | 1 | ea | 4456 | FITTINGS | 6-7114-801-2 | 1 | P1A109J | 4456
PIPING/7114/4456/801 | 4 | A106-AAPA100_STD~1 | 1 | - PIPE PE SMLS ASME B36.10M STD WT CS ASTM A106 GR B 1" | 9.4 | ft | 4456 | PIPE | 6-7114-801-3 | 1 | P1A109J | 4456
PIPING/7114/4456/801 | 5 | CS-ABEB330_3000~1 | 1 | - ELBOW, 90 DEG ASME B16.11 SW CL3000 FS ASTM A105 1" | 1 | ea | 4456 | FITTINGS | 6-7114-801-3 | 1 | P1A109J | 4456
PIPING/7114/4456/801 | 6 | CS-ABEB330_3000~1 | 1 | - ELBOW, 90 DEG ASME B16.11 SW CL3000 FS ASTM A105 1" | 1 | ea | 4456 | FITTINGS | 6-7114-801-3 | 1 | P1A109J | 4456
PIPING/7114/4456/801 | 7 | CS-ABEB330_3000~1 | 1 | - ELBOW, 90 DEG ASME B16.11 SW CL3000 FS ASTM A105 1" | 1 | ea | 4456 | FITTINGS | 6-7114-801-3 | 1 | P1A109J | 4456
PIPING/7114/4456/801 | 8 | CS-AAFSBB0_STD:150~1 | 1 | - FLANGE SW CL150 SCH 40 RF ASME B16.5 FS ASTM A105 1" | 1 | ea | 4456 | FLANGES | 6-7114-801-3 | 1 | P1A109J | 4456
PIPING/7114/4456/801-1 | 1 | A106-AAPA100_STD~1 | 1 | - PIPE PE SMLS ASME B36.10M STD WT CS ASTM A106 GR B 1" | 11.5 | ft | 4456 | PIPE | 6-7114-801-1 | 1 | P1A109J | 4456
PIPING/7114/4456/801-1 | 2 | CS-ABEB330_3000~1 | 1 | - ELBOW, 90 DEG ASME B16.11 SW CL3000 FS ASTM A105 1" | 1 | ea | 4456 | FITTINGS | 6-7114-801-1 | 1 | P1A109J | 4456
PIPING/7114/4456/801-1 | 3 | CS-ABEB330_3000~1 | 1 | - ELBOW, 90 DEG ASME B16.11 SW CL3000 FS ASTM A105 1" | 1 | ea | 4456 | FITTINGS | 6-7114-801-1 | 1 | P1A109J | 4456
PIPING/7114/4456/801-1 | 4 | CS-AAFSBB0_STD:150~1 | 1 | - FLANGE SW CL150 SCH 40 RF ASME B16.5 FS ASTM A105 1" | 1 | ea | 4456 | FLANGES | 6-7114-801-1 | 1 | P1A109J | 4456
PIPING/7114/4456/802-1 | 1 | A106-AAPA100_STD~1 | 1 | - PIPE PE SMLS ASME B36.10M STD WT CS ASTM A106 GR B 1" | 11.2 | ft | 4456 | PIPE | 6-7114-802-1 | 1 | P1A109J | 4456
PIPING/7114/4456/802-1 | 2 | CS-ABTA330_3000~1X1 | 1X1 | - TEE, ASME B16.11 SW CL3000 FS ASTM A105 1X1" | 1 | ea | 4456 | FITTINGS | 6-7114-802-1 | 1 | P1A109J | 4456
PIPING/7114/4456/802-1 | 3 | CS-ABEB330_3000~1 | 1 | - ELBOW, 90 DEG ASME B16.11 SW CL3000 FS ASTM A105 1" | 1 | ea | 4456 | FITTINGS | 6-7114-802-1 | 1 | P1A109J | 4456
PIPING/7114/4456/802-1 | 4 | CS-AAFSBB0_STD:150~1 | 1 | - FLANGE SW CL150 SCH 40 RF ASME B16.5 FS ASTM A105 1" | 1 | ea | 4456 | FLANGES | 6-7114-802-1 | 1 | P1A109J | 4456
PIPING/7114/4456/803-1 | 1 | A106-AAPA100_STD~1 | 1 | - PIPE PE SMLS ASME B36.10M STD WT CS ASTM A106 GR B 1" | 7.3 | ft | 4456 | PIPE | 6-7114-803-1 | 1 | P1A109J | 4456
PIPING/7114/4456/803-1 | 2 | CS-ABEB330_3000~1 | 1 | - ELBOW, 90 DEG ASME B16.11 SW CL3000 FS ASTM A105 1" | 1 | ea | 4456 | FITTINGS | 6-7114-803-1 | 1 | P1A109J | 4456
PIPING/7114/4456/803-1 | 3 | CS-ABEB330_3000~1 | 1 | - ELBOW, 90 DEG ASME B16.11 SW CL3000 FS ASTM A105 1" | 1 | ea | 4456 | FITTINGS | 6-7114-803-1 | 1 | P1A109J | 4456
PIPING/7114/4456/803-1 | 4 | CS-ABEB330_3000~1 | 1 | - ELBOW, 90 DEG ASME B16.11 SW CL3000 FS ASTM A105 1" | 1 | ea | 4456 | FITTINGS | 6-7114-803-1 | 1 | P1A109J | 4456
PIPING/7114/4456/803-1 | 5 | CS-AAFSBB0_STD:150~1 | 1 | - FLANGE SW CL150 SCH 40 RF ASME B16.5 FS ASTM A105 1" | 1 | ea | 4456 | FLANGES | 6-7114-803-1 | 1 | P1A109J | 4456
PIPING/7114/4456/803-2 | 1 | A106-AAPA100_STD~1 | 1 | - PIPE PE SMLS ASME B36.10M STD WT CS ASTM A106 GR B 1" | 9.6 | ft | 4456 | PIPE | 6-7114-803-2 | 1 | P1A109J | 4456
PIPING/7114/4456/803-2 | 2 | CS-ABTA330_3000~1X1 | 1X1 | - TEE, ASME B16.11 SW CL3000 FS ASTM A105 1X1" | 1 | ea | 4456 | FITTINGS | 6-7114-803-2 | 1 | P1A109J | 4456
PIPING/7114/4456/803-3 | 1 | A106-AAPA100_STD~1 | 1 | - PIPE PE SMLS ASME B36.10M STD WT CS ASTM A106 GR B 1" | 20 | ft | 4456 | PIPE | 6-7114-803-3 | 1 | P1A109J | 4456
PIPING/7114/4456/803-3 | 2 | CS-ABEB330_3000~1 | 1 | - ELBOW, 90 DEG ASME B16.11 SW CL3000 FS ASTM A105 1" | 1 | ea | 4456 | FITTINGS | 6-7114-803-3 | 1 | P1A109J | 4456
PIPING/7114/4456/803-3 | 3 | CS-ABCF330_3000~1 | 1 | - CPLG FULL ASME B16.11 SW CL3000 FS ASTM A105 1" | 1 | ea | 4456 | FITTINGS | 6-7114-803-3 | 1 | P1A109J | 4456
PIPING/7114/4456/804-1 | 1 | A106-AAPA100_STD~1 | 1 | - PIPE PE SMLS ASME B36.10M STD WT CS ASTM A106 GR B 1" | 14.4 | ft | 4456 | PIPE | 6-7114-804-1 | 1 | P1A109J | 4456
PIPING/7114/4456/804-1 | 2 | CS-ABTA330_3000~1X1 | 1X1 | - TEE, ASME B16.11 SW CL3000 FS ASTM A105 1X1" | 1 | ea | 4456 | FITTINGS | 6-7114-804-1 | 1 | P1A109J | 4456
PIPING/7114/4456/804-1 | 3 | CS-ABEB330_3000~1 | 1 | - ELBOW, 90 DEG ASME B16.11 SW CL3000 FS ASTM A105 1" | 1 | ea | 4456 | FITTINGS | 6-7114-804-1 | 1 | P1A109J | 4456
PIPING/7114/4456/804-1 | 4 | CS-ABEB330_3000~1 | 1 | - ELBOW, 90 DEG ASME B16.11 SW CL3000 FS ASTM A105 1" | 1 | ea | 4456 | FITTINGS | 6-7114-804-1 | 1 | P1A109J | 4456
PIPING/7114/4456/804-1 | 5 | CS-AAFSBB0_STD:150~1 | 1 | - FLANGE SW CL150 SCH 40 RF ASME B16.5 FS ASTM A105 1" | 1 | ea | 4456 | FLANGES | 6-7114-804-1 | 1 | P1A109J | 4456
PIPING/7114/4456/805 | 1 | A106-AAPA100_STD~1 | 1 | - PIPE PE SMLS ASME B36.10M STD WT CS ASTM A106 GR B 1" | 11.2 | ft | 4456 | PIPE | 6-7114-805-1 | 1 | P1A109J | 4456
PIPING/7114/4456/805 | 2 | CS-ABEB330_3000~1 | 1 | - ELBOW, 90 DEG ASME B16.11 SW CL3000 FS ASTM A105 1" | 1 | ea | 4456 | FITTINGS | 6-7114-805-1 | 1 | P1A109J | 4456
PIPING/7114/4456/805 | 3 | CS-ABEB330_3000~1 | 1 | - ELBOW, 90 DEG ASME B16.11 SW CL3000 FS ASTM A105 1" | 1 | ea | 4456 | FITTINGS | 6-7114-805-1 | 1 | P1A109J | 4456
PIPING/7114/4456/805 | 4 | CS-ABEB330_3000~1 | 1 | - ELBOW, 90 DEG ASME B16.11 SW CL3000 FS ASTM A105 1" | 1 | ea | 4456 | FITTINGS | 6-7114-805-1 | 1 | P1A109J | 4456
PIPING/7114/4456/805-2 | 1 | A106-AAPA100_STD~1 | 1 | - PIPE PE SMLS ASME B36.10M STD WT CS ASTM A106 GR B 1" | 19.1 | ft | 4456 | PIPE | 6-7114-805-2 | 1 | P1A109J | 4456
PIPING/7114/4456/805-2 | 2 | CS-ABEB330_3000~1 | 1 | - ELBOW, 90 DEG ASME B16.11 SW CL3000 FS ASTM A105 1" | 1 | ea | 4456 | FITTINGS | 6-7114-805-2 | 1 | P1A109J | 4456
PIPING/7114/4456/806-1 | 1 | A106-AAPA100_STD~1 | 1 | - PIPE PE SMLS ASME B36.10M STD WT CS ASTM A106 GR B 1" | 10.3 | ft | 4456 | PIPE | 6-7114-806-1 | 1 | P1A109J | 4456
PIPING/7114/4456/806-1 | 2 | CS-ABTA330_3000~1X1 | 1X1 | - TEE, ASME B16.11 SW CL3000 FS ASTM A105 1X1" | 1 | ea | 4456 | FITTINGS | 6-7114-806-1 | 1 | P1A109J | 4456
PIPING/7114/4456/806-1 | 3 | CS-ABEB330_3000~1 | 1 | - ELBOW, 90 DEG ASME B16.11 SW CL3000 FS ASTM A105 1" | 1 | ea | 4456 | FITTINGS | 6-7114-806-1 | 1 | P1A109J | 4456
PIPING/7114/4456/806-1 | 4 | CS-ABEB330_3000~1 | 1 | - ELBOW, 90 DEG ASME B16.11 SW CL3000 FS ASTM A105 1" | 1 | ea | 4456 | FITTINGS | 6-7114-806-1 | 1 | P1A109J | 4456
PIPING/7114/4456/806-1 | 5 | CS-ABEB330_3000~1 | 1 | - ELBOW, 90 DEG ASME B16.11 SW CL3000 FS ASTM A105 1" | 1 | ea | 4456 | FITTINGS | 6-7114-806-1 | 1 | P1A109J | 4456
PIPING/7114/4456/806-1 | 6 | CS-AAFSBB0_STD:150~1 | 1 | - FLANGE SW CL150 SCH 40 RF ASME B16.5 FS ASTM A105 1" | 1 | ea | 4456 | FLANGES | 6-7114-806-1 | 1 | P1A109J | 4456
PIPING/7114/4456/807 | 1 | A106-AAPA100_STD~1 | 1 | - PIPE PE SMLS ASME B36.10M STD WT CS ASTM A106 GR B 1" | 22.3 | ft | 4456 | PIPE | 6-7114-807-1 | 1 | P1A109J | 4456
PIPING/7114/4456/807 | 2 | CS-ABEB330_3000~1 | 1 | - ELBOW, 90 DEG ASME B16.11 SW CL3000 FS ASTM A105 1" | 1 | ea | 4456 | FITTINGS | 6-7114-807-1 | 1 | P1A109J | 4456
PIPING/7114/4456/807 | 3 | CS-ABEB330_3000~1 | 1 | - ELBOW, 90 DEG ASME B16.11 SW CL3000 FS ASTM A105 1" | 1 | ea | 4456 | FITTINGS | 6-7114-807-1 | 1 | P1A109J | 4456
PIPING/7114/4456/807 | 4 | CS-ABEB330_3000~1 | 1 | - ELBOW, 90 DEG ASME B16.11 SW CL3000 FS ASTM A105 1" | 1 | ea | 4456 | FITTINGS | 6-7114-807-1 | 1 | P1A109J | 4456
PIPING/7114/4456/807 | 5 | CS-ABEB330_3000~1 | 1 | - ELBOW, 90 DEG ASME B16.11 SW CL3000 FS ASTM A105 1" | 1 | ea | 4456 | FITTINGS | 6-7114-807-1 | 1 | P1A109J | 4456
PIPING/7114/4456/807 | 6 | CS-AAFSBB0_STD:150~1 | 1 | - FLANGE SW CL150 SCH 40 RF ASME B16.5 FS ASTM A105 1" | 1 | ea | 4456 | FLANGES | 6-7114-807-1 | 1 | P1A109J | 4456
PIPING/7114/4456/807 | 7 | CS-AAFSBB0_STD:150~1 | 1 | - FLANGE SW CL150 SCH 40 RF ASME B16.5 FS ASTM A105 1" | 1 | ea | 4456 | FLANGES | 6-7114-807-1 | 1 | P1A109J | 4456
PIPING/7114/4456/808-1 | 1 | A106-AAPA100_STD~1 | 1 | - PIPE PE SMLS ASME B36.10M STD WT CS ASTM A106 GR B 1" | 12.7 | ft | 4456 | PIPE | 6-7114-808-1 | 1 | P1A109J | 4456
PIPING/7114/4456/808-1 | 2 | CS-ABEB330_3000~1 | 1 | - ELBOW, 90 DEG ASME B16.11 SW CL3000 FS ASTM A105 1" | 1 | ea | 4456 | FITTINGS | 6-7114-808-1 | 1 | P1A109J | 4456
PIPING/7114/4456/808-1 | 3 | CS-AAFSBB0_STD:150~1 | 1 | - FLANGE SW CL150 SCH 40 RF ASME B16.5 FS ASTM A105 1" | 1 | ea | 4456 | FLANGES | 6-7114-808-1 | 1 | P1A109J | 4456
PIPING/7114/4456/808-2 | 1 | A106-AAPA100_STD~1 | 1 | - PIPE PE SMLS ASME B36.10M STD WT CS ASTM A106 GR B 1" | 10.7 | ft | 4456 | PIPE | 6-7114-808-2 | 1 | P1A109J | 4456
PIPING/7114/4456/808-2 | 2 | CS-ABTA330_3000~1X1 | 1X1 | - TEE, ASME B16.11 SW CL3000 FS ASTM A105 1X1" | 1 | ea | 4456 | FITTINGS | 6-7114-808-2 | 1 | P1A109J | 4456
PIPING/7114/4456/808-2 | 3 | CS-ABEC330_3000~1 | 1 | - ELBOW, 45 DEG ASME B16.11 SW CL3000 FS ASTM A105 1" | 1 | ea | 4456 | FITTINGS | 6-7114-808-2 | 1 | P1A109J | 4456
PIPING/7114/4456/808-2 | 4 | CS-ABEC330_3000~1 | 1 | - ELBOW, 45 DEG ASME B16.11 SW CL3000 FS ASTM A105 1" | 1 | ea | 4456 | FITTINGS | 6-7114-808-2 | 1 | P1A109J | 4456
PIPING/7114/4456/808-2 | 5 | CS-AAFSBB0_STD:150~1 | 1 | - FLANGE SW CL150 SCH 40 RF ASME B16.5 FS ASTM A105 1" | 1 | ea | 4456 | FLANGES | 6-7114-808-2 | 1 | P1A109J | 4456
PIPING/7114/4456/809-1 | 1 | A53W-AAPS200_STD~3 | 3 | - PIPE BE WELDED ASME B36.10M STD WT CS ASTM A53 GR B 3" | 13 | ft | 4456 | PIPE | 6-7114-809-1 | 1 | P1A4L | 4456
PIPING/7114/4456/809-1 | 2 | CS-AAFHBB0_150~3 | 3 | - FLANGE SO CL150 RF ASME B16.5 FS ASTM A105 3" | 1 | ea | 4456 | FLANGES | 6-7114-809-1 | 1 | P1A4L | 4456
PIPING/7114/4456/809-2 | 1 | A53W-AAPS200_STD~3 | 3 | - PIPE BE WELDED ASME B36.10M STD WT CS ASTM A53 GR B 3" | 14.4 | ft | 4456 | PIPE | 6-7114-809-2 | 1 | P1A4L | 4456
PIPING/7114/4456/809-2 | 3 | CS-AAEA200_STD~3 | 3 | - ELBOW, 90 DEG LR ASME B16.9 BW STD WT CS ASTM A234 GR WPB 3" | 1 | ea | 4456 | FITTINGS | 6-7114-809-2 | 1 | P1A4L | 4456
PIPING/7114/4456/809-2 | 4 | CS-AAEA200_STD~3 | 3 | - ELBOW, 90 DEG LR ASME B16.9 BW STD WT CS ASTM A234 GR WPB 3" | 1 | ea | 4456 | FITTINGS | 6-7114-809-2 | 1 | P1A4L | 4456
PIPING/7114/4456/809-2 | 5 | CS-AAEA200_STD~3 | 3 | - ELBOW, 90 DEG LR ASME B16.9 BW STD WT CS ASTM A234 GR WPB 3" | 1 | ea | 4456 | FITTINGS | 6-7114-809-2 | 1 | P1A4L | 4456
PIPING/7114/4456/809-2 | 6 | CS-AAEA200_STD~3 | 3 | - ELBOW, 90 DEG LR ASME B16.9 BW STD WT CS ASTM A234 GR WPB 3" | 1 | ea | 4456 | FITTINGS | 6-7114-809-2 | 1 | P1A4L | 4456
PIPING/7114/4456/809-2 | 7 | CS-AAFHBB0_150~3 | 3 | - FLANGE SO CL150 RF ASME B16.5 FS ASTM A105 3" | 1 | ea | 4456 | FLANGES | 6-7114-809-2 | 1 | P1A4L | 4456
PIPING/7114/4456/809-2 | 8 | CS-NATY530_3000~3X3/4 | 3X3/4 | - THREDOLET MSS SP-97 CL3000 FS ASTM A105 3X3/4" | 1 | ea | 4456 | FITTINGS | 6-7114-809-2 | 1 | P1A4L | 4456
PIPING/7114/4456/810-1 | 1 | CS-AAEA200_STD~3 | 3 | - ELBOW, 90 DEG LR ASME B16.9 BW STD WT CS ASTM A234 GR WPB 3" | 1 | ea | 4456 | FITTINGS | 6-7114-810-1 | 1 | P1A4L | 4456
PIPING/7114/4456/810-1 | 2 | CS-AAFWBB0_STD:150~3 | 3 | - FLANGE WN CL150 RF ASME B16.5 STD WT FS ASTM A105 3" | 1 | ea | 4456 | FLANGES | 6-7114-810-1 | 1 | P1A4L | 4456
PIPING/7114/4456/811-1 | 1 | A53W-AAPS200_STD~3 | 3 | - PIPE BE WELDED ASME B36.10M STD WT CS ASTM A53 GR B 3" | 1.8 | ft | 4456 | PIPE | 6-7114-811-1 | 1 | P1A4L | 4456
PIPING/7114/4456/811-1 | 2 | A106-AAPA100_XS~1/2 | 1/2 | - PIPE BE SMLS ASME B36.10M XS CS, ASTM A106 1/2" | 0.3 | ft | 4456 | PIPE | 6-7114-811-1 | 1 | P1A4L | 4456
PIPING/7114/4456/811-1 | 3 | CS-AARE200_STD~3X2 1/2 | 3X2 1/2 | - REDUCER, ECC ASME B16.9 BW STD WT CS ASTM A234 GR WPB 3X2 1/2" | 1 | ea | 4456 | FITTINGS | 6-7114-811-1 | 1 | P1A4L | 4456
PIPING/7114/4456/811-1 | 4 | CS-NATY530_3000~3X3/4 | 3X3/4 | - THREDOLET MSS SP-97 CL3000 FS ASTM A105 3X3/4" | 1 | ea | 4456 | FITTINGS | 6-7114-811-1 | 1 | P1A4L | 4456
PIPING/7114/4456/811-1 | 5 | CS-NATY530_3000~3X3/4 | 3X3/4 | - THREDOLET MSS SP-97 CL3000 FS ASTM A105 3X3/4" | 1 | ea | 4456 | FITTINGS | 6-7114-811-1 | 1 | P1A4L | 4456
PIPING/7114/4456/811-1 | 6 | CS-NATW2X0_STDXXS~3X1/2 | 3X1/2 | - WELDOLET MSS SP-97 XS - BW STD WT x XS FS ASTM A105 3X1/2" | 1 | ea | 4456 | FITTINGS | 6-7114-811-1 | 1 | P1A4L | 4456
PIPING/7114/4456/811-1 | 7 | CS-AAFWBB0_STD:150~2 1/2 | 2 1/2 | - FLANGE WN CL150 RF ASME B16.5 STD WT FS ASTM A105 2 1/2" | 1 | ea | 4456 | FLANGES | 6-7114-811-1 | 1 | P1A4L | 4456
PIPING/7114/4456/811-1 | 8 | CS-AAFHBB0_150~1/2 | 1/2 | - FLANGE SO CL150 RF ASME B16.5 FS ASTM A105 1/2" | 1 | ea | 4456 | FLANGES | 6-7114-811-1 | 1 | P1A4L | 4456
PIPING/7114/4456/812-1 | 1 | A53W-AAPS200_STD~3 | 3 | - PIPE BE WELDED ASME B36.10M STD WT CS ASTM A53 GR B 3" | 15.6 | ft | 4456 | PIPE | 6-7114-812-1 | 1 | P1A4L | 4456
PIPING/7114/4456/812-1 | 2 | CS-AAFHBB0_150~3 | 3 | - FLANGE SO CL150 RF ASME B16.5 FS ASTM A105 3" | 1 | ea | 4456 | FLANGES | 6-7114-812-1 | 1 | P1A4L | 4456
PIPING/7114/4456/812-2 | 1 | A53W-AAPS200_STD~3 | 3 | - PIPE BE WELDED ASME B36.10M STD WT CS ASTM A53 GR B 3" | 15.1 | ft | 4456 | PIPE | 6-7114-812-2 | 1 | P1A4L | 4456
PIPING/7114/4456/812-2 | 3 | CS-AAEA200_STD~3 | 3 | - ELBOW, 90 DEG LR ASME B16.9 BW STD WT CS ASTM A234 GR WPB 3" | 1 | ea | 4456 | FITTINGS | 6-7114-812-2 | 1 | P1A4L | 4456
PIPING/7114/4456/812-2 | 4 | CS-AAEA200_STD~3 | 3 | - ELBOW, 90 DEG LR ASME B16.9 BW STD WT CS ASTM A234 GR WPB 3" | 1 | ea | 4456 | FITTINGS | 6-7114-812-2 | 1 | P1A4L | 4456
PIPING/7114/4456/812-2 | 5 | CS-AAEC200_STD~3 | 3 | - ELBOW, 45 DEG LR ASME B16.9 BW STD WT CS ASTM A234 GR WPB 3" | 1 | ea | 4456 | FITTINGS | 6-7114-812-2 | 1 | P1A4L | 4456
PIPING/7114/4456/812-2 | 6 | CS-AAFHBB0_150~3 | 3 | - FLANGE SO CL150 RF ASME B16.5 FS ASTM A105 3" | 1 | ea | 4456 | FLANGES | 6-7114-812-2 | 1 | P1A4L | 4456
PIPING/7114/4456/812-2 | 7 | CS-NATY530_3000~3X3/4 | 3X3/4 | - THREDOLET MSS SP-97 CL3000 FS ASTM A105 3X3/4" | 1 | ea | 4456 | FITTINGS | 6-7114-812-2 | 1 | P1A4L | 4456
PIPING/7114/4456/813-1 | 1 | CS-AAEA200_STD~3 | 3 | - ELBOW, 90 DEG LR ASME B16.9 BW STD WT CS ASTM A234 GR WPB 3" | 1 | ea | 4456 | FITTINGS | 6-7114-813-1 | 1 | P1A4L | 4456
PIPING/7114/4456/813-1 | 2 | CS-AAFWBB0_STD:150~3 | 3 | - FLANGE WN CL150 RF ASME B16.5 STD WT FS ASTM A105 3" | 1 | ea | 4456 | FLANGES | 6-7114-813-1 | 1 | P1A4L | 4456
PIPING/7114/4456/814-1 | 1 | A53W-AAPS200_STD~3 | 3 | - PIPE BE WELDED ASME B36.10M STD WT CS ASTM A53 GR B 3" | 1.8 | ft | 4456 | PIPE | 6-7114-814-1 | 1 | P1A4L | 4456
PIPING/7114/4456/814-1 | 2 | A106-AAPA100_XS~1/2 | 1/2 | - PIPE BE SMLS ASME B36.10M XS CS, ASTM A106 1/2" | 0.3 | ft | 4456 | PIPE | 6-7114-814-1 | 1 | P1A4L | 4456
PIPING/7114/4456/814-1 | 3 | CS-AARE200_STD~3X2 1/2 | 3X2 1/2 | - REDUCER, ECC ASME B16.9 BW STD WT CS ASTM A234 GR WPB 3X2 1/2" | 1 | ea | 4456 | FITTINGS | 6-7114-814-1 | 1 | P1A4L | 4456
PIPING/7114/4456/814-1 | 4 | CS-NATY530_3000~3X3/4 | 3X3/4 | - THREDOLET MSS SP-97 CL3000 FS ASTM A105 3X3/4" | 1 | ea | 4456 | FITTINGS | 6-7114-814-1 | 1 | P1A4L | 4456
PIPING/7114/4456/814-1 | 5 | CS-NATY530_3000~3X3/4 | 3X3/4 | - THREDOLET MSS SP-97 CL3000 FS ASTM A105 3X3/4" | 1 | ea | 4456 | FITTINGS | 6-7114-814-1 | 1 | P1A4L | 4456
PIPING/7114/4456/814-1 | 6 | CS-NATW2X0_STDXXS~3X1/2 | 3X1/2 | - WELDOLET MSS SP-97 XS - BW STD WT x XS FS ASTM A105 3X1/2" | 1 | ea | 4456 | FITTINGS | 6-7114-814-1 | 1 | P1A4L | 4456
PIPING/7114/4456/814-1 | 7 | CS-AAFWBB0_STD:150~2 1/2 | 2 1/2 | - FLANGE WN CL150 RF ASME B16.5 STD WT FS ASTM A105 2 1/2" | 1 | ea | 4456 | FLANGES | 6-7114-814-1 | 1 | P1A4L | 4456
PIPING/7114/4456/814-1 | 8 | CS-AAFHBB0_150~1/2 | 1/2 | - FLANGE SO CL150 RF ASME B16.5 FS ASTM A105 1/2" | 1 | ea | 4456 | FLANGES | 6-7114-814-1 | 1 | P1A4L | 4456
PIPING/7114/4456/815-1 | 1 | A53W-AAPS200_STD~3 | 3 | - PIPE BE WELDED ASME B36.10M STD WT CS ASTM A53 GR B 3" | 3.6 | ft | 4456 | PIPE | 6-7114-815-1 | 1 | P1A4L | 4456
PIPING/7114/4456/815-1 | 2 | CS-AAFHBB0_150~3 | 3 | - FLANGE SO CL150 RF ASME B16.5 FS ASTM A105 3" | 1 | ea | 4456 | FLANGES | 6-7114-815-1 | 1 | P1A4L | 4456
PIPING/7114/4456/815-2 | 1 | A53W-AAPS200_STD~3 | 3 | - PIPE BE WELDED ASME B36.10M STD WT CS ASTM A53 GR B 3" | 13 | ft | 4456 | PIPE | 6-7114-815-2 | 1 | P1A4L | 4456
PIPING/7114/4456/815-2 | 2 | CS-NATY530_3000~3X1/2 | 3X1/2 | - THREDOLET MSS SP-97 CL3000 FS ASTM A105 3X1/2" | 1 | ea | 4456 | FITTINGS | 6-7114-815-2 | 1 | P1A4L | 4456
PIPING/7114/4456/815-2 | 3 | CS-AAEA200_STD~3 | 3 | - ELBOW, 90 DEG LR ASME B16.9 BW STD WT CS ASTM A234 GR WPB 3" | 1 | ea | 4456 | FITTINGS | 6-7114-815-2 | 1 | P1A4L | 4456
PIPING/7114/4456/815-2 | 4 | CS-AAEA200_STD~3 | 3 | - ELBOW, 90 DEG LR ASME B16.9 BW STD WT CS ASTM A234 GR WPB 3" | 1 | ea | 4456 | FITTINGS | 6-7114-815-2 | 1 | P1A4L | 4456
PIPING/7114/4456/815-2 | 5 | CS-AAEA200_STD~3 | 3 | - ELBOW, 90 DEG LR ASME B16.9 BW STD WT CS ASTM A234 GR WPB 3" | 1 | ea | 4456 | FITTINGS | 6-7114-815-2 | 1 | P1A4L | 4456
PIPING/7114/4456/815-2 | 6 | CS-AAEA200_STD~3 | 3 | - ELBOW, 90 DEG LR ASME B16.9 BW STD WT CS ASTM A234 GR WPB 3" | 1 | ea | 4456 | FITTINGS | 6-7114-815-2 | 1 | P1A4L | 4456
PIPING/7114/4456/815-2 | 7 | CS-AAEA200_STD~3 | 3 | - ELBOW, 90 DEG LR ASME B16.9 BW STD WT CS ASTM A234 GR WPB 3" | 1 | ea | 4456 | FITTINGS | 6-7114-815-2 | 1 | P1A4L | 4456
PIPING/7114/4456/815-2 | 8 | CS-AAFHBB0_150~3 | 3 | - FLANGE SO CL150 RF ASME B16.5 FS ASTM A105 3" | 1 | ea | 4456 | FLANGES | 6-7114-815-2 | 1 | P1A4L | 4456
PIPING/7114/4456/816-1 | 1 | A53W-AAPS200_STD~3 | 3 | - PIPE BE WELDED ASME B36.10M STD WT CS ASTM A53 GR B 3" | 0.8 | ft | 4456 | PIPE | 6-7114-816-1 | 1 | P1A4L | 4456
PIPING/7114/4456/816-1 | 2 | CS-NATW2X0_STDXXS~3X1/2 | 3X1/2 | - WELDOLET MSS SP-97 XS - BW STD WT x XS FS ASTM A105 3X1/2" | 1 | ea | 4456 | FITTINGS | 6-7114-816-1 | 1 | P1A4L | 4456
PIPING/7114/4456/816-1 | 3 | CS-AAEA200_STD~3 | 3 | - ELBOW, 90 DEG LR ASME B16.9 BW STD WT CS ASTM A234 GR WPB 3" | 1 | ea | 4456 | FITTINGS | 6-7114-816-1 | 1 | P1A4L | 4456
PIPING/7114/4456/816-1 | 4 | CS-00NPB0L_XS~1/2 | 1/2 | - NIPPLE PBE 3" LONG XS CS ASTM A106 GR B 1/2" | 1 | ea | 4456 | FITTINGS | 6-7114-816-1 | 1 | P1A4L | 4456
PIPING/7114/4456/816-1 | 5 | CS-AAFWBB0_STD:150~3 | 3 | - FLANGE WN CL150 RF ASME B16.5 STD WT FS ASTM A105 3" | 1 | ea | 4456 | FLANGES | 6-7114-816-1 | 1 | P1A4L | 4456
PIPING/7114/4456/816-1 | 6 | CS-AAFHBB0_150~1/2 | 1/2 | - FLANGE SO CL150 RF ASME B16.5 FS ASTM A105 1/2" | 1 | ea | 4456 | FLANGES | 6-7114-816-1 | 1 | P1A4L | 4456
PIPING/7114/4456/817-1 | 1 | A53W-AAPS200_STD~3 | 3 | - PIPE BE WELDED ASME B36.10M STD WT CS ASTM A53 GR B 3" | 1.2 | ft | 4456 | PIPE | 6-7114-817-1 | 1 | P1A4L | 4456
PIPING/7114/4456/817-1 | 2 | CS-AARE200_STD~3X2 1/2 | 3X2 1/2 | - REDUCER, ECC ASME B16.9 BW STD WT CS ASTM A234 GR WPB 3X2 1/2" | 1 | ea | 4456 | FITTINGS | 6-7114-817-1 | 1 | P1A4L | 4456
PIPING/7114/4456/817-1 | 3 | CS-NATY530_3000~3X3/4 | 3X3/4 | - THREDOLET MSS SP-97 CL3000 FS ASTM A105 3X3/4" | 1 | ea | 4456 | FITTINGS | 6-7114-817-1 | 1 | P1A4L | 4456
PIPING/7114/4456/817-1 | 4 | CS-NATY530_3000~3X3/4 | 3X3/4 | - THREDOLET MSS SP-97 CL3000 FS ASTM A105 3X3/4" | 1 | ea | 4456 | FITTINGS | 6-7114-817-1 | 1 | P1A4L | 4456
PIPING/7114/4456/817-1 | 5 | CS-AAFWBB0_STD:150~2 1/2 | 2 1/2 | - FLANGE WN CL150 RF ASME B16.5 STD WT FS ASTM A105 2 1/2" | 1 | ea | 4456 | FLANGES | 6-7114-817-1 | 1 | P1A4L | 4456
PIPING/7114/4456/818-1 | 1 | A106-AAPA100_STD~1 | 1 | - PIPE PE SMLS ASME B36.10M STD WT CS ASTM A106 GR B 1" | 10.7 | ft | 4456 | PIPE | 6-7114-818-1 | 1 | P1A109J | 4456
PIPING/7114/4456/818-1 | 2 | CS-ABEB330_3000~1 | 1 | - ELBOW, 90 DEG ASME B16.11 SW CL3000 FS ASTM A105 1" | 1 | ea | 4456 | FITTINGS | 6-7114-818-1 | 1 | P1A109J | 4456
PIPING/7114/4456/818-2 | 1 | A106-AAPA100_STD~1 | 1 | - PIPE PE SMLS ASME B36.10M STD WT CS ASTM A106 GR B 1" | 9.9 | ft | 4456 | PIPE | 6-7114-818-2 | 1 | P1A109J | 4456
PIPING/7114/4456/818-2 | 2 | CS-ABEB330_3000~1 | 1 | - ELBOW, 90 DEG ASME B16.11 SW CL3000 FS ASTM A105 1" | 1 | ea | 4456 | FITTINGS | 6-7114-818-2 | 1 | P1A109J | 4456
PIPING/7114/4456/818-2 | 3 | CS-ABEB330_3000~1 | 1 | - ELBOW, 90 DEG ASME B16.11 SW CL3000 FS ASTM A105 1" | 1 | ea | 4456 | FITTINGS | 6-7114-818-2 | 1 | P1A109J | 4456
PIPING/7114/4456/818-2 | 4 | CS-ABEB330_3000~1 | 1 | - ELBOW, 90 DEG ASME B16.11 SW CL3000 FS ASTM A105 1" | 1 | ea | 4456 | FITTINGS | 6-7114-818-2 | 1 | P1A109J | 4456
PIPING/7114/4456/819 | 1 | A106-AAPA100_STD~1 | 1 | - PIPE PE SMLS ASME B36.10M STD WT CS ASTM A106 GR B 1" | 7.1 | ft | 4456 | PIPE | 6-7114-819-1 | 1 | P1A109J | 4456
PIPING/7114/4456/819 | 2 | CS-ABEB330_3000~1 | 1 | - ELBOW, 90 DEG ASME B16.11 SW CL3000 FS ASTM A105 1" | 1 | ea | 4456 | FITTINGS | 6-7114-819-1 | 1 | P1A109J | 4456
PIPING/7114/4456/819 | 3 | CS-ABEB330_3000~1 | 1 | - ELBOW, 90 DEG ASME B16.11 SW CL3000 FS ASTM A105 1" | 1 | ea | 4456 | FITTINGS | 6-7114-819-1 | 1 | P1A109J | 4456
PIPING/7114/4456/819 | 4 | CS-ABEB330_3000~1 | 1 | - ELBOW, 90 DEG ASME B16.11 SW CL3000 FS ASTM A105 1" | 1 | ea | 4456 | FITTINGS | 6-7114-819-1 | 1 | P1A109J | 4456
PIPING/7114/4456/819 | 5 | CS-ABEB330_3000~1 | 1 | - ELBOW, 90 DEG ASME B16.11 SW CL3000 FS ASTM A105 1" | 1 | ea | 4456 | FITTINGS | 6-7114-819-1 | 1 | P1A109J | 4456
PIPING/7114/4456/819 | 6 | CS-AAFSBB0_STD:150~1 | 1 | - FLANGE SW CL150 SCH 40 RF ASME B16.5 FS ASTM A105 1" | 1 | ea | 4456 | FLANGES | 6-7114-819-1 | 1 | P1A109J | 4456
PIPING/7114/4456/82-1 | 1 | A106-AAPA100_XS~2 | 2 | - PIPE BE SMLS ASME B36.10M XS CS ASTM A106 2" | 5.2 | ft | 4456 | PIPE | 6-7114-82-1 | 1 | P1A4L | 4456
PIPING/7114/4456/82-1 | 2 | CS-AAEA200_XS~2 | 2 | - ELBOW, 90 DEG LR ASME B16.9 BW XS CS ASTM A234 GR WPB 2" | 1 | ea | 4456 | FITTINGS | 6-7114-82-1 | 1 | P1A4L | 4456
PIPING/7114/4456/82-1 | 3 | CS-AAEA200_XS~2 | 2 | - ELBOW, 90 DEG LR ASME B16.9 BW XS CS ASTM A234 GR WPB 2" | 1 | ea | 4456 | FITTINGS | 6-7114-82-1 | 1 | P1A4L | 4456
PIPING/7114/4456/82-1 | 4 | CS-AAEA200_XS~2 | 2 | - ELBOW, 90 DEG LR ASME B16.9 BW XS CS ASTM A234 GR WPB 2" | 1 | ea | 4456 | FITTINGS | 6-7114-82-1 | 1 | P1A4L | 4456
PIPING/7114/4456/82-1 | 5 | CS-AAFHBB0_150~2 | 2 | - FLANGE SO CL150 RF ASME B16.5 FS ASTM A105 2" | 1 | ea | 4456 | FLANGES | 6-7114-82-1 | 1 | P1A4L | 4456
PIPING/7114/4456/820-1 | 1 | A106-AAPA100_STD~1 | 1 | - PIPE PE SMLS ASME B36.10M STD WT CS ASTM A106 GR B 1" | 12.4 | ft | 4456 | PIPE | 6-7114-820-1 | 1 | P1A109J | 4456
PIPING/7114/4456/820-1 | 2 | CS-ABEB330_3000~1 | 1 | - ELBOW, 90 DEG ASME B16.11 SW CL3000 FS ASTM A105 1" | 1 | ea | 4456 | FITTINGS | 6-7114-820-1 | 1 | P1A109J | 4456
PIPING/7114/4456/820-2 | 1 | A106-AAPA100_STD~1 | 1 | - PIPE PE SMLS ASME B36.10M STD WT CS ASTM A106 GR B 1" | 22.2 | ft | 4456 | PIPE | 6-7114-820-2 | 1 | P1A109J | 4456
PIPING/7114/4456/820-2 | 2 | CS-ABCF330_3000~1 | 1 | - CPLG FULL ASME B16.11 SW CL3000 FS ASTM A105 1" | 1 | ea | 4456 | FITTINGS | 6-7114-820-2 | 1 | P1A109J | 4456
PIPING/7114/4456/820-2 | 3 | CS-ABEB330_3000~1 | 1 | - ELBOW, 90 DEG ASME B16.11 SW CL3000 FS ASTM A105 1" | 1 | ea | 4456 | FITTINGS | 6-7114-820-2 | 1 | P1A109J | 4456
PIPING/7114/4456/820-2 | 4 | CS-ABEB330_3000~1 | 1 | - ELBOW, 90 DEG ASME B16.11 SW CL3000 FS ASTM A105 1" | 1 | ea | 4456 | FITTINGS | 6-7114-820-2 | 1 | P1A109J | 4456
PIPING/7114/4456/821 | 1 | A106-AAPA100_STD~1 | 1 | - PIPE PE SMLS ASME B36.10M STD WT CS ASTM A106 GR B 1" | 15.2 | ft | 4456 | PIPE | 6-7114-821-1 | 1 | P1A109J | 4456
PIPING/7114/4456/821 | 2 | CS-ABEB330_3000~1 | 1 | - ELBOW, 90 DEG ASME B16.11 SW CL3000 FS ASTM A105 1" | 1 | ea | 4456 | FITTINGS | 6-7114-821-1 | 1 | P1A109J | 4456
PIPING/7114/4456/821 | 3 | CS-ABEB330_3000~1 | 1 | - ELBOW, 90 DEG ASME B16.11 SW CL3000 FS ASTM A105 1" | 1 | ea | 4456 | FITTINGS | 6-7114-821-1 | 1 | P1A109J | 4456
PIPING/7114/4456/821 | 4 | CS-ABEB330_3000~1 | 1 | - ELBOW, 90 DEG ASME B16.11 SW CL3000 FS ASTM A105 1" | 1 | ea | 4456 | FITTINGS | 6-7114-821-1 | 1 | P1A109J | 4456
PIPING/7114/4456/821 | 5 | CS-AAFSBB0_STD:150~1 | 1 | - FLANGE SW CL150 SCH 40 RF ASME B16.5 FS ASTM A105 1" | 1 | ea | 4456 | FLANGES | 6-7114-821-1 | 1 | P1A109J | 4456
PIPING/7114/4456/822-1 | 1 | A106-AAPA100_XS~2 | 2 | - PIPE BE SMLS ASME B36.10M XS CS ASTM A106 2" | 21.7 | ft | 4456 | PIPE | 6-7114-822-1 | 1 | P1A4L | 4456
PIPING/7114/4456/822-1 | 2 | CS-AAEA200_XS~2 | 2 | - ELBOW, 90 DEG LR ASME B16.9 BW XS CS ASTM A234 GR WPB 2" | 1 | ea | 4456 | FITTINGS | 6-7114-822-1 | 1 | P1A4L | 4456
PIPING/7114/4456/822-1 | 3 | CS-AAEA200_XS~2 | 2 | - ELBOW, 90 DEG LR ASME B16.9 BW XS CS ASTM A234 GR WPB 2" | 1 | ea | 4456 | FITTINGS | 6-7114-822-1 | 1 | P1A4L | 4456
PIPING/7114/4456/822-1 | 4 | CS-AAEA200_XS~2 | 2 | - ELBOW, 90 DEG LR ASME B16.9 BW XS CS ASTM A234 GR WPB 2" | 1 | ea | 4456 | FITTINGS | 6-7114-822-1 | 1 | P1A4L | 4456
PIPING/7114/4456/822-1 | 5 | CS-AAEC200_XS~2 | 2 | - ELBOW, 45 DEG LR ASME B16.9 BW XS CS ASTM A234 GR WPB 2" | 1 | ea | 4456 | FITTINGS | 6-7114-822-1 | 1 | P1A4L | 4456
PIPING/7114/4456/822-1 | 6 | CS-AAFWBB0_XS:150~2 | 2 | - FLANGE WN CL150 RF ASME B16.5 XS FS ASTM A105 2" | 1 | ea | 4456 | FLANGES | 6-7114-822-1 | 1 | P1A4L | 4456
PIPING/7114/4456/823-1 | 1 | 304W-AAPA100_10S~2 | 2 | - PIPE BE WELDED ASME B36.19M SCH 10S SS ASTM A312 GR TP304/304L 2" | 9.1 | ft | 4456 | PIPE | 6-7114-823-1 | 1 | P3B121D | 4456
PIPING/7114/4456/823-1 | 2 | 304-AAEA200_10S~2 | 2 | - ELBOW, 90 DEG LR ASME B16.9 BW SCH 10S SS ASTM A403 GR WP304/304L SMLS 2" | 1 | ea | 4456 | FITTINGS | 6-7114-823-1 | 1 | P3B121D | 4456
PIPING/7114/4456/823-1 | 3 | 304-AAEA200_10S~2 | 2 | - ELBOW, 90 DEG LR ASME B16.9 BW SCH 10S SS ASTM A403 GR WP304/304L SMLS 2" | 1 | ea | 4456 | FITTINGS | 6-7114-823-1 | 1 | P3B121D | 4456
PIPING/7114/4456/823-1 | 4 | 304-AAEA200_10S~2 | 2 | - ELBOW, 90 DEG LR ASME B16.9 BW SCH 10S SS ASTM A403 GR WP304/304L SMLS 2" | 1 | ea | 4456 | FITTINGS | 6-7114-823-1 | 1 | P3B121D | 4456
PIPING/7114/4456/823-1 | 5 | 304-AAEA200_10S~2 | 2 | - ELBOW, 90 DEG LR ASME B16.9 BW SCH 10S SS ASTM A403 GR WP304/304L SMLS 2" | 1 | ea | 4456 | FITTINGS | 6-7114-823-1 | 1 | P3B121D | 4456
PIPING/7114/4456/823-1 | 6 | 304-AAFWBD0_10S:300~2 | 2 | - FLANGE WN CL300 RF ASME B16.5 SCH 10S FORGED SS ASTM A182 GR F304/304L 2" | 1 | ea | 4456 | FLANGES | 6-7114-823-1 | 1 | P3B121D | 4456
PIPING/7114/4456/823-1 | 7 | 304-AAFWBD0_10S:300~2 | 2 | - FLANGE WN CL300 RF ASME B16.5 SCH 10S FORGED SS ASTM A182 GR F304/304L 2" | 1 | ea | 4456 | FLANGES | 6-7114-823-1 | 1 | P3B121D | 4456
PIPING/7114/4456/824-1 | 1 | 304W-AAPA100_10S~2 | 2 | - PIPE BE WELDED ASME B36.19M SCH 10S SS ASTM A312 GR TP304/304L 2" | 11 | ft | 4456 | PIPE | 6-7114-824-1 | 1 | P3B121D | 4456
PIPING/7114/4456/824-1 | 2 | 304-AAEA200_10S~2 | 2 | - ELBOW, 90 DEG LR ASME B16.9 BW SCH 10S SS ASTM A403 GR WP304/304L SMLS 2" | 1 | ea | 4456 | FITTINGS | 6-7114-824-1 | 1 | P3B121D | 4456
PIPING/7114/4456/824-1 | 3 | 304-AAEA200_10S~2 | 2 | - ELBOW, 90 DEG LR ASME B16.9 BW SCH 10S SS ASTM A403 GR WP304/304L SMLS 2" | 1 | ea | 4456 | FITTINGS | 6-7114-824-1 | 1 | P3B121D | 4456
PIPING/7114/4456/824-1 | 4 | 304-AAFWBD0_10S:300~2 | 2 | - FLANGE WN CL300 RF ASME B16.5 SCH 10S FORGED SS ASTM A182 GR F304/304L 2" | 1 | ea | 4456 | FLANGES | 6-7114-824-1 | 1 | P3B121D | 4456
PIPING/7114/4456/824-2 | 1 | 304W-AAPA100_10S~2 | 2 | - PIPE BE WELDED ASME B36.19M SCH 10S SS ASTM A312 GR TP304/304L 2" | 9.2 | ft | 4456 | PIPE | 6-7114-824-2 | 1 | P3B121D | 4456
PIPING/7114/4456/824-2 | 2 | 304-AAEA200_10S~2 | 2 | - ELBOW, 90 DEG LR ASME B16.9 BW SCH 10S SS ASTM A403 GR WP304/304L SMLS 2" | 1 | ea | 4456 | FITTINGS | 6-7114-824-2 | 1 | P3B121D | 4456
PIPING/7114/4456/824-2 | 3 | 304-AAEA200_10S~2 | 2 | - ELBOW, 90 DEG LR ASME B16.9 BW SCH 10S SS ASTM A403 GR WP304/304L SMLS 2" | 1 | ea | 4456 | FITTINGS | 6-7114-824-2 | 1 | P3B121D | 4456
PIPING/7114/4456/824-2 | 4 | 304-AAFWBD0_10S:300~2 | 2 | - FLANGE WN CL300 RF ASME B16.5 SCH 10S FORGED SS ASTM A182 GR F304/304L 2" | 1 | ea | 4456 | FLANGES | 6-7114-824-2 | 1 | P3B121D | 4456
PIPING/7114/4456/824-3 | 1 | 304-AARE200_10S~2X1 | 2X1 | - REDUCER, ECC ASME B16.9 BW SCH 10S SS ASTM A403 GR WP304/304L SMLS 2X1" | 1 | ea | 4456 | FITTINGS | 6-7114-824-3 | 1 | P3B121D | 4456
PIPING/7114/4456/824-3 | 2 | 304-AAFWBD0_10S:300~2 | 2 | - FLANGE WN CL300 RF ASME B16.5 SCH 10S FORGED SS ASTM A182 GR F304/304L 2" | 1 | ea | 4456 | FLANGES | 6-7114-824-3 | 1 | P3B121D | 4456
PIPING/7114/4456/824-3 | 3 | 304-AAFWBD0_10S:300~1 | 1 | - FLANGE WN CL300 RF ASME B16.5 SCH 10S FORGED SS ASTM A182 GR F304/304L 1" | 1 | ea | 4456 | FLANGES | 6-7114-824-3 | 1 | P3B121D | 4456
PIPING/7114/4456/824-4 | 1 | 304W-AAPA100_10S~2 | 2 | - PIPE BE WELDED ASME B36.19M SCH 10S SS ASTM A312 GR TP304/304L 2" | 2.6 | ft | 4456 | PIPE | 6-7114-824-4 | 1 | P3B121D | 4456
PIPING/7114/4456/824-4 | 2 | 304W-AARE200_10S~2X1 | 2X1 | - 304 BW-W Ecc Red 10S 2x1" | 1 | ea | 4456 | FITTINGS | 6-7114-824-4 | 1 | P3B121D | 4456
PIPING/7114/4456/824-4 | 3 | 304-AAEA200_10S~2 | 2 | - ELBOW, 90 DEG LR ASME B16.9 BW SCH 10S SS ASTM A403 GR WP304/304L SMLS 2" | 1 | ea | 4456 | FITTINGS | 6-7114-824-4 | 1 | P3B121D | 4456
PIPING/7114/4456/824-4 | 4 | 304W-AAEC200_10S~2 | 2 | - ELBOW, 45 DEG LR ASME B16.9 BW SCH 10S SS ASTM A403 GR WP304/304L WELDED 2" | 1 | ea | 4456 | FITTINGS | 6-7114-824-4 | 1 | P3B121D | 4456
PIPING/7114/4456/824-4 | 5 | 304-AAFWBD0_10S:300~2 | 2 | - FLANGE WN CL300 RF ASME B16.5 SCH 10S FORGED SS ASTM A182 GR F304/304L 2" | 1 | ea | 4456 | FLANGES | 6-7114-824-4 | 1 | P3B121D | 4456
PIPING/7114/4456/83-1 | 1 | 304W-AARC200_10S~2X3/4 | 2X3/4 | - REDUCER, CONC ASME B16.9 BW SCH 10S SS ASTM A403 GR WP304/304L WELDED 2X3/4" | 1 | ea | 4456 | FITTINGS | 6-7114-83-1 | 1 | P1B206AC | 4456
PIPING/7114/4456/83-1 | 2 | 304W-AARC200_10S~3/4X1/2 | 3/4X1/2 | - REDUCER, CONC ASME B16.9 BW SCH 10S SS ASTM A403 GR WP304/304L WELDED 3/4X1/2" | 1 | ea | 4456 | FITTINGS | 6-7114-83-1 | 1 | P1B206AC | 4456
PIPING/7114/4456/83-1 | 3 | 304W-AAEA200_10S~1/2 | 1/2 | - ELBOW, 90 DEG LR ASME B16.9 BW SCH 10S SS ASTM A403 GR WP304/304L WELDED 1/2" | 1 | ea | 4456 | FITTINGS | 6-7114-83-1 | 1 | P1B206AC | 4456
PIPING/7114/4456/83-1 | 4 | 304-AAFWBB0_10S:150~2 | 2 | - FLANGE WN CL150 RF ASME B16.5 SCH 10S FORGED SS ASTM A182 GR F304/304L 2" | 1 | ea | 4456 | FLANGES | 6-7114-83-1 | 1 | P1B206AC | 4456
PIPING/7114/4456/83-1 | 5 | 304-AAFWBB0_10S:150~1/2 | 1/2 | - FLANGE WN CL150 RF ASME B16.5 SCH 10S FORGED SS ASTM A182 GR F304/304L 1/2" | 1 | ea | 4456 | FLANGES | 6-7114-83-1 | 1 | P1B206AC | 4456
PIPING/7114/4456/83-2 | 1 | 304W-AAPS200_10S~1/2 | 1/2 | - PIPE BE WELDED ASME B36.19M SCH 10S SS ASTM A312 GR TP304/304L 1/2" | 6.6 | ft | 4456 | PIPE | 6-7114-83-2 | 1 | P1B206AC | 4456
PIPING/7114/4456/83-2 | 2 | 304W-AARC200_10S~3/4X1/2 | 3/4X1/2 | - REDUCER, CONC ASME B16.9 BW SCH 10S SS ASTM A403 GR WP304/304L WELDED 3/4X1/2" | 1 | ea | 4456 | FITTINGS | 6-7114-83-2 | 1 | P1B206AC | 4456
PIPING/7114/4456/83-2 | 3 | 304W-AAEA200_10S~1/2 | 1/2 | - ELBOW, 90 DEG LR ASME B16.9 BW SCH 10S SS ASTM A403 GR WP304/304L WELDED 1/2" | 1 | ea | 4456 | FITTINGS | 6-7114-83-2 | 1 | P1B206AC | 4456
PIPING/7114/4456/83-2 | 4 | 304-AAFWBB0_10S:150~3/4 | 3/4 | - FLANGE WN CL150 RF ASME B16.5 SCH 10S FORGED SS ASTM A182 GR F304/304L 3/4" | 1 | ea | 4456 | FLANGES | 6-7114-83-2 | 1 | P1B206AC | 4456
PIPING/7114/4456/83-2 | 5 | 304-AAFWBB0_10S:150~1/2 | 1/2 | - FLANGE WN CL150 RF ASME B16.5 SCH 10S FORGED SS ASTM A182 GR F304/304L 1/2" | 1 | ea | 4456 | FLANGES | 6-7114-83-2 | 1 | P1B206AC | 4456
PIPING/7114/4456/84-1 | 1 | 316W-AAPS200_10S~1 | 1 | - PIPE BE WELDED ASME B36.19M SCH 10S SS ASTM A312 GR TP316/316L 1" | 0.6 | ft | 4456 | PIPE | 6-7114-84-1 | 1 | P1B43BL | 4456
PIPING/7114/4456/84-1 | 2 | 316-AAFWBB0_10S:150~1 | 1 | - FLANGE WN CL150 RF ASME B16.5 SCH 10S FORGED SS ASTM A182 GR F316 / 316L 1" | 1 | ea | 4456 | FLANGES | 6-7114-84-1 | 1 | P1B43BL | 4456
PIPING/7114/4456/84-1 | 3 | 316-AAFWBB0_10S:150~1 | 1 | - FLANGE WN CL150 RF ASME B16.5 SCH 10S FORGED SS ASTM A182 GR F316 / 316L 1" | 1 | ea | 4456 | FLANGES | 6-7114-84-1 | 1 | P1B43BL | 4456
PIPING/7114/4456/85-1 | 1 | 316W-AAPS200_10S~3 | 3 | - PIPE BE WELDED ASME B36.19M SCH 10S SS ASTM A312 GR TP316/316L 3" | 6.4 | ft | 4456 | PIPE | 6-7114-85-1 | 1 | P1B43BL | 4456
PIPING/7114/4456/85-1 | 2 | 316W-AARC200_10S~4X3 | 4X3 | - REDUCER, CONC ASME B16.9 BW SCH 10S SS ASTM A403 GR WP316/316L 4X3" | 1 | ea | 4456 | FITTINGS | 6-7114-85-1 | 1 | P1B43BL | 4456
PIPING/7114/4456/85-1 | 3 | 316W-AAEA200_10S~3 | 3 | - ELBOW, 90 DEG LR ASME B16.9 BW SCH 10S SS ASTM A403 GR WP316/316L 3" | 1 | ea | 4456 | FITTINGS | 6-7114-85-1 | 1 | P1B43BL | 4456
PIPING/7114/4456/85-1 | 4 | 316W-AAEA200_10S~3 | 3 | - ELBOW, 90 DEG LR ASME B16.9 BW SCH 10S SS ASTM A403 GR WP316/316L 3" | 1 | ea | 4456 | FITTINGS | 6-7114-85-1 | 1 | P1B43BL | 4456
PIPING/7114/4456/85-1 | 5 | 316-AAFWBB0_10S:150~4 | 4 | - FLANGE WN CL150 RF ASME B16.5 SCH 10S FORGED SS ASTM A182 GR F316 / 316L 4" | 1 | ea | 4456 | FLANGES | 6-7114-85-1 | 1 | P1B43BL | 4456
PIPING/7114/4456/85-1 | 6 | 316-AAFWBB0_10S:150~3 | 3 | - FLANGE WN CL150 RF ASME B16.5 SCH 10S FORGED SS ASTM A182 GR F316 / 316L 3" | 1 | ea | 4456 | FLANGES | 6-7114-85-1 | 1 | P1B43BL | 4456
PIPING/7114/4456/85-2 | 1 | 316W-AAPS200_10S~3 | 3 | - PIPE BE WELDED ASME B36.19M SCH 10S SS ASTM A312 GR TP316/316L 3" | 1.8 | ft | 4456 | PIPE | 6-7114-85-2 | 1 | P1B43BL | 4456
PIPING/7114/4456/85-2 | 2 | 316W-AAEA200_10S~3 | 3 | - ELBOW, 90 DEG LR ASME B16.9 BW SCH 10S SS ASTM A403 GR WP316/316L 3" | 1 | ea | 4456 | FITTINGS | 6-7114-85-2 | 1 | P1B43BL | 4456
PIPING/7114/4456/85-2 | 3 | 316-AAFWBB0_10S:150~3 | 3 | - FLANGE WN CL150 RF ASME B16.5 SCH 10S FORGED SS ASTM A182 GR F316 / 316L 3" | 1 | ea | 4456 | FLANGES | 6-7114-85-2 | 1 | P1B43BL | 4456
PIPING/7114/4456/85-2 | 4 | 316-AAFWBB0_10S:150~3 | 3 | - FLANGE WN CL150 RF ASME B16.5 SCH 10S FORGED SS ASTM A182 GR F316 / 316L 3" | 1 | ea | 4456 | FLANGES | 6-7114-85-2 | 1 | P1B43BL | 4456
PIPING/7114/4456/86-1 | 1 | 316W-AAPS200_10S~3 | 3 | - PIPE BE WELDED ASME B36.19M SCH 10S SS ASTM A312 GR TP316/316L 3" | 5.7 | ft | 4456 | PIPE | 6-7114-86-1 | 1 | P1B43BL | 4456
PIPING/7114/4456/86-1 | 2 | 316W-AAPS200_10S~1 1/2 | 1 1/2 | - PIPE BE WELDED ASME B36.19M SCH 10S SS ASTM A312 GR TP316/316L 1 1/2" | 0.6 | ft | 4456 | PIPE | 6-7114-86-1 | 1 | P1B43BL | 4456
PIPING/7114/4456/86-1 | 3 | 316W-AATA200_10S~3X3 | 3X3 | - TEE, ASME B16.9 BW SCH 10S SS ASTM A403 GR WP316/316L 3X3" | 1 | ea | 4456 | FITTINGS | 6-7114-86-1 | 1 | P1B43BL | 4456
PIPING/7114/4456/86-1 | 4 | 316W-AARE200_10S~3X1 1/2 | 3X1 1/2 | - REDUCER, ECC ASME B16.9 BW SCH 10S SS ASTM A403 GR WP316/316L 3X1 1/2" | 1 | ea | 4456 | FITTINGS | 6-7114-86-1 | 1 | P1B43BL | 4456
PIPING/7114/4456/86-1 | 5 | 316W-AAEA200_10S~3 | 3 | - ELBOW, 90 DEG LR ASME B16.9 BW SCH 10S SS ASTM A403 GR WP316/316L 3" | 1 | ea | 4456 | FITTINGS | 6-7114-86-1 | 1 | P1B43BL | 4456
PIPING/7114/4456/86-1 | 6 | 316W-AAEA200_10S~3 | 3 | - ELBOW, 90 DEG LR ASME B16.9 BW SCH 10S SS ASTM A403 GR WP316/316L 3" | 1 | ea | 4456 | FITTINGS | 6-7114-86-1 | 1 | P1B43BL | 4456
PIPING/7114/4456/86-1 | 7 | 316W-AAEA200_10S~3 | 3 | - ELBOW, 90 DEG LR ASME B16.9 BW SCH 10S SS ASTM A403 GR WP316/316L 3" | 1 | ea | 4456 | FITTINGS | 6-7114-86-1 | 1 | P1B43BL | 4456
PIPING/7114/4456/86-1 | 8 | 316-AAFWBB0_10S:150~3 | 3 | - FLANGE WN CL150 RF ASME B16.5 SCH 10S FORGED SS ASTM A182 GR F316 / 316L 3" | 1 | ea | 4456 | FLANGES | 6-7114-86-1 | 1 | P1B43BL | 4456
PIPING/7114/4456/86-1 | 9 | 316-AAFWBB0_10S:150~3 | 3 | - FLANGE WN CL150 RF ASME B16.5 SCH 10S FORGED SS ASTM A182 GR F316 / 316L 3" | 1 | ea | 4456 | FLANGES | 6-7114-86-1 | 1 | P1B43BL | 4456
PIPING/7114/4456/86-1 | 10 | 316-AAFWBB0_10S:150~1 1/2 | 1 1/2 | - FLANGE WN CL150 RF ASME B16.5 SCH 10S FORGED SS ASTM A182 GR F316 / 316L 1 1/2" | 1 | ea | 4456 | FLANGES | 6-7114-86-1 | 1 | P1B43BL | 4456
PIPING/7114/4456/87-1 | 1 | 316W-AARE200_10S~3X1 1/2 | 3X1 1/2 | - REDUCER, ECC ASME B16.9 BW SCH 10S SS ASTM A403 GR WP316/316L 3X1 1/2" | 1 | ea | 4456 | FITTINGS | 6-7114-87-1 | 1 | P1B43BL | 4456
PIPING/7114/4456/87-1 | 2 | 316W-AAEA200_10S~1 1/2 | 1 1/2 | - ELBOW, 90 DEG LR ASME B16.9 BW SCH 10S SS ASTM A403 GR WP316/316L 1 1/2" | 1 | ea | 4456 | FITTINGS | 6-7114-87-1 | 1 | P1B43BL | 4456
PIPING/7114/4456/87-1 | 3 | 316-AAFWBB0_10S:150~3 | 3 | - FLANGE WN CL150 RF ASME B16.5 SCH 10S FORGED SS ASTM A182 GR F316 / 316L 3" | 1 | ea | 4456 | FLANGES | 6-7114-87-1 | 1 | P1B43BL | 4456
PIPING/7114/4456/87-1 | 4 | 316-AAFWBB0_10S:150~1 1/2 | 1 1/2 | - FLANGE WN CL150 RF ASME B16.5 SCH 10S FORGED SS ASTM A182 GR F316 / 316L 1 1/2" | 1 | ea | 4456 | FLANGES | 6-7114-87-1 | 1 | P1B43BL | 4456
PIPING/7114/4456/88-1 | 1 | 316W-AAPS200_10S~1 | 1 | - PIPE BE WELDED ASME B36.19M SCH 10S SS ASTM A312 GR TP316/316L 1" | 0.5 | ft | 4456 | PIPE | 6-7114-88-1 | 1 | P1B43BL | 4456
PIPING/7114/4456/88-1 | 2 | 316W-AARE200_10S~3X1 | 3X1 | - REDUCER, ECC ASME B16.9 BW SCH 10S SS ASTM A403 GR WP316/316L 3X1" | 1 | ea | 4456 | FITTINGS | 6-7114-88-1 | 1 | P1B43BL | 4456
PIPING/7114/4456/88-1 | 3 | 316-AAFWBB0_10S:150~3 | 3 | - FLANGE WN CL150 RF ASME B16.5 SCH 10S FORGED SS ASTM A182 GR F316 / 316L 3" | 1 | ea | 4456 | FLANGES | 6-7114-88-1 | 1 | P1B43BL | 4456
PIPING/7114/4456/88-1 | 4 | 316-AAFWBB0_10S:150~1 | 1 | - FLANGE WN CL150 RF ASME B16.5 SCH 10S FORGED SS ASTM A182 GR F316 / 316L 1" | 1 | ea | 4456 | FLANGES | 6-7114-88-1 | 1 | P1B43BL | 4456
PIPING/7114/4456/88-2 | 1 | 316W-AAPS200_10S~1 | 1 | - PIPE BE WELDED ASME B36.19M SCH 10S SS ASTM A312 GR TP316/316L 1" | 0.3 | ft | 4456 | PIPE | 6-7114-88-2 | 1 | P1B43BL | 4456
PIPING/7114/4456/88-2 | 2 | 316-AAFHBB0_150~1 | 1 | - FLANGE SO CL150 RF ASME B16.5 FORGED SS ASTM A182 GR F316 / 316L 1" | 1 | ea | 4456 | FLANGES | 6-7114-88-2 | 1 | P1B43BL | 4456
PIPING/7114/4456/88-2 | 3 | 316-AAFHBB0_150~1 | 1 | - FLANGE SO CL150 RF ASME B16.5 FORGED SS ASTM A182 GR F316 / 316L 1" | 1 | ea | 4456 | FLANGES | 6-7114-88-2 | 1 | P1B43BL | 4456
PIPING/7114/4456/88-3 | 1 | 316W-AAPS200_10S~1 | 1 | - PIPE BE WELDED ASME B36.19M SCH 10S SS ASTM A312 GR TP316/316L 1" | 0.7 | ft | 4456 | PIPE | 6-7114-88-3 | 1 | P1B43BL | 4456
PIPING/7114/4456/88-3 | 2 | 316W-AAEA200_10S~1 | 1 | - ELBOW, 90 DEG LR ASME B16.9 BW SCH 10S SS ASTM A403 GR WP316/316L 1" | 1 | ea | 4456 | FITTINGS | 6-7114-88-3 | 1 | P1B43BL | 4456
PIPING/7114/4456/88-3 | 3 | 316W-AAEA200_10S~1 | 1 | - ELBOW, 90 DEG LR ASME B16.9 BW SCH 10S SS ASTM A403 GR WP316/316L 1" | 1 | ea | 4456 | FITTINGS | 6-7114-88-3 | 1 | P1B43BL | 4456
PIPING/7114/4456/88-3 | 4 | 316-AAFWBB0_10S:150~1 | 1 | - FLANGE WN CL150 RF ASME B16.5 SCH 10S FORGED SS ASTM A182 GR F316 / 316L 1" | 1 | ea | 4456 | FLANGES | 6-7114-88-3 | 1 | P1B43BL | 4456
PIPING/7114/4456/88-3 | 5 | 316-AAFWBB0_10S:150~1 | 1 | - FLANGE WN CL150 RF ASME B16.5 SCH 10S FORGED SS ASTM A182 GR F316 / 316L 1" | 1 | ea | 4456 | FLANGES | 6-7114-88-3 | 1 | P1B43BL | 4456
PIPING/7114/4456/89-1 | 1 | 316W-AAPS200_10S~1 | 1 | - PIPE BE WELDED ASME B36.19M SCH 10S SS ASTM A312 GR TP316/316L 1" | 1.4 | ft | 4456 | PIPE | 6-7114-89-1 | 1 | P1B43BL | 4456
PIPING/7114/4456/89-1 | 2 | 316W-AATA200_10S~1X1 | 1X1 | - TEE, ASME B16.9 BW SCH 10S SS ASTM A403 GR WP316/316L 1X1" | 1 | ea | 4456 | FITTINGS | 6-7114-89-1 | 1 | P1B43BL | 4456
PIPING/7114/4456/89-1 | 3 | 316-AAFHBB0_150~1 | 1 | - FLANGE SO CL150 RF ASME B16.5 FORGED SS ASTM A182 GR F316 / 316L 1" | 1 | ea | 4456 | FLANGES | 6-7114-89-1 | 1 | P1B43BL | 4456
PIPING/7114/4456/89-1 | 4 | 316-AAFWBB0_10S:150~1 | 1 | - FLANGE WN CL150 RF ASME B16.5 SCH 10S FORGED SS ASTM A182 GR F316 / 316L 1" | 1 | ea | 4456 | FLANGES | 6-7114-89-1 | 1 | P1B43BL | 4456
PIPING/7114/4456/89-1 | 5 | 316-AAFWBB0_10S:150~1 | 1 | - FLANGE WN CL150 RF ASME B16.5 SCH 10S FORGED SS ASTM A182 GR F316 / 316L 1" | 1 | ea | 4456 | FLANGES | 6-7114-89-1 | 1 | P1B43BL | 4456
PIPING/7114/4456/89-2 | 1 | 316W-AAPS200_10S~1 | 1 | - PIPE BE WELDED ASME B36.19M SCH 10S SS ASTM A312 GR TP316/316L 1" | 0.6 | ft | 4456 | PIPE | 6-7114-89-2 | 1 | P1B43BL | 4456
PIPING/7114/4456/89-2 | 2 | 316W-AARE200_10S~2X1 | 2X1 | - REDUCER, ECC ASME B16.9 BW SCH 10S SS ASTM A403 GR WP316/316L 2X1" | 1 | ea | 4456 | FITTINGS | 6-7114-89-2 | 1 | P1B43BL | 4456
PIPING/7114/4456/89-2 | 3 | 316W-AATA200_10S~1X1 | 1X1 | - TEE, ASME B16.9 BW SCH 10S SS ASTM A403 GR WP316/316L 1X1" | 1 | ea | 4456 | FITTINGS | 6-7114-89-2 | 1 | P1B43BL | 4456
PIPING/7114/4456/89-2 | 4 | 316W-AAEA200_10S~1 | 1 | - ELBOW, 90 DEG LR ASME B16.9 BW SCH 10S SS ASTM A403 GR WP316/316L 1" | 1 | ea | 4456 | FITTINGS | 6-7114-89-2 | 1 | P1B43BL | 4456
PIPING/7114/4456/89-2 | 5 | 316-AAFWBB0_10S:150~2 | 2 | - FLANGE WN CL150 RF ASME B16.5 SCH 10S FORGED SS ASTM A182 GR F316 / 316L 2" | 1 | ea | 4456 | FLANGES | 6-7114-89-2 | 1 | P1B43BL | 4456
PIPING/7114/4456/89-2 | 6 | 316-AAFWBB0_10S:150~1 | 1 | - FLANGE WN CL150 RF ASME B16.5 SCH 10S FORGED SS ASTM A182 GR F316 / 316L 1" | 1 | ea | 4456 | FLANGES | 6-7114-89-2 | 1 | P1B43BL | 4456
PIPING/7114/4456/89-2 | 7 | 316-AAFWBB0_10S:150~1 | 1 | - FLANGE WN CL150 RF ASME B16.5 SCH 10S FORGED SS ASTM A182 GR F316 / 316L 1" | 1 | ea | 4456 | FLANGES | 6-7114-89-2 | 1 | P1B43BL | 4456
PIPING/7114/4456/9-1 | 1 | A106-AAPA100_XS~1 1/2 | 1 1/2 | - PIPE BE SMLS ASME B36.10M XS CS, ASTM A106 1 1/2" | 11.8 | ft | 4456 | PIPE | 6-7114-9-1 | 1 | P1A4L | 4456
PIPING/7114/4456/9-1 | 2 | CS-AAEA200_XS~1 1/2 | 1 1/2 | - ELBOW, 90 DEG LR ASME B16.9 BW XS CS ASTM A234 GR WPB 1 1/2" | 1 | ea | 4456 | FITTINGS | 6-7114-9-1 | 1 | P1A4L | 4456
PIPING/7114/4456/9-1 | 3 | CS-AAEA200_XS~1 1/2 | 1 1/2 | - ELBOW, 90 DEG LR ASME B16.9 BW XS CS ASTM A234 GR WPB 1 1/2" | 1 | ea | 4456 | FITTINGS | 6-7114-9-1 | 1 | P1A4L | 4456
PIPING/7114/4456/9-1 | 4 | CS-AAEA200_XS~1 1/2 | 1 1/2 | - ELBOW, 90 DEG LR ASME B16.9 BW XS CS ASTM A234 GR WPB 1 1/2" | 1 | ea | 4456 | FITTINGS | 6-7114-9-1 | 1 | P1A4L | 4456
PIPING/7114/4456/9-1 | 5 | CS-AAFHBB0_150~1 1/2 | 1 1/2 | - FLANGE SO CL150 RF ASME B16.5 FS ASTM A105 1 1/2" | 1 | ea | 4456 | FLANGES | 6-7114-9-1 | 1 | P1A4L | 4456
PIPING/7114/4456/9-1 | 6 | CS-AAFHBB0_150~1 1/2 | 1 1/2 | - FLANGE SO CL150 RF ASME B16.5 FS ASTM A105 1 1/2" | 1 | ea | 4456 | FLANGES | 6-7114-9-1 | 1 | P1A4L | 4456
PIPING/7114/4456/9-2 | 1 | A106-AAPA100_XS~1 1/2 | 1 1/2 | - PIPE BE SMLS ASME B36.10M XS CS, ASTM A106 1 1/2" | 4.2 | ft | 4456 | PIPE | 6-7114-9-2 | 1 | P1A4L | 4456
PIPING/7114/4456/9-2 | 2 | CS-AARE200_XS~1 1/2X1 | 1 1/2X1 | - REDUCER, ECC ASME B16.9 BW XS CS ASTM A234 GR WPB 1 1/2X1" | 1 | ea | 4456 | FITTINGS | 6-7114-9-2 | 1 | P1A4L | 4456
PIPING/7114/4456/9-2 | 3 | CS-AAFHBB0_150~1 1/2 | 1 1/2 | - FLANGE SO CL150 RF ASME B16.5 FS ASTM A105 1 1/2" | 1 | ea | 4456 | FLANGES | 6-7114-9-2 | 1 | P1A4L | 4456
PIPING/7114/4456/9-2 | 4 | CS-AAFWBB0_XS:150~1 | 1 | - FLANGE WN CL150 RF ASME B16.5 XS FS ASTM A105 1" | 1 | ea | 4456 | FLANGES | 6-7114-9-2 | 1 | P1A4L | 4456
PIPING/7114/4456/9-3 | 1 | A53W-AAPS200_STD~3 | 3 | - PIPE BE WELDED ASME B36.10M STD WT CS ASTM A53 GR B 3" | 0.6 | ft | 4456 | PIPE | 6-7114-9-3 | 1 | P1A4L | 4456
PIPING/7114/4456/9-3 | 2 | A106-AAPA100_XS~2 | 2 | - PIPE BE SMLS ASME B36.10M XS CS ASTM A106 2" | 0.5 | ft | 4456 | PIPE | 6-7114-9-3 | 1 | P1A4L | 4456
PIPING/7114/4456/9-3 | 3 | A106-AAPA100_XS~1 | 1 | - PIPE BE SMLS ASME B36.10M XS CS, ASTM A106 1" | 0.7 | ft | 4456 | PIPE | 6-7114-9-3 | 1 | P1A4L | 4456
PIPING/7114/4456/9-3 | 4 | CS-AARE200_STDXXS~3X2 | 3X2 | - REDUCER, ECC ASME B16.9 BW STD WT x XS CS ASTM A234 GR WPB 3X2" | 1 | ea | 4456 | FITTINGS | 6-7114-9-3 | 1 | P1A4L | 4456
PIPING/7114/4456/9-3 | 5 | CS-AARE200_STDXXS~3X2 | 3X2 | - REDUCER, ECC ASME B16.9 BW STD WT x XS CS ASTM A234 GR WPB 3X2" | 1 | ea | 4456 | FITTINGS | 6-7114-9-3 | 1 | P1A4L | 4456
PIPING/7114/4456/9-3 | 6 | CS-NATY530_3000~3X1 | 3X1 | - THREDOLET MSS SP-97 CL3000 FS ASTM A105 3X1" | 1 | ea | 4456 | FITTINGS | 6-7114-9-3 | 1 | P1A4L | 4456
PIPING/7114/4456/9-3 | 7 | CS-AATA200_XS~2X2 | 2X2 | - TEE, ASME B16.9 BW XS CS ASTM A234 GR WPB 2X2" | 1 | ea | 4456 | FITTINGS | 6-7114-9-3 | 1 | P1A4L | 4456
PIPING/7114/4456/9-3 | 8 | CS-AARE200_XS~2X1 | 2X1 | - REDUCER, ECC ASME B16.9 BW XS CS ASTM A234 GR WPB 2X1" | 1 | ea | 4456 | FITTINGS | 6-7114-9-3 | 1 | P1A4L | 4456
PIPING/7114/4456/9-3 | 9 | CS-AAEA200_XS~1 | 1 | - ELBOW, 90 DEG LR ASME B16.9 BW XS CS ASTM A234 GR WPB 1" | 1 | ea | 4456 | FITTINGS | 6-7114-9-3 | 1 | P1A4L | 4456
PIPING/7114/4456/9-3 | 10 | CS-AAFHBB0_150~2 | 2 | - FLANGE SO CL150 RF ASME B16.5 FS ASTM A105 2" | 1 | ea | 4456 | FLANGES | 6-7114-9-3 | 1 | P1A4L | 4456
PIPING/7114/4456/9-3 | 11 | CS-AAFWBB0_XS:150~2 | 2 | - FLANGE WN CL150 RF ASME B16.5 XS FS ASTM A105 2" | 1 | ea | 4456 | FLANGES | 6-7114-9-3 | 1 | P1A4L | 4456
PIPING/7114/4456/9-3 | 12 | CS-AAFWBB0_XS:150~1 | 1 | - FLANGE WN CL150 RF ASME B16.5 XS FS ASTM A105 1" | 1 | ea | 4456 | FLANGES | 6-7114-9-3 | 1 | P1A4L | 4456
PIPING/7114/4456/90-1 | 1 | 316W-AAPS200_10S~1 | 1 | - PIPE BE WELDED ASME B36.19M SCH 10S SS ASTM A312 GR TP316/316L 1" | 0.6 | ft | 4456 | PIPE | 6-7114-90-1 | 1 | P1B43BL | 4456
PIPING/7114/4456/90-1 | 2 | 316W-AARE200_10S~2X1 | 2X1 | - REDUCER, ECC ASME B16.9 BW SCH 10S SS ASTM A403 GR WP316/316L 2X1" | 1 | ea | 4456 | FITTINGS | 6-7114-90-1 | 1 | P1B43BL | 4456
PIPING/7114/4456/90-1 | 3 | 316W-AATA200_10S~1X1 | 1X1 | - TEE, ASME B16.9 BW SCH 10S SS ASTM A403 GR WP316/316L 1X1" | 1 | ea | 4456 | FITTINGS | 6-7114-90-1 | 1 | P1B43BL | 4456
PIPING/7114/4456/90-1 | 4 | 316W-AAEA200_10S~1 | 1 | - ELBOW, 90 DEG LR ASME B16.9 BW SCH 10S SS ASTM A403 GR WP316/316L 1" | 1 | ea | 4456 | FITTINGS | 6-7114-90-1 | 1 | P1B43BL | 4456
PIPING/7114/4456/90-1 | 5 | 316-AAFWBB0_10S:150~2 | 2 | - FLANGE WN CL150 RF ASME B16.5 SCH 10S FORGED SS ASTM A182 GR F316 / 316L 2" | 1 | ea | 4456 | FLANGES | 6-7114-90-1 | 1 | P1B43BL | 4456
PIPING/7114/4456/90-1 | 6 | 316-AAFWBB0_10S:150~1 | 1 | - FLANGE WN CL150 RF ASME B16.5 SCH 10S FORGED SS ASTM A182 GR F316 / 316L 1" | 1 | ea | 4456 | FLANGES | 6-7114-90-1 | 1 | P1B43BL | 4456
PIPING/7114/4456/90-1 | 7 | 316-AAFWBB0_10S:150~1 | 1 | - FLANGE WN CL150 RF ASME B16.5 SCH 10S FORGED SS ASTM A182 GR F316 / 316L 1" | 1 | ea | 4456 | FLANGES | 6-7114-90-1 | 1 | P1B43BL | 4456
PIPING/7114/4456/91-1 | 1 | 316W-AAPS200_10S~3 | 3 | - PIPE BE WELDED ASME B36.19M SCH 10S SS ASTM A312 GR TP316/316L 3" | 24.4 | ft | 4456 | PIPE | 6-7114-91-1 | 1 | P1B43BL | 4456
PIPING/7114/4456/91-1 | 2 | 316W-AAEA200_10S~3 | 3 | - ELBOW, 90 DEG LR ASME B16.9 BW SCH 10S SS ASTM A403 GR WP316/316L 3" | 1 | ea | 4456 | FITTINGS | 6-7114-91-1 | 1 | P1B43BL | 4456
PIPING/7114/4456/91-1 | 3 | 316W-AAEA200_10S~3 | 3 | - ELBOW, 90 DEG LR ASME B16.9 BW SCH 10S SS ASTM A403 GR WP316/316L 3" | 1 | ea | 4456 | FITTINGS | 6-7114-91-1 | 1 | P1B43BL | 4456
PIPING/7114/4456/91-1 | 4 | 316W-AAEA200_10S~3 | 3 | - ELBOW, 90 DEG LR ASME B16.9 BW SCH 10S SS ASTM A403 GR WP316/316L 3" | 1 | ea | 4456 | FITTINGS | 6-7114-91-1 | 1 | P1B43BL | 4456
PIPING/7114/4456/91-1 | 5 | 316-AAFWBB0_10S:150~3 | 3 | - FLANGE WN CL150 RF ASME B16.5 SCH 10S FORGED SS ASTM A182 GR F316 / 316L 3" | 1 | ea | 4456 | FLANGES | 6-7114-91-1 | 1 | P1B43BL | 4456
PIPING/7114/4456/92-1 | 1 | 316W-AAPS200_10S~3 | 3 | - PIPE BE WELDED ASME B36.19M SCH 10S SS ASTM A312 GR TP316/316L 3" | 0.5 | ft | 4456 | PIPE | 6-7114-92-1 | 1 | P1B43BL | 4456
PIPING/7114/4456/92-1 | 2 | 316-NATW2S0_10S~3X1/2 | 3X1/2 | - WELDOLET MSS SP-97 SCH 10S FORGED SS ASTM A182 GR F316 / 316L 3X1/2" | 1 | ea | 4456 | FITTINGS | 6-7114-92-1 | 1 | P1B43BL | 4456
PIPING/7114/4456/92-1 | 3 | 316W-AAEA200_10S~3 | 3 | - ELBOW, 90 DEG LR ASME B16.9 BW SCH 10S SS ASTM A403 GR WP316/316L 3" | 1 | ea | 4456 | FITTINGS | 6-7114-92-1 | 1 | P1B43BL | 4456
PIPING/7114/4456/92-1 | 4 | 316W-AAEA200_10S~3 | 3 | - ELBOW, 90 DEG LR ASME B16.9 BW SCH 10S SS ASTM A403 GR WP316/316L 3" | 1 | ea | 4456 | FITTINGS | 6-7114-92-1 | 1 | P1B43BL | 4456
PIPING/7114/4456/92-1 | 5 | 316-AAFWBB0_10S:150~3 | 3 | - FLANGE WN CL150 RF ASME B16.5 SCH 10S FORGED SS ASTM A182 GR F316 / 316L 3" | 1 | ea | 4456 | FLANGES | 6-7114-92-1 | 1 | P1B43BL | 4456
PIPING/7114/4456/92-1 | 6 | 316-AAFWBB0_10S:150~1/2 | 1/2 | - FLANGE WN CL150 RF ASME B16.5 SCH 10S FORGED SS ASTM A182 GR F316 / 316L 1/2" | 1 | ea | 4456 | FLANGES | 6-7114-92-1 | 1 | P1B43BL | 4456
PIPING/7114/4456/92-2 | 1 | 316-AAFBBB0_150~1/2 | 1/2 | - FLANGE BLIND CL150 RF ASME B16.5 FORGED SS ASTM A182 GR F316 / 316L 1/2" | 1 | ea | 4456 | FLANGES | 6-7114-92-2 | 1 | P1B43BL | 4456
PIPING/7114/4456/93-1 | 1 | 316W-AAPS200_10S~3 | 3 | - PIPE BE WELDED ASME B36.19M SCH 10S SS ASTM A312 GR TP316/316L 3" | 1.3 | ft | 4456 | PIPE | 6-7114-93-1 | 1 | P1B43BL | 4456
PIPING/7114/4456/93-1 | 2 | 316W-AAPS200_10S~1 | 1 | - PIPE BE WELDED ASME B36.19M SCH 10S SS ASTM A312 GR TP316/316L 1" | 0.3 | ft | 4456 | PIPE | 6-7114-93-1 | 1 | P1B43BL | 4456
PIPING/7114/4456/93-1 | 3 | 316-NATW2S0_10S~3X1 | 3X1 | - WELDOLET MSS SP-97 SCH 10S FORGED SS ASTM A182 GR F316 / 316L 3X1" | 1 | ea | 4456 | FITTINGS | 6-7114-93-1 | 1 | P1B43BL | 4456
PIPING/7114/4456/93-1 | 4 | 316W-AAEA200_10S~3 | 3 | - ELBOW, 90 DEG LR ASME B16.9 BW SCH 10S SS ASTM A403 GR WP316/316L 3" | 1 | ea | 4456 | FITTINGS | 6-7114-93-1 | 1 | P1B43BL | 4456
PIPING/7114/4456/93-1 | 5 | 316W-AAEA200_10S~1 | 1 | - ELBOW, 90 DEG LR ASME B16.9 BW SCH 10S SS ASTM A403 GR WP316/316L 1" | 1 | ea | 4456 | FITTINGS | 6-7114-93-1 | 1 | P1B43BL | 4456
PIPING/7114/4456/93-1 | 6 | 316-AAFWBB0_10S:150~3 | 3 | - FLANGE WN CL150 RF ASME B16.5 SCH 10S FORGED SS ASTM A182 GR F316 / 316L 3" | 1 | ea | 4456 | FLANGES | 6-7114-93-1 | 1 | P1B43BL | 4456
PIPING/7114/4456/93-1 | 7 | 316-AAFWBB0_10S:150~3 | 3 | - FLANGE WN CL150 RF ASME B16.5 SCH 10S FORGED SS ASTM A182 GR F316 / 316L 3" | 1 | ea | 4456 | FLANGES | 6-7114-93-1 | 1 | P1B43BL | 4456
PIPING/7114/4456/93-1 | 8 | 316-AAFWBB0_10S:150~1 | 1 | - FLANGE WN CL150 RF ASME B16.5 SCH 10S FORGED SS ASTM A182 GR F316 / 316L 1" | 1 | ea | 4456 | FLANGES | 6-7114-93-1 | 1 | P1B43BL | 4456
PIPING/7114/4456/94-1 | 1 | 316W-AARE200_10S~3X2 | 3X2 | - REDUCER, ECC ASME B16.9 BW SCH 10S SS ASTM A403 GR WP316/316L 3X2" | 1 | ea | 4456 | FITTINGS | 6-7114-94-1 | 1 | P1B43BL | 4456
PIPING/7114/4456/94-1 | 2 | 316W-AAEA200_10S~2 | 2 | - ELBOW, 90 DEG LR ASME B16.9 BW SCH 10S SS ASTM A403 GR WP316/316L 2" | 1 | ea | 4456 | FITTINGS | 6-7114-94-1 | 1 | P1B43BL | 4456
PIPING/7114/4456/94-1 | 3 | 316W-AAEA200_10S~2 | 2 | - ELBOW, 90 DEG LR ASME B16.9 BW SCH 10S SS ASTM A403 GR WP316/316L 2" | 1 | ea | 4456 | FITTINGS | 6-7114-94-1 | 1 | P1B43BL | 4456
PIPING/7114/4456/94-1 | 4 | 316-AAFWBB0_10S:150~3 | 3 | - FLANGE WN CL150 RF ASME B16.5 SCH 10S FORGED SS ASTM A182 GR F316 / 316L 3" | 1 | ea | 4456 | FLANGES | 6-7114-94-1 | 1 | P1B43BL | 4456
PIPING/7114/4456/94-1 | 5 | 316-AAFWBB0_10S:150~2 | 2 | - FLANGE WN CL150 RF ASME B16.5 SCH 10S FORGED SS ASTM A182 GR F316 / 316L 2" | 1 | ea | 4456 | FLANGES | 6-7114-94-1 | 1 | P1B43BL | 4456
PIPING/7114/4456/95-1 | 1 | 304W-AATA200_10S~4X3 | 4X3 | - TEE, ASME B16.9 BW SCH 10S SS ASTM A403 GR WP304/304L WELDED 4X3" | 1 | ea | 4456 | FITTINGS | 6-7114-95-1 | 1 | P1B206AC | 4456
PIPING/7114/4456/95-1 | 2 | 304W-AARC200_10S~4X2 | 4X2 | - REDUCER, CONC ASME B16.9 BW SCH 10S SS ASTM A403 GR WP304/304L WELDED 4X2" | 1 | ea | 4456 | FITTINGS | 6-7114-95-1 | 1 | P1B206AC | 4456
PIPING/7114/4456/95-1 | 3 | 304-AAFWBB0_10S:150~4 | 4 | - FLANGE WN CL150 RF ASME B16.5 SCH 10S FORGED SS ASTM A182 GR F304/304L 4" | 1 | ea | 4456 | FLANGES | 6-7114-95-1 | 1 | P1B206AC | 4456
PIPING/7114/4456/95-1 | 4 | 304-AAFWBB0_10S:150~3 | 3 | - FLANGE WN CL150 RF ASME B16.5 SCH 10S FORGED SS ASTM A182 GR F304/304L 3" | 1 | ea | 4456 | FLANGES | 6-7114-95-1 | 1 | P1B206AC | 4456
PIPING/7114/4456/95-1 | 5 | 304-AAFWBB0_10S:150~2 | 2 | - FLANGE WN CL150 RF ASME B16.5 SCH 10S FORGED SS ASTM A182 GR F304/304L 2" | 1 | ea | 4456 | FLANGES | 6-7114-95-1 | 1 | P1B206AC | 4456
PIPING/7114/4456/96-1 | 1 | 304W-AAPS200_10S~2 | 2 | - PIPE BE WELDED ASME B36.19M SCH 10S SS ASTM A312 GR TP304/304L 2" | 2 | ft | 4456 | PIPE | 6-7114-96-1 | 1 | P1B206AC | 4456
PIPING/7114/4456/96-1 | 2 | 304W-AAEC200_10S~2 | 2 | - ELBOW, 45 DEG LR ASME B16.9 BW SCH 10S SS ASTM A403 GR WP304/304L WELDED 2" | 1 | ea | 4456 | FITTINGS | 6-7114-96-1 | 1 | P1B206AC | 4456
PIPING/7114/4456/96-1 | 3 | 304W-AAEA200_10S~2 | 2 | - ELBOW, 90 DEG LR ASME B16.9 BW SCH 10S SS ASTM A403 GR WP304/304L WELDED 2" | 1 | ea | 4456 | FITTINGS | 6-7114-96-1 | 1 | P1B206AC | 4456
PIPING/7114/4456/96-1 | 4 | 304-AAFWBB0_10S:150~2 | 2 | - FLANGE WN CL150 RF ASME B16.5 SCH 10S FORGED SS ASTM A182 GR F304/304L 2" | 1 | ea | 4456 | FLANGES | 6-7114-96-1 | 1 | P1B206AC | 4456
PIPING/7114/4456/96-2 | 1 | 304W-AAPS200_10S~2 | 2 | - PIPE BE WELDED ASME B36.19M SCH 10S SS ASTM A312 GR TP304/304L 2" | 18.3 | ft | 4456 | PIPE | 6-7114-96-2 | 1 | P1B206AC | 4456
PIPING/7114/4456/96-2 | 2 | 304W-AAEA200_10S~2 | 2 | - ELBOW, 90 DEG LR ASME B16.9 BW SCH 10S SS ASTM A403 GR WP304/304L WELDED 2" | 1 | ea | 4456 | FITTINGS | 6-7114-96-2 | 1 | P1B206AC | 4456
PIPING/7114/4456/96-2 | 3 | 304W-AAEA200_10S~2 | 2 | - ELBOW, 90 DEG LR ASME B16.9 BW SCH 10S SS ASTM A403 GR WP304/304L WELDED 2" | 1 | ea | 4456 | FITTINGS | 6-7114-96-2 | 1 | P1B206AC | 4456
PIPING/7114/4456/96-2 | 4 | 304W-AAEA200_10S~2 | 2 | - ELBOW, 90 DEG LR ASME B16.9 BW SCH 10S SS ASTM A403 GR WP304/304L WELDED 2" | 1 | ea | 4456 | FITTINGS | 6-7114-96-2 | 1 | P1B206AC | 4456
PIPING/7114/4456/96-2 | 5 | 304W-AAEA200_10S~2 | 2 | - ELBOW, 90 DEG LR ASME B16.9 BW SCH 10S SS ASTM A403 GR WP304/304L WELDED 2" | 1 | ea | 4456 | FITTINGS | 6-7114-96-2 | 1 | P1B206AC | 4456
PIPING/7114/4456/96-2 | 6 | 304-AAFWBB0_10S:150~2 | 2 | - FLANGE WN CL150 RF ASME B16.5 SCH 10S FORGED SS ASTM A182 GR F304/304L 2" | 1 | ea | 4456 | FLANGES | 6-7114-96-2 | 1 | P1B206AC | 4456
PIPING/7114/4456/97-1 | 1 | CS-AATA200_XS~1X1/2 | 1X1/2 | - TEE, ASME B16.9 BW XS CS ASTM A234 GR WPB 1X1/2" | 1 | ea | 4456 | FITTINGS | 6-7114-97-1 | 1 | P1A4L | 4456
PIPING/7114/4456/97-1 | 2 | CS-AAFWBB0_XS:150~1 | 1 | - FLANGE WN CL150 RF ASME B16.5 XS FS ASTM A105 1" | 1 | ea | 4456 | FLANGES | 6-7114-97-1 | 1 | P1A4L | 4456
PIPING/7114/4456/97-1 | 3 | CS-AAFWBB0_XS:150~1/2 | 1/2 | - FLANGE WN CL150 RF ASME B16.5 XS FS ASTM A105 1/2" | 1 | ea | 4456 | FLANGES | 6-7114-97-1 | 1 | P1A4L | 4456
PIPING/7114/4456/97-2 | 1 | A106-AAPA100_XS~2 | 2 | - PIPE BE SMLS ASME B36.10M XS CS ASTM A106 2" | 2.4 | ft | 4456 | PIPE | 6-7114-97-2 | 1 | P1A4L | 4456
PIPING/7114/4456/97-2 | 2 | A106-AAPA100_XS~1 | 1 | - PIPE BE SMLS ASME B36.10M XS CS, ASTM A106 1" | 7.6 | ft | 4456 | PIPE | 6-7114-97-2 | 1 | P1A4L | 4456
PIPING/7114/4456/97-2 | 3 | CS-AATA200_XS~2X1 | 2X1 | - TEE, ASME B16.9 BW XS CS ASTM A234 GR WPB 2X1" | 1 | ea | 4456 | FITTINGS | 6-7114-97-2 | 1 | P1A4L | 4456
PIPING/7114/4456/97-2 | 4 | CS-AAEA200_XS~2 | 2 | - ELBOW, 90 DEG LR ASME B16.9 BW XS CS ASTM A234 GR WPB 2" | 1 | ea | 4456 | FITTINGS | 6-7114-97-2 | 1 | P1A4L | 4456
PIPING/7114/4456/97-2 | 5 | CS-AAEA200_XS~1 | 1 | - ELBOW, 90 DEG LR ASME B16.9 BW XS CS ASTM A234 GR WPB 1" | 1 | ea | 4456 | FITTINGS | 6-7114-97-2 | 1 | P1A4L | 4456
PIPING/7114/4456/97-2 | 6 | CS-AAEA200_XS~1 | 1 | - ELBOW, 90 DEG LR ASME B16.9 BW XS CS ASTM A234 GR WPB 1" | 1 | ea | 4456 | FITTINGS | 6-7114-97-2 | 1 | P1A4L | 4456
PIPING/7114/4456/97-2 | 7 | CS-AAFHBB0_150~2 | 2 | - FLANGE SO CL150 RF ASME B16.5 FS ASTM A105 2" | 1 | ea | 4456 | FLANGES | 6-7114-97-2 | 1 | P1A4L | 4456
PIPING/7114/4456/97-2 | 8 | CS-AAFHBB0_150~2 | 2 | - FLANGE SO CL150 RF ASME B16.5 FS ASTM A105 2" | 1 | ea | 4456 | FLANGES | 6-7114-97-2 | 1 | P1A4L | 4456
PIPING/7114/4456/98-1 | 1 | A106-AAPA100_XS~2 | 2 | - PIPE BE SMLS ASME B36.10M XS CS ASTM A106 2" | 2 | ft | 4456 | PIPE | 6-7114-98-1 | 1 | P1A4L | 4456
PIPING/7114/4456/98-1 | 2 | CS-AARE200_XS~2X1 | 2X1 | - REDUCER, ECC ASME B16.9 BW XS CS ASTM A234 GR WPB 2X1" | 1 | ea | 4456 | FITTINGS | 6-7114-98-1 | 1 | P1A4L | 4456
PIPING/7114/4456/98-1 | 3 | CS-NATW2X0_XS~2X1/2 | 2X1/2 | - WELDOLET MSS SP-97 XS FS ASTM A105 2X1/2" | 1 | ea | 4456 | FITTINGS | 6-7114-98-1 | 1 | P1A4L | 4456
PIPING/7114/4456/98-1 | 4 | CS-AAEA200_XS~2 | 2 | - ELBOW, 90 DEG LR ASME B16.9 BW XS CS ASTM A234 GR WPB 2" | 1 | ea | 4456 | FITTINGS | 6-7114-98-1 | 1 | P1A4L | 4456
PIPING/7114/4456/98-1 | 5 | CS-AAFHBB0_150~2 | 2 | - FLANGE SO CL150 RF ASME B16.5 FS ASTM A105 2" | 1 | ea | 4456 | FLANGES | 6-7114-98-1 | 1 | P1A4L | 4456
PIPING/7114/4456/98-1 | 6 | CS-AAFWBB0_XS:150~1 | 1 | - FLANGE WN CL150 RF ASME B16.5 XS FS ASTM A105 1" | 1 | ea | 4456 | FLANGES | 6-7114-98-1 | 1 | P1A4L | 4456
PIPING/7114/4456/98-1 | 7 | CS-AAFWBB0_XS:150~1/2 | 1/2 | - FLANGE WN CL150 RF ASME B16.5 XS FS ASTM A105 1/2" | 1 | ea | 4456 | FLANGES | 6-7114-98-1 | 1 | P1A4L | 4456
PIPING/7114/4456/98-2 | 2 | A106-AAPA100_XS~1 1/2 | 1 1/2 | - PIPE BE SMLS ASME B36.10M XS CS, ASTM A106 1 1/2" | 1.9 | ft | 4456 | PIPE | 6-7114-98-2 | 1 | P1A4L | 4456
PIPING/7114/4456/98-2 | 3 | CS-AARE200_XS~1 1/2X1 | 1 1/2X1 | - REDUCER, ECC ASME B16.9 BW XS CS ASTM A234 GR WPB 1 1/2X1" | 1 | ea | 4456 | FITTINGS | 6-7114-98-2 | 1 | P1A4L | 4456
PIPING/7114/4456/98-2 | 4 | CS-AAEA200_XS~1 1/2 | 1 1/2 | - ELBOW, 90 DEG LR ASME B16.9 BW XS CS ASTM A234 GR WPB 1 1/2" | 1 | ea | 4456 | FITTINGS | 6-7114-98-2 | 1 | P1A4L | 4456
PIPING/7114/4456/98-2 | 5 | CS-AAFHBB0_150~1 1/2 | 1 1/2 | - FLANGE SO CL150 RF ASME B16.5 FS ASTM A105 1 1/2" | 1 | ea | 4456 | FLANGES | 6-7114-98-2 | 1 | P1A4L | 4456
PIPING/7114/4456/98-2 | 6 | CS-AAFWBB0_XS:150~1 | 1 | - FLANGE WN CL150 RF ASME B16.5 XS FS ASTM A105 1" | 1 | ea | 4456 | FLANGES | 6-7114-98-2 | 1 | P1A4L | 4456
PIPING/7114/4456/99-1 | 1 | 304W-AAPS200_10S~8 | 8 | - PIPE BE WELDED ASME B36.19M SCH 10S SS ASTM A312 GR TP304/304L 8" | 12.1 | ft | 4456 | PIPE | 6-7114-99-1 | 1 | P1B206AC | 4456
PIPING/7114/4456/99-1 | 2 | 304W-AAEA200_10S~8 | 8 | - ELBOW, 90 DEG LR ASME B16.9 BW SCH 10S SS ASTM A403 GR WP304/304L WELDED 8" | 1 | ea | 4456 | FITTINGS | 6-7114-99-1 | 1 | P1B206AC | 4456
PIPING/7114/4456/99-1 | 3 | 304W-AAEA200_10S~8 | 8 | - ELBOW, 90 DEG LR ASME B16.9 BW SCH 10S SS ASTM A403 GR WP304/304L WELDED 8" | 1 | ea | 4456 | FITTINGS | 6-7114-99-1 | 1 | P1B206AC | 4456
PIPING/7114/4456/99-1 | 4 | 304-AAFWBB0_10S:150~8 | 8 | - FLANGE WN CL150 RF ASME B16.5 SCH 10S FORGED SS ASTM A182 GR F304/304L 8" | 1 | ea | 4456 | FLANGES | 6-7114-99-1 | 1 | P1B206AC | 4456
PIPING/7114/4456/99-2 | 1 | 304W-AAPS200_10S~8 | 8 | - PIPE BE WELDED ASME B36.19M SCH 10S SS ASTM A312 GR TP304/304L 8" | 8 | ft | 4456 | PIPE | 6-7114-99-2 | 1 | P1B206AC | 4456
PIPING/7114/4456/99-2 | 2 | 304W-AAEA200_10S~8 | 8 | - ELBOW, 90 DEG LR ASME B16.9 BW SCH 10S SS ASTM A403 GR WP304/304L WELDED 8" | 1 | ea | 4456 | FITTINGS | 6-7114-99-2 | 1 | P1B206AC | 4456
PIPING/7114/4457/1-1 | 1 | A106-AAPA100_STD~1 | 1 | - PIPE PE SMLS ASME B36.10M STD WT CS ASTM A106 GR B 1" | 0.7 | ft | 4457 | PIPE | 7-7114-1-1 | 3 | P1A42M | 4457
PIPING/7114/4457/1-1 | 2 | CS-ABEB330_3000~1 | 1 | - ELBOW, 90 DEG ASME B16.11 SW CL3000 FS ASTM A105 1" | 1 | ea | 4457 | FITTINGS | 7-7114-1-1 | 3 | P1A42M | 4457
PIPING/7114/4457/1-1 | 3 | CS-AAFSBB0_STD:150~1 | 1 | - FLANGE SW CL150 SCH 40 RF ASME B16.5 FS ASTM A105 1" | 1 | ea | 4457 | FLANGES | 7-7114-1-1 | 3 | P1A42M | 4457
PIPING/7114/4457/1-1 | 4 | CS-AAFSBB0_STD:150~1 | 1 | - FLANGE SW CL150 SCH 40 RF ASME B16.5 FS ASTM A105 1" | 1 | ea | 4457 | FLANGES | 7-7114-1-1 | 3 | P1A42M | 4457
PIPING/7114/4457/1000-1 | 1 | 316W-AAPS200_10S~2 | 2 | - PIPE BE WELDED ASME B36.19M SCH 10S SS ASTM A312 GR TP316/316L 2" | 9.6 | ft | 4457 | PIPE | 7-7114-1000-1 | 3 | P1B43BL | 4457
PIPING/7114/4457/1000-1 | 2 | 316W-AAEA200_10S~2 | 2 | - ELBOW, 90 DEG LR ASME B16.9 BW SCH 10S SS ASTM A403 GR WP316/316L 2" | 1 | ea | 4457 | FITTINGS | 7-7114-1000-1 | 3 | P1B43BL | 4457
PIPING/7114/4457/1000-1 | 3 | 316W-AAEA200_10S~2 | 2 | - ELBOW, 90 DEG LR ASME B16.9 BW SCH 10S SS ASTM A403 GR WP316/316L 2" | 1 | ea | 4457 | FITTINGS | 7-7114-1000-1 | 3 | P1B43BL | 4457
PIPING/7114/4457/1001-1 | 1 | 316W-AAPS200_10S~2 | 2 | - PIPE BE WELDED ASME B36.19M SCH 10S SS ASTM A312 GR TP316/316L 2" | 14.3 | ft | 4457 | PIPE | 7-7114-1001-1 | 3 | P1B43BL | 4457
PIPING/7114/4457/1001-1 | 2 | 316W-AAEC200_10S~2 | 2 | - 316 BW-W 45deg Ell LR 10S 2" | 1 | ea | 4457 | FITTINGS | 7-7114-1001-1 | 3 | P1B43BL | 4457
PIPING/7114/4457/1001-1 | 3 | 316W-AAEA200_10S~2 | 2 | - ELBOW, 90 DEG LR ASME B16.9 BW SCH 10S SS ASTM A403 GR WP316/316L 2" | 1 | ea | 4457 | FITTINGS | 7-7114-1001-1 | 3 | P1B43BL | 4457
PIPING/7114/4457/1001-1 | 4 | 316W-AAEA200_10S~2 | 2 | - ELBOW, 90 DEG LR ASME B16.9 BW SCH 10S SS ASTM A403 GR WP316/316L 2" | 1 | ea | 4457 | FITTINGS | 7-7114-1001-1 | 3 | P1B43BL | 4457
PIPING/7114/4457/1001-2 | 1 | 316W-AAPS200_10S~2 | 2 | - PIPE BE WELDED ASME B36.19M SCH 10S SS ASTM A312 GR TP316/316L 2" | 21 | ft | 4457 | PIPE | 7-7114-1001-2 | 3 | P1B43BL | 4457
PIPING/7114/4457/1001-2 | 2 | 316W-AAEA200_10S~2 | 2 | - ELBOW, 90 DEG LR ASME B16.9 BW SCH 10S SS ASTM A403 GR WP316/316L 2" | 1 | ea | 4457 | FITTINGS | 7-7114-1001-2 | 3 | P1B43BL | 4457
PIPING/7114/4457/1002-1 | 1 | A53W-AAPS200_STD~8 | 8 | - Pipe A-53B ERW Std 8" | 2.5 | ft | 4457 | PIPE | 7-7114-1002-1 | 3 | P1A42M | 4457
PIPING/7114/4457/1002-1 | 2 | A106-AAPA100_STD~1/2 | 1/2 | - PIPE PE SMLS ASME B36.10M STD WT CS ASTM A106 GR B 1/2" | 0.4 | ft | 4457 | PIPE | 7-7114-1002-1 | 3 | P1A42M | 4457
PIPING/7114/4457/1002-1 | 3 | CS-NATX330_3000~8X1/2 | 8X1/2 | - SOCKOLET MSS SP-97 CL3000 FS ASTM A105 8X1/2" | 1 | ea | 4457 | FITTINGS | 7-7114-1002-1 | 3 | P1A42M | 4457
PIPING/7114/4457/1002-1 | 4 | CS-AAFHBB0_150~8 | 8 | - CS Flange Slip On 150# RF 8" | 1 | ea | 4457 | FLANGES | 7-7114-1002-1 | 3 | P1A42M | 4457
PIPING/7114/4457/1002-1 | 5 | CS-AAFHBB0_150~8 | 8 | - CS Flange Slip On 150# RF 8" | 1 | ea | 4457 | FLANGES | 7-7114-1002-1 | 3 | P1A42M | 4457
PIPING/7114/4457/1002-1 | 6 | CS-AAFSBB0_STD:150~1/2 | 1/2 | - FLANGE SW CL150 SCH 40 RF ASME B16.5 FS ASTM A105 1/2" | 1 | ea | 4457 | FLANGES | 7-7114-1002-1 | 3 | P1A42M | 4457
PIPING/7114/4457/1003-1 | 1 | 316-00NPG0L_40S~2 | 2 | - NIPPLE BOE/TOE NPT 3" LONG SCH 40S SS ASTM A312 GR TP316/316L 2" | 1 | ea | 4457 | FITTINGS | 7-7114-1003-1 | 3 | P1B43BL | 4457
PIPING/7114/4457/1003-1 | 2 | 316-AAFWBB0_10S:150~2 | 2 | - FLANGE WN CL150 RF ASME B16.5 SCH 10S FORGED SS ASTM A182 GR F316 / 316L 2" | 1 | ea | 4457 | FLANGES | 7-7114-1003-1 | 3 | P1B43BL | 4457
PIPING/7114/4457/1003-2 | 1 | 316W-AAPS200_10S~2 | 2 | - PIPE BE WELDED ASME B36.19M SCH 10S SS ASTM A312 GR TP316/316L 2" | 0.9 | ft | 4457 | PIPE | 7-7114-1003-2 | 3 | P1B43BL | 4457
PIPING/7114/4457/1003-2 | 2 | 316W-AATA200_10S~2X3/4 | 2X3/4 | - TEE, ASME B16.9 BW SCH 10S SS ASTM A403 GR WP316/316L 2X3/4" | 1 | ea | 4457 | FITTINGS | 7-7114-1003-2 | 3 | P1B43BL | 4457
PIPING/7114/4457/1003-2 | 3 | 316-AAEA200_10S~2 | 2 | - ELBOW, 90 DEG LR ASME B16.9 BW SCH 10S SS ASTM A403 GR WP316/316L 2" | 1 | ea | 4457 | FITTINGS | 7-7114-1003-2 | 3 | P1B43BL | 4457
PIPING/7114/4457/1003-2 | 5 | CS-AAFLBB0_150~2 | 2 | - FLANGE LAP JNT CL150 ASME B16.5 W/FLANGE STOP FS ASTM A105 HOT-DIP GALV 2" | 1 | ea | 4457 | FLANGES | 7-7114-1003-2 | 3 | P1B43BL | 4457
PIPING/7114/4457/1003-2 | 6 | 316-AAFHBB0_150~2 | 2 | - FLANGE SO CL150 RF ASME B16.5 FORGED SS ASTM A182 GR F316 / 316L 2" | 1 | ea | 4457 | FLANGES | 7-7114-1003-2 | 3 | P1B43BL | 4457
PIPING/7114/4457/1003-2 | 7 | 316-AAFWBB0_10S:150~3/4 | 3/4 | - FLANGE WN CL150 RF ASME B16.5 SCH 10S FORGED SS ASTM A182 GR F316 / 316L 3/4" | 1 | ea | 4457 | FLANGES | 7-7114-1003-2 | 3 | P1B43BL | 4457
PIPING/7114/4457/1003-2 | 8 | 316-AASMBB0_10S~2 | 2 | - STUB END BW MSS SP-43 TYPE A SCH 10S SS ASTM A403 GR WP316/316L 2" | 1 | ea | 4457 | FITTINGS | 7-7114-1003-2 | 3 | P1B43BL | 4457
PIPING/7114/4457/1003-3 | 1 | 316W-AAPS200_10S~2 | 2 | - PIPE BE WELDED ASME B36.19M SCH 10S SS ASTM A312 GR TP316/316L 2" | 1.1 | ft | 4457 | PIPE | 7-7114-1003-3 | 3 | P1B43BL | 4457
PIPING/7114/4457/1003-3 | 2 | 316W-AAEA200_10S~2 | 2 | - ELBOW, 90 DEG LR ASME B16.9 BW SCH 10S SS ASTM A403 GR WP316/316L 2" | 1 | ea | 4457 | FITTINGS | 7-7114-1003-3 | 3 | P1B43BL | 4457
PIPING/7114/4457/1003-3 | 3 | 316-AAFHBB0_150~2 | 2 | - FLANGE SO CL150 RF ASME B16.5 FORGED SS ASTM A182 GR F316 / 316L 2" | 1 | ea | 4457 | FLANGES | 7-7114-1003-3 | 3 | P1B43BL | 4457
PIPING/7114/4457/1003-3 | 4 | 316-AAFHBB0_150~2 | 2 | - FLANGE SO CL150 RF ASME B16.5 FORGED SS ASTM A182 GR F316 / 316L 2" | 1 | ea | 4457 | FLANGES | 7-7114-1003-3 | 3 | P1B43BL | 4457
PIPING/7114/4457/1003-4 | 1 | 316W-AAPS200_10S~2 | 2 | - PIPE BE WELDED ASME B36.19M SCH 10S SS ASTM A312 GR TP316/316L 2" | 1.6 | ft | 4457 | PIPE | 7-7114-1003-4 | 3 | P1B43BL | 4457
PIPING/7114/4457/1003-4 | 2 | 316W-AAEA200_10S~2 | 2 | - ELBOW, 90 DEG LR ASME B16.9 BW SCH 10S SS ASTM A403 GR WP316/316L 2" | 1 | ea | 4457 | FITTINGS | 7-7114-1003-4 | 3 | P1B43BL | 4457
PIPING/7114/4457/1003-4 | 3 | 316-AAFHBB0_150~2 | 2 | - FLANGE SO CL150 RF ASME B16.5 FORGED SS ASTM A182 GR F316 / 316L 2" | 1 | ea | 4457 | FLANGES | 7-7114-1003-4 | 3 | P1B43BL | 4457
PIPING/7114/4457/1003-4 | 4 | 316-AAFHBB0_150~2 | 2 | - FLANGE SO CL150 RF ASME B16.5 FORGED SS ASTM A182 GR F316 / 316L 2" | 1 | ea | 4457 | FLANGES | 7-7114-1003-4 | 3 | P1B43BL | 4457
PIPING/7114/4457/1004 | 1 | 316W-AAPS200_10S~2 | 2 | - PIPE BE WELDED ASME B36.19M SCH 10S SS ASTM A312 GR TP316/316L 2" | 20 | ft | 4457 | PIPE | 7-7114-1004-3 | 3 | P1B43BL | 4457
PIPING/7114/4457/1004 | 2 | 316W-AAPS200_10S~2 | 2 | - PIPE BE WELDED ASME B36.19M SCH 10S SS ASTM A312 GR TP316/316L 2" | 5.5 | ft | 4457 | PIPE | 7-7114-1004-4 | 3 | P1B43BL | 4457
PIPING/7114/4457/1004 | 3 | 316W-AAEA200_10S~2 | 2 | - ELBOW, 90 DEG LR ASME B16.9 BW SCH 10S SS ASTM A403 GR WP316/316L 2" | 1 | ea | 4457 | FITTINGS | 7-7114-1004-4 | 3 | P1B43BL | 4457
PIPING/7114/4457/1004-1 | 1 | 316W-AAPS200_10S~2 | 2 | - PIPE BE WELDED ASME B36.19M SCH 10S SS ASTM A312 GR TP316/316L 2" | 13.2 | ft | 4457 | PIPE | 7-7114-1004-1 | 3 | P1B43BL | 4457
PIPING/7114/4457/1004-1 | 2 | 316W-AAEA200_10S~2 | 2 | - ELBOW, 90 DEG LR ASME B16.9 BW SCH 10S SS ASTM A403 GR WP316/316L 2" | 1 | ea | 4457 | FITTINGS | 7-7114-1004-1 | 3 | P1B43BL | 4457
PIPING/7114/4457/1004-1 | 3 | 316-AAFHBB0_150~2 | 2 | - FLANGE SO CL150 RF ASME B16.5 FORGED SS ASTM A182 GR F316 / 316L 2" | 1 | ea | 4457 | FLANGES | 7-7114-1004-1 | 3 | P1B43BL | 4457
PIPING/7114/4457/1004-2 | 1 | 316W-AAPS200_10S~2 | 2 | - PIPE BE WELDED ASME B36.19M SCH 10S SS ASTM A312 GR TP316/316L 2" | 13.6 | ft | 4457 | PIPE | 7-7114-1004-2 | 3 | P1B43BL | 4457
PIPING/7114/4457/1004-2 | 2 | 316W-AAEA200_10S~2 | 2 | - ELBOW, 90 DEG LR ASME B16.9 BW SCH 10S SS ASTM A403 GR WP316/316L 2" | 1 | ea | 4457 | FITTINGS | 7-7114-1004-2 | 3 | P1B43BL | 4457
PIPING/7114/4457/1004-2 | 3 | 316W-AAEA200_10S~2 | 2 | - ELBOW, 90 DEG LR ASME B16.9 BW SCH 10S SS ASTM A403 GR WP316/316L 2" | 1 | ea | 4457 | FITTINGS | 7-7114-1004-2 | 3 | P1B43BL | 4457
PIPING/7114/4457/1004-2 | 4 | 316W-AAEA200_10S~2 | 2 | - ELBOW, 90 DEG LR ASME B16.9 BW SCH 10S SS ASTM A403 GR WP316/316L 2" | 1 | ea | 4457 | FITTINGS | 7-7114-1004-2 | 3 | P1B43BL | 4457
PIPING/7114/4457/1004-2 | 5 | 316W-AAEA200_10S~2 | 2 | - ELBOW, 90 DEG LR ASME B16.9 BW SCH 10S SS ASTM A403 GR WP316/316L 2" | 1 | ea | 4457 | FITTINGS | 7-7114-1004-2 | 3 | P1B43BL | 4457
PIPING/7114/4457/1005-1 | 1 | A53W-AAPS200_STD~6 | 6 | - Pipe A-53B ERW Std 6" | 0.7 | ft | 4457 | PIPE | 7-7114-1005-1 | 3 | P1A42M | 4457
PIPING/7114/4457/1005-1 | 2 | A106-AAPA100_STD~1/2 | 1/2 | - PIPE PE SMLS ASME B36.10M STD WT CS ASTM A106 GR B 1/2" | 0.4 | ft | 4457 | PIPE | 7-7114-1005-1 | 3 | P1A42M | 4457
PIPING/7114/4457/1005-1 | 3 | CS-AARC200_STD~6X3 | 6X3 | - REDUCER, CONC ASME B16.9 BW STD WT CS ASTM A234 GR WPB HOT-DIP GALV 6X3" | 1 | ea | 4457 | FITTINGS | 7-7114-1005-1 | 3 | P1A42M | 4457
PIPING/7114/4457/1005-1 | 4 | CS-NATX330_3000~6X1/2 | 6X1/2 | - SOCKOLET MSS SP-97 CL3000 FS ASTM A105 6X1/2" | 1 | ea | 4457 | FITTINGS | 7-7114-1005-1 | 3 | P1A42M | 4457
PIPING/7114/4457/1005-1 | 5 | CS-AAEA200_STD~6 | 6 | - CS BW 90deg Ell LR Std 6" | 1 | ea | 4457 | FITTINGS | 7-7114-1005-1 | 3 | P1A42M | 4457
PIPING/7114/4457/1005-1 | 6 | CS-AAEA200_STD~6 | 6 | - CS BW 90deg Ell LR Std 6" | 1 | ea | 4457 | FITTINGS | 7-7114-1005-1 | 3 | P1A42M | 4457
PIPING/7114/4457/1005-1 | 7 | CS-AAFWBB0_STD:150~6 | 6 | - CS Flange WN 150# RF Std 6" | 1 | ea | 4457 | FLANGES | 7-7114-1005-1 | 3 | P1A42M | 4457
PIPING/7114/4457/1005-1 | 8 | CS-AAFWBB0_STD:150~3 | 3 | - FLANGE WN CL150 RF ASME B16.5 STD WT FS ASTM A105 3" | 1 | ea | 4457 | FLANGES | 7-7114-1005-1 | 3 | P1A42M | 4457
PIPING/7114/4457/1005-1 | 9 | CS-AAFSBB0_STD:150~1/2 | 1/2 | - FLANGE SW CL150 SCH 40 RF ASME B16.5 FS ASTM A105 1/2" | 1 | ea | 4457 | FLANGES | 7-7114-1005-1 | 3 | P1A42M | 4457
PIPING/7114/4457/1006-1 | 1 | A53W-AAPS200_STD~6 | 6 | - Pipe A-53B ERW Std 6" | 0.7 | ft | 4457 | PIPE | 7-7114-1006-1 | 3 | P1A42M | 4457
PIPING/7114/4457/1006-1 | 2 | CS-AAFHBB0_150~6 | 6 | - CS Flange Slip On 150# RF 6" | 1 | ea | 4457 | FLANGES | 7-7114-1006-1 | 3 | P1A42M | 4457
PIPING/7114/4457/1006-1 | 3 | CS-AAFHBB0_150~6 | 6 | - CS Flange Slip On 150# RF 6" | 1 | ea | 4457 | FLANGES | 7-7114-1006-1 | 3 | P1A42M | 4457
PIPING/7114/4457/1006-2 | 1 | A53W-AAPS200_STD~6 | 6 | - Pipe A-53B ERW Std 6" | 13.4 | ft | 4457 | PIPE | 7-7114-1006-2 | 3 | P1A42M | 4457
PIPING/7114/4457/1006-2 | 2 | A106-AAPA100_STD~1/2 | 1/2 | - PIPE PE SMLS ASME B36.10M STD WT CS ASTM A106 GR B 1/2" | 0.4 | ft | 4457 | PIPE | 7-7114-1006-2 | 3 | P1A42M | 4457
PIPING/7114/4457/1006-2 | 3 | CS-NATE530_3000~6X3/4 | 6X3/4 | - ELBOLET MSS SP-97 NPT CL3000 FS ASTM A105 HOT-DIP GALV 6X3/4" | 1 | ea | 4457 | FITTINGS | 7-7114-1006-2 | 3 | P1A42M | 4457
PIPING/7114/4457/1006-2 | 4 | CS-NATX330_3000~6X1/2 | 6X1/2 | - SOCKOLET MSS SP-97 CL3000 FS ASTM A105 6X1/2" | 1 | ea | 4457 | FITTINGS | 7-7114-1006-2 | 3 | P1A42M | 4457
PIPING/7114/4457/1006-2 | 5 | CS-AAEA200_STD~6 | 6 | - CS BW 90deg Ell LR Std 6" | 1 | ea | 4457 | FITTINGS | 7-7114-1006-2 | 3 | P1A42M | 4457
PIPING/7114/4457/1006-2 | 6 | CS-AAEC200_STD~6 | 6 | - CS BW 45deg Ell LR Std 6" | 1 | ea | 4457 | FITTINGS | 7-7114-1006-2 | 3 | P1A42M | 4457
PIPING/7114/4457/1006-2 | 7 | CS-AAFHBB0_150~6 | 6 | - CS Flange Slip On 150# RF 6" | 1 | ea | 4457 | FLANGES | 7-7114-1006-2 | 3 | P1A42M | 4457
PIPING/7114/4457/1006-2 | 8 | CS-AAFSBB0_STD:150~1/2 | 1/2 | - FLANGE SW CL150 SCH 40 RF ASME B16.5 FS ASTM A105 1/2" | 1 | ea | 4457 | FLANGES | 7-7114-1006-2 | 3 | P1A42M | 4457
PIPING/7114/4457/1007 | 1 | A53W-AAPS200_STD~6 | 6 | - Pipe A-53B ERW Std 6" | 31.1 | ft | 4457 | PIPE | 7-7114-1007-3 | 3 | P1A42M | 4457
PIPING/7114/4457/1007 | 2 | A53W-AAPS200_STD~6 | 6 | - Pipe A-53B ERW Std 6" | 40 | ft | 4457 | PIPE | 7-7114-1007-1 | 3 | P1A42M | 4457
PIPING/7114/4457/1007 | 3 | A53W-AAPS200_STD~6 | 6 | - Pipe A-53B ERW Std 6" | 40 | ft | 4457 | PIPE | 7-7114-1007-2 | 3 | P1A42M | 4457
PIPING/7114/4457/1007 | 4 | CS-AAEA200_STD~6 | 6 | - CS BW 90deg Ell LR Std 6" | 1 | ea | 4457 | FITTINGS | 7-7114-1007-3 | 3 | P1A42M | 4457
PIPING/7114/4457/1007 | 5 | CS-AAFHBB0_150~6 | 6 | - CS Flange Slip On 150# RF 6" | 1 | ea | 4457 | FLANGES | 7-7114-1007-2 | 3 | P1A42M | 4457
PIPING/7114/4457/1008-1 | 1 | A53W-AAPS200_STD~8 | 8 | - Pipe A-53B ERW Std 8" | 3.1 | ft | 4457 | PIPE | 7-7114-1008-1 | 3 | P1A42M | 4457
PIPING/7114/4457/1008-1 | 2 | A106-AAPA100_STD~1/2 | 1/2 | - PIPE PE SMLS ASME B36.10M STD WT CS ASTM A106 GR B 1/2" | 0.4 | ft | 4457 | PIPE | 7-7114-1008-1 | 3 | P1A42M | 4457
PIPING/7114/4457/1008-1 | 3 | CS-AARE200_STD~8X4 | 8X4 | - REDUCER, ECC ASME B16.9 BW STD WT CS ASTM A234 GR WPB HOT-DIP GALV 8X4" | 1 | ea | 4457 | FITTINGS | 7-7114-1008-1 | 3 | P1A42M | 4457
PIPING/7114/4457/1008-1 | 4 | CS-NATX330_3000~8X1/2 | 8X1/2 | - SOCKOLET MSS SP-97 CL3000 FS ASTM A105 8X1/2" | 1 | ea | 4457 | FITTINGS | 7-7114-1008-1 | 3 | P1A42M | 4457
PIPING/7114/4457/1008-1 | 5 | CS-AAFHBB0_150~8 | 8 | - CS Flange Slip On 150# RF 8" | 1 | ea | 4457 | FLANGES | 7-7114-1008-1 | 3 | P1A42M | 4457
PIPING/7114/4457/1008-1 | 6 | CS-AAFWBB0_STD:150~4 | 4 | - FLANGE WN CL150 RF ASME B16.5 STD WT FS ASTM A105 4" | 1 | ea | 4457 | FLANGES | 7-7114-1008-1 | 3 | P1A42M | 4457
PIPING/7114/4457/1008-1 | 7 | CS-AAFSBB0_STD:150~1/2 | 1/2 | - FLANGE SW CL150 SCH 40 RF ASME B16.5 FS ASTM A105 1/2" | 1 | ea | 4457 | FLANGES | 7-7114-1008-1 | 3 | P1A42M | 4457
PIPING/7114/4457/1009-1 | 1 | A53-AAPS200_STD~8 | 8 | - Pipe A-53B SMLS Std 8" | 15.4 | ft | 4457 | PIPE | 7-7114-1009-1 | 3 | P3A60H | 4457
PIPING/7114/4457/1009-1 | 2 | CS-AAEA200_STD~8 | 8 | - CS BW 90deg Ell LR Std 8" | 1 | ea | 4457 | FITTINGS | 7-7114-1009-1 | 3 | P3A60H | 4457
PIPING/7114/4457/1009-1 | 3 | CS-AAFHBD0_300~8 | 8 | - CS Flange Slip On 300# RF 8" | 1 | ea | 4457 | FLANGES | 7-7114-1009-1 | 3 | P3A60H | 4457
PIPING/7114/4457/1009-1 | 4 | CS-AAFHBD0_300~8 | 8 | - CS Flange Slip On 300# RF 8" | 1 | ea | 4457 | FLANGES | 7-7114-1009-1 | 3 | P3A60H | 4457
PIPING/7114/4457/1009-2 | 1 | A53-AAPS200_STD~8 | 8 | - Pipe A-53B SMLS Std 8" | 0.4 | ft | 4457 | PIPE | 7-7114-1009-2 | 3 | P3A60H | 4457
PIPING/7114/4457/1009-2 | 2 | CS-AARE200_STD~12X8 | 12X8 | - CS BW Ecc Red Std 12x8" | 1 | ea | 4457 | FITTINGS | 7-7114-1009-2 | 3 | P3A60H | 4457
PIPING/7114/4457/1009-2 | 3 | CS-AAEA200_STD~8 | 8 | - CS BW 90deg Ell LR Std 8" | 1 | ea | 4457 | FITTINGS | 7-7114-1009-2 | 3 | P3A60H | 4457
PIPING/7114/4457/1009-2 | 4 | CS-AAEA200_STD~8 | 8 | - CS BW 90deg Ell LR Std 8" | 1 | ea | 4457 | FITTINGS | 7-7114-1009-2 | 3 | P3A60H | 4457
PIPING/7114/4457/1009-2 | 5 | CS-AAFHBD0_300~8 | 8 | - CS Flange Slip On 300# RF 8" | 1 | ea | 4457 | FLANGES | 7-7114-1009-2 | 3 | P3A60H | 4457
PIPING/7114/4457/1010-1 | 1 | A106-AAPA100_STD~1 | 1 | - PIPE PE SMLS ASME B36.10M STD WT CS ASTM A106 GR B 1" | 11.5 | ft | 4457 | PIPE | 7-7114-1010-1 | 3 | P1A109J | 4457
PIPING/7114/4457/1010-1 | 2 | CS-ABEB330_3000~1 | 1 | - ELBOW, 90 DEG ASME B16.11 SW CL3000 FS ASTM A105 1" | 1 | ea | 4457 | FITTINGS | 7-7114-1010-1 | 3 | P1A109J | 4457
PIPING/7114/4457/1010-1 | 3 | CS-ABEB330_3000~1 | 1 | - ELBOW, 90 DEG ASME B16.11 SW CL3000 FS ASTM A105 1" | 1 | ea | 4457 | FITTINGS | 7-7114-1010-1 | 3 | P1A109J | 4457
PIPING/7114/4457/1010-1 | 4 | CS-AAFSBB0_STD:150~1 | 1 | - FLANGE SW CL150 SCH 40 RF ASME B16.5 FS ASTM A105 1" | 1 | ea | 4457 | FLANGES | 7-7114-1010-1 | 3 | P1A109J | 4457
PIPING/7114/4457/1010-2 | 1 | A106-AAPA100_STD~1 | 1 | - PIPE PE SMLS ASME B36.10M STD WT CS ASTM A106 GR B 1" | 23 | ft | 4457 | PIPE | 7-7114-1010-2 | 3 | P1A109J | 4457
PIPING/7114/4457/1010-2 | 2 | CS-ABEC330_3000~1 | 1 | - ELBOW, 45 DEG ASME B16.11 SW CL3000 FS ASTM A105 1" | 1 | ea | 4457 | FITTINGS | 7-7114-1010-2 | 3 | P1A109J | 4457
PIPING/7114/4457/1010-2 | 3 | CS-ABEC330_3000~1 | 1 | - ELBOW, 45 DEG ASME B16.11 SW CL3000 FS ASTM A105 1" | 1 | ea | 4457 | FITTINGS | 7-7114-1010-2 | 3 | P1A109J | 4457
PIPING/7114/4457/1010-2 | 4 | CS-MACU330_3000~1 | 1 | - FS SW Union 3M 1" | 1 | ea | 4457 | FITTINGS | 7-7114-1010-2 | 3 | P1A109J | 4457
PIPING/7114/4457/1010-2 | 5 | CS-00NPC0N_XS~1 | 1 | - CS Nipple SMLS PxT XH 1x4" | 1 | ea | 4457 | FITTINGS | 7-7114-1010-2 | 3 | P1A109J | 4457
PIPING/7114/4457/1010-2 | 6 | CS-AAFSBB0_STD:150~1 | 1 | - FLANGE SW CL150 SCH 40 RF ASME B16.5 FS ASTM A105 1" | 1 | ea | 4457 | FLANGES | 7-7114-1010-2 | 3 | P1A109J | 4457
PIPING/7114/4457/1011-1 | 1 | A106-AAPA100_STD~1 | 1 | - PIPE PE SMLS ASME B36.10M STD WT CS ASTM A106 GR B 1" | 17 | ft | 4457 | PIPE | 7-7114-1011-1 | 3 | P1A109J | 4457
PIPING/7114/4457/1011-1 | 2 | CS-ABEB330_3000~1 | 1 | - ELBOW, 90 DEG ASME B16.11 SW CL3000 FS ASTM A105 1" | 1 | ea | 4457 | FITTINGS | 7-7114-1011-1 | 3 | P1A109J | 4457
PIPING/7114/4457/1011-1 | 3 | CS-AAFSBB0_STD:150~1 | 1 | - FLANGE SW CL150 SCH 40 RF ASME B16.5 FS ASTM A105 1" | 1 | ea | 4457 | FLANGES | 7-7114-1011-1 | 3 | P1A109J | 4457
PIPING/7114/4457/1011-2 | 1 | A106-AAPA100_STD~1 | 1 | - PIPE PE SMLS ASME B36.10M STD WT CS ASTM A106 GR B 1" | 7.3 | ft | 4457 | PIPE | 7-7114-1011-2 | 3 | P1A109J | 4457
PIPING/7114/4457/1011-2 | 2 | CS-ABEB330_3000~1 | 1 | - ELBOW, 90 DEG ASME B16.11 SW CL3000 FS ASTM A105 1" | 1 | ea | 4457 | FITTINGS | 7-7114-1011-2 | 3 | P1A109J | 4457
PIPING/7114/4457/1011-2 | 3 | CS-ABEB330_3000~1 | 1 | - ELBOW, 90 DEG ASME B16.11 SW CL3000 FS ASTM A105 1" | 1 | ea | 4457 | FITTINGS | 7-7114-1011-2 | 3 | P1A109J | 4457
PIPING/7114/4457/1011-2 | 4 | CS-ABEB330_3000~1 | 1 | - ELBOW, 90 DEG ASME B16.11 SW CL3000 FS ASTM A105 1" | 1 | ea | 4457 | FITTINGS | 7-7114-1011-2 | 3 | P1A109J | 4457
PIPING/7114/4457/1012-1 | 1 | A53W-AAPS200_STD~3 | 3 | - PIPE BE WELDED ASME B36.10M STD WT CS ASTM A53 GR B 3" | 27.7 | ft | 4457 | PIPE | 7-7114-1012-1 | 3 | P1A109J | 4457
PIPING/7114/4457/1012-1 | 2 | CS-AAEA200_STD~3 | 3 | - ELBOW, 90 DEG LR ASME B16.9 BW STD WT CS ASTM A234 GR WPB 3" | 1 | ea | 4457 | FITTINGS | 7-7114-1012-1 | 3 | P1A109J | 4457
PIPING/7114/4457/1012-1 | 3 | CS-AAFHBB0_150~3 | 3 | - FLANGE SO CL150 RF ASME B16.5 FS ASTM A105 3" | 1 | ea | 4457 | FLANGES | 7-7114-1012-1 | 3 | P1A109J | 4457
PIPING/7114/4457/1013-1 | 1 | A53W-AAPS200_STD~3 | 3 | - PIPE BE WELDED ASME B36.10M STD WT CS ASTM A53 GR B 3" | 27.7 | ft | 4457 | PIPE | 7-7114-1013-1 | 3 | P1A109J | 4457
PIPING/7114/4457/1013-1 | 2 | CS-AAEA200_STD~3 | 3 | - ELBOW, 90 DEG LR ASME B16.9 BW STD WT CS ASTM A234 GR WPB 3" | 1 | ea | 4457 | FITTINGS | 7-7114-1013-1 | 3 | P1A109J | 4457
PIPING/7114/4457/1013-1 | 3 | CS-AAFHBB0_150~3 | 3 | - FLANGE SO CL150 RF ASME B16.5 FS ASTM A105 3" | 1 | ea | 4457 | FLANGES | 7-7114-1013-1 | 3 | P1A109J | 4457
PIPING/7114/4457/1014-1 | 1 | A53W-AAPS200_STD~3 | 3 | - PIPE BE WELDED ASME B36.10M STD WT CS ASTM A53 GR B 3" | 10 | ft | 4457 | PIPE | 7-7114-1014-1 | 3 | P1A109J | 4457
PIPING/7114/4457/1014-1 | 2 | CS-AAEA200_STD~3 | 3 | - ELBOW, 90 DEG LR ASME B16.9 BW STD WT CS ASTM A234 GR WPB 3" | 1 | ea | 4457 | FITTINGS | 7-7114-1014-1 | 3 | P1A109J | 4457
PIPING/7114/4457/1014-1 | 3 | CS-AAEA200_STD~3 | 3 | - ELBOW, 90 DEG LR ASME B16.9 BW STD WT CS ASTM A234 GR WPB 3" | 1 | ea | 4457 | FITTINGS | 7-7114-1014-1 | 3 | P1A109J | 4457
PIPING/7114/4457/1014-1 | 4 | CS-AAFHBB0_150~3 | 3 | - FLANGE SO CL150 RF ASME B16.5 FS ASTM A105 3" | 1 | ea | 4457 | FLANGES | 7-7114-1014-1 | 3 | P1A109J | 4457
PIPING/7114/4457/1014-2 | 1 | A53W-AAPS200_STD~3 | 3 | - PIPE BE WELDED ASME B36.10M STD WT CS ASTM A53 GR B 3" | 21.5 | ft | 4457 | PIPE | 7-7114-1014-2 | 3 | P1A109J | 4457
PIPING/7114/4457/1014-2 | 2 | CS-AAEA200_STD~3 | 3 | - ELBOW, 90 DEG LR ASME B16.9 BW STD WT CS ASTM A234 GR WPB 3" | 1 | ea | 4457 | FITTINGS | 7-7114-1014-2 | 3 | P1A109J | 4457
PIPING/7114/4457/1015-1 | 1 | A53W-AAPS200_STD~3 | 3 | - PIPE BE WELDED ASME B36.10M STD WT CS ASTM A53 GR B 3" | 11.4 | ft | 4457 | PIPE | 7-7114-1015-1 | 3 | P1A109J | 4457
PIPING/7114/4457/1015-1 | 2 | CS-AAEA200_STD~3 | 3 | - ELBOW, 90 DEG LR ASME B16.9 BW STD WT CS ASTM A234 GR WPB 3" | 1 | ea | 4457 | FITTINGS | 7-7114-1015-1 | 3 | P1A109J | 4457
PIPING/7114/4457/1015-1 | 3 | CS-AAEA200_STD~3 | 3 | - ELBOW, 90 DEG LR ASME B16.9 BW STD WT CS ASTM A234 GR WPB 3" | 1 | ea | 4457 | FITTINGS | 7-7114-1015-1 | 3 | P1A109J | 4457
PIPING/7114/4457/1015-1 | 4 | CS-AAFHBB0_150~3 | 3 | - FLANGE SO CL150 RF ASME B16.5 FS ASTM A105 3" | 1 | ea | 4457 | FLANGES | 7-7114-1015-1 | 3 | P1A109J | 4457
PIPING/7114/4457/1015-2 | 1 | A53W-AAPS200_STD~3 | 3 | - PIPE BE WELDED ASME B36.10M STD WT CS ASTM A53 GR B 3" | 21.5 | ft | 4457 | PIPE | 7-7114-1015-2 | 3 | P1A109J | 4457
PIPING/7114/4457/1015-2 | 2 | CS-AAEA200_STD~3 | 3 | - ELBOW, 90 DEG LR ASME B16.9 BW STD WT CS ASTM A234 GR WPB 3" | 1 | ea | 4457 | FITTINGS | 7-7114-1015-2 | 3 | P1A109J | 4457
PIPING/7114/4457/1016-1 | 1 | A106-AAPA100_STD~1 | 1 | - PIPE PE SMLS ASME B36.10M STD WT CS ASTM A106 GR B 1" | 13.6 | ft | 4457 | PIPE | 7-7114-1016-1 | 3 | P1A109J | 4457
PIPING/7114/4457/1016-1 | 2 | CS-ABEB330_3000~1 | 1 | - ELBOW, 90 DEG ASME B16.11 SW CL3000 FS ASTM A105 1" | 1 | ea | 4457 | FITTINGS | 7-7114-1016-1 | 3 | P1A109J | 4457
PIPING/7114/4457/1016-1 | 3 | CS-ABEB330_3000~1 | 1 | - ELBOW, 90 DEG ASME B16.11 SW CL3000 FS ASTM A105 1" | 1 | ea | 4457 | FITTINGS | 7-7114-1016-1 | 3 | P1A109J | 4457
PIPING/7114/4457/1016-1 | 4 | CS-AAFSBB0_STD:150~1 | 1 | - FLANGE SW CL150 SCH 40 RF ASME B16.5 FS ASTM A105 1" | 1 | ea | 4457 | FLANGES | 7-7114-1016-1 | 3 | P1A109J | 4457
PIPING/7114/4457/1016-2 | 1 | A106-AAPA100_STD~1 | 1 | - PIPE PE SMLS ASME B36.10M STD WT CS ASTM A106 GR B 1" | 8.2 | ft | 4457 | PIPE | 7-7114-1016-2 | 3 | P1A109J | 4457
PIPING/7114/4457/1016-2 | 2 | CS-ABTA330_3000~1X1 | 1X1 | - TEE, ASME B16.11 SW CL3000 FS ASTM A105 1X1" | 1 | ea | 4457 | FITTINGS | 7-7114-1016-2 | 3 | P1A109J | 4457
PIPING/7114/4457/1016-2 | 3 | CS-ABEB330_3000~1 | 1 | - ELBOW, 90 DEG ASME B16.11 SW CL3000 FS ASTM A105 1" | 1 | ea | 4457 | FITTINGS | 7-7114-1016-2 | 3 | P1A109J | 4457
PIPING/7114/4457/1016-2 | 4 | CS-AAFSBB0_STD:150~1 | 1 | - FLANGE SW CL150 SCH 40 RF ASME B16.5 FS ASTM A105 1" | 1 | ea | 4457 | FLANGES | 7-7114-1016-2 | 3 | P1A109J | 4457
PIPING/7114/4457/1016-3 | 1 | A106-AAPA100_STD~1 | 1 | - PIPE PE SMLS ASME B36.10M STD WT CS ASTM A106 GR B 1" | 17.7 | ft | 4457 | PIPE | 7-7114-1016-3 | 3 | P1A109J | 4457
PIPING/7114/4457/1016-3 | 2 | CS-ABEB330_3000~1 | 1 | - ELBOW, 90 DEG ASME B16.11 SW CL3000 FS ASTM A105 1" | 1 | ea | 4457 | FITTINGS | 7-7114-1016-3 | 3 | P1A109J | 4457
PIPING/7114/4457/1016-3 | 3 | CS-MACU330_3000~1 | 1 | - FS SW Union 3M 1" | 1 | ea | 4457 | FITTINGS | 7-7114-1016-3 | 3 | P1A109J | 4457
PIPING/7114/4457/1016-3 | 4 | CS-00NPC0N_XS~1 | 1 | - CS Nipple SMLS PxT XH 1x4" | 1 | ea | 4457 | FITTINGS | 7-7114-1016-3 | 3 | P1A109J | 4457
PIPING/7114/4457/1016-3 | 5 | CS-AAFSBB0_STD:150~1 | 1 | - FLANGE SW CL150 SCH 40 RF ASME B16.5 FS ASTM A105 1" | 1 | ea | 4457 | FLANGES | 7-7114-1016-3 | 3 | P1A109J | 4457
PIPING/7114/4457/1017-1 | 1 | A106-AAPA100_STD~1 | 1 | - PIPE PE SMLS ASME B36.10M STD WT CS ASTM A106 GR B 1" | 13 | ft | 4457 | PIPE | 7-7114-1017-1 | 3 | P1A109J | 4457
PIPING/7114/4457/1017-1 | 2 | CS-00NPC0N_XS~1 | 1 | - CS Nipple SMLS PxT XH 1x4" | 1 | ea | 4457 | FITTINGS | 7-7114-1017-1 | 3 | P1A109J | 4457
PIPING/7114/4457/1017-1 | 3 | CS-ABEB330_3000~1 | 1 | - ELBOW, 90 DEG ASME B16.11 SW CL3000 FS ASTM A105 1" | 1 | ea | 4457 | FITTINGS | 7-7114-1017-1 | 3 | P1A109J | 4457
PIPING/7114/4457/1017-1 | 4 | CS-MACU330_3000~1 | 1 | - FS SW Union 3M 1" | 1 | ea | 4457 | FITTINGS | 7-7114-1017-1 | 3 | P1A109J | 4457
PIPING/7114/4457/1017-1 | 5 | CS-AAFSBB0_STD:150~1 | 1 | - FLANGE SW CL150 SCH 40 RF ASME B16.5 FS ASTM A105 1" | 1 | ea | 4457 | FLANGES | 7-7114-1017-1 | 3 | P1A109J | 4457
PIPING/7114/4457/1017-2 | 1 | A106-AAPA100_STD~1 | 1 | - PIPE PE SMLS ASME B36.10M STD WT CS ASTM A106 GR B 1" | 2.3 | ft | 4457 | PIPE | 7-7114-1017-2 | 3 | P1A109J | 4457
PIPING/7114/4457/1017-2 | 2 | CS-AAFSBB0_STD:150~1 | 1 | - FLANGE SW CL150 SCH 40 RF ASME B16.5 FS ASTM A105 1" | 1 | ea | 4457 | FLANGES | 7-7114-1017-2 | 3 | P1A109J | 4457
PIPING/7114/4457/1018-1 | 1 | A53W-AAPS200_STD~3 | 3 | - PIPE BE WELDED ASME B36.10M STD WT CS ASTM A53 GR B 3" | 16.5 | ft | 4457 | PIPE | 7-7114-1018-1 | 3 | P1A109J | 4457
PIPING/7114/4457/1018-1 | 2 | A53W-AAPS200_STD~2 1/2 | 2 1/2 | - Pipe A-53B ERW Std 2.5" | 0.4 | ft | 4457 | PIPE | 7-7114-1018-1 | 3 | P1A109J | 4457
PIPING/7114/4457/1018-1 | 3 | CS-AARE200_STD~3X2 1/2 | 3X2 1/2 | - REDUCER, ECC ASME B16.9 BW STD WT CS ASTM A234 GR WPB 3X2 1/2" | 1 | ea | 4457 | FITTINGS | 7-7114-1018-1 | 3 | P1A109J | 4457
PIPING/7114/4457/1018-1 | 4 | CS-AAEA200_STD~3 | 3 | - ELBOW, 90 DEG LR ASME B16.9 BW STD WT CS ASTM A234 GR WPB 3" | 1 | ea | 4457 | FITTINGS | 7-7114-1018-1 | 3 | P1A109J | 4457
PIPING/7114/4457/1018-1 | 5 | CS-AAEC200_STD~3 | 3 | - ELBOW, 45 DEG LR ASME B16.9 BW STD WT CS ASTM A234 GR WPB 3" | 1 | ea | 4457 | FITTINGS | 7-7114-1018-1 | 3 | P1A109J | 4457
PIPING/7114/4457/1018-1 | 6 | CS-AAFHBB0_150~2 1/2 | 2 1/2 | - CS Flange Slip On 150# RF 2.5" | 1 | ea | 4457 | FLANGES | 7-7114-1018-1 | 3 | P1A109J | 4457
PIPING/7114/4457/1019-1 | 1 | A53W-AAPS200_STD~3 | 3 | - PIPE BE WELDED ASME B36.10M STD WT CS ASTM A53 GR B 3" | 16 | ft | 4457 | PIPE | 7-7114-1019-1 | 3 | P1A109J | 4457
PIPING/7114/4457/1019-1 | 2 | A53W-AAPS200_STD~2 1/2 | 2 1/2 | - Pipe A-53B ERW Std 2.5" | 0.4 | ft | 4457 | PIPE | 7-7114-1019-1 | 3 | P1A109J | 4457
PIPING/7114/4457/1019-1 | 3 | CS-AARE200_STD~3X2 1/2 | 3X2 1/2 | - REDUCER, ECC ASME B16.9 BW STD WT CS ASTM A234 GR WPB 3X2 1/2" | 1 | ea | 4457 | FITTINGS | 7-7114-1019-1 | 3 | P1A109J | 4457
PIPING/7114/4457/1019-1 | 4 | CS-AAEA200_STD~3 | 3 | - ELBOW, 90 DEG LR ASME B16.9 BW STD WT CS ASTM A234 GR WPB 3" | 1 | ea | 4457 | FITTINGS | 7-7114-1019-1 | 3 | P1A109J | 4457
PIPING/7114/4457/1019-1 | 5 | CS-AAFHBB0_150~2 1/2 | 2 1/2 | - CS Flange Slip On 150# RF 2.5" | 1 | ea | 4457 | FLANGES | 7-7114-1019-1 | 3 | P1A109J | 4457
PIPING/7114/4457/1020-1 | 1 | A53W-AAPS200_STD~3 | 3 | - PIPE BE WELDED ASME B36.10M STD WT CS ASTM A53 GR B 3" | 26.7 | ft | 4457 | PIPE | 7-7114-1020-1 | 3 | P1A109J | 4457
PIPING/7114/4457/1020-1 | 2 | CS-AAEA200_STD~3 | 3 | - ELBOW, 90 DEG LR ASME B16.9 BW STD WT CS ASTM A234 GR WPB 3" | 1 | ea | 4457 | FITTINGS | 7-7114-1020-1 | 3 | P1A109J | 4457
PIPING/7114/4457/1020-1 | 3 | CS-AAFHBB0_150~3 | 3 | - FLANGE SO CL150 RF ASME B16.5 FS ASTM A105 3" | 1 | ea | 4457 | FLANGES | 7-7114-1020-1 | 3 | P1A109J | 4457
PIPING/7114/4457/1021-1 | 1 | A53W-AAPS200_STD~3 | 3 | - PIPE BE WELDED ASME B36.10M STD WT CS ASTM A53 GR B 3" | 26.7 | ft | 4457 | PIPE | 7-7114-1021-1 | 3 | P1A109J | 4457
PIPING/7114/4457/1021-1 | 2 | CS-AAEA200_STD~3 | 3 | - ELBOW, 90 DEG LR ASME B16.9 BW STD WT CS ASTM A234 GR WPB 3" | 1 | ea | 4457 | FITTINGS | 7-7114-1021-1 | 3 | P1A109J | 4457
PIPING/7114/4457/1021-1 | 3 | CS-AAFHBB0_150~3 | 3 | - FLANGE SO CL150 RF ASME B16.5 FS ASTM A105 3" | 1 | ea | 4457 | FLANGES | 7-7114-1021-1 | 3 | P1A109J | 4457
PIPING/7114/4457/1022-1 | 1 | A53W-AAPS200_STD~4 | 4 | - PIPE BE WELDED ASME B36.10M STD WT CS ASTM A53 GR B 4" | 16 | ft | 4457 | PIPE | 7-7114-1022-1 | 3 | P1A109J | 4457
PIPING/7114/4457/1022-1 | 2 | CS-AAEA200_STD~4 | 4 | - ELBOW, 90 DEG LR ASME B16.9 BW STD WT CS ASTM A234 GR WPB 4" | 1 | ea | 4457 | FITTINGS | 7-7114-1022-1 | 3 | P1A109J | 4457
PIPING/7114/4457/1022-1 | 3 | CS-AAEC200_STD~4 | 4 | - CS BW 45deg Ell LR Std 4" | 1 | ea | 4457 | FITTINGS | 7-7114-1022-1 | 3 | P1A109J | 4457
PIPING/7114/4457/1022-1 | 4 | CS-AAFHBB0_150~4 | 4 | - FLANGE SO CL150 RF ASME B16.5 FS ASTM A105 4" | 1 | ea | 4457 | FLANGES | 7-7114-1022-1 | 3 | P1A109J | 4457
PIPING/7114/4457/1023-1 | 1 | A53W-AAPS200_STD~4 | 4 | - PIPE BE WELDED ASME B36.10M STD WT CS ASTM A53 GR B 4" | 15.4 | ft | 4457 | PIPE | 7-7114-1023-1 | 3 | P1A109J | 4457
PIPING/7114/4457/1023-1 | 2 | CS-AAEA200_STD~4 | 4 | - ELBOW, 90 DEG LR ASME B16.9 BW STD WT CS ASTM A234 GR WPB 4" | 1 | ea | 4457 | FITTINGS | 7-7114-1023-1 | 3 | P1A109J | 4457
PIPING/7114/4457/1023-1 | 3 | CS-AAFHBB0_150~4 | 4 | - FLANGE SO CL150 RF ASME B16.5 FS ASTM A105 4" | 1 | ea | 4457 | FLANGES | 7-7114-1023-1 | 3 | P1A109J | 4457
PIPING/7114/4457/1024-1 | 1 | A106-AAPA100_STD~1 | 1 | - PIPE PE SMLS ASME B36.10M STD WT CS ASTM A106 GR B 1" | 6.9 | ft | 4457 | PIPE | 7-7114-1024-1 | 3 | P1A109J | 4457
PIPING/7114/4457/1024-1 | 2 | CS-ABEB330_3000~1 | 1 | - ELBOW, 90 DEG ASME B16.11 SW CL3000 FS ASTM A105 1" | 1 | ea | 4457 | FITTINGS | 7-7114-1024-1 | 3 | P1A109J | 4457
PIPING/7114/4457/1024-1 | 3 | CS-AAFSBB0_STD:150~1 | 1 | - FLANGE SW CL150 SCH 40 RF ASME B16.5 FS ASTM A105 1" | 1 | ea | 4457 | FLANGES | 7-7114-1024-1 | 3 | P1A109J | 4457
PIPING/7114/4457/1025-1 | 1 | A53-AAPS200_STD~16 | 16 | - PIPE BE SMLS ASME B36.10M STD WT CS ASTM A53 GR B 16" | 11.9 | ft | 4457 | PIPE | 7-7114-1025-1 | 3 | P3A60H | 4457
PIPING/7114/4457/1025-1 | 2 | CS-AAEA200_STD~16 | 16 | - CS BW 90deg Ell LR Std 16" | 1 | ea | 4457 | FITTINGS | 7-7114-1025-1 | 3 | P3A60H | 4457
PIPING/7114/4457/1025-1 | 3 | CS-AAEA200_STD~16 | 16 | - CS BW 90deg Ell LR Std 16" | 1 | ea | 4457 | FITTINGS | 7-7114-1025-1 | 3 | P3A60H | 4457
PIPING/7114/4457/1025-1 | 4 | CS-AAFWBD0_STD:300~16 | 16 | - CS Flange WN 300# RF Std 16" | 1 | ea | 4457 | FLANGES | 7-7114-1025-1 | 3 | P3A60H | 4457
PIPING/7114/4457/1025-1 | 5 | CS-AAFHBD0_300~16 | 16 | - FLANGE SO CL300 RF ASME B16.5 FS ASTM A105 16" | 1 | ea | 4457 | FLANGES | 7-7114-1025-1 | 3 | P3A60H | 4457
PIPING/7114/4457/1025-2 | 1 | A53-AAPS200_STD~16 | 16 | - PIPE BE SMLS ASME B36.10M STD WT CS ASTM A53 GR B 16" | 10.8 | ft | 4457 | PIPE | 7-7114-1025-2 | 3 | P3A60H | 4457
PIPING/7114/4457/1025-2 | 2 | A53-AAPS200_STD~10 | 10 | - PIPE BE SMLS ASME B36.10M SCH 40 CS ASTM A53 GR B 10" | 0.6 | ft | 4457 | PIPE | 7-7114-1025-2 | 3 | P3A60H | 4457
PIPING/7114/4457/1025-2 | 3 | CS-AATA200_STD~16X16 | 16X16 | - CS BW Tee Std 16" | 1 | ea | 4457 | FITTINGS | 7-7114-1025-2 | 3 | P3A60H | 4457
PIPING/7114/4457/1025-2 | 4 | CS-AARE200_STD~16X10 | 16X10 | - REDUCER, ECC ASME B16.9 BW STD WT CS ASTM A234 GR WPB 16X10" | 1 | ea | 4457 | FITTINGS | 7-7114-1025-2 | 3 | P3A60H | 4457
PIPING/7114/4457/1025-2 | 5 | CS-AAEA200_STD~10 | 10 | - CS BW 90deg Ell LR Std 10" | 1 | ea | 4457 | FITTINGS | 7-7114-1025-2 | 3 | P3A60H | 4457
PIPING/7114/4457/1025-2 | 6 | CS-AAEA200_STD~10 | 10 | - CS BW 90deg Ell LR Std 10" | 1 | ea | 4457 | FITTINGS | 7-7114-1025-2 | 3 | P3A60H | 4457
PIPING/7114/4457/1025-2 | 7 | CS-AAEA200_STD~10 | 10 | - CS BW 90deg Ell LR Std 10" | 1 | ea | 4457 | FITTINGS | 7-7114-1025-2 | 3 | P3A60H | 4457
PIPING/7114/4457/1025-2 | 8 | CS-AAFHBD0_300~16 | 16 | - FLANGE SO CL300 RF ASME B16.5 FS ASTM A105 16" | 1 | ea | 4457 | FLANGES | 7-7114-1025-2 | 3 | P3A60H | 4457
PIPING/7114/4457/1025-2 | 9 | CS-AAFWBD0_STD:300~10 | 10 | - FLANGE WN CL300 RF ASME B16.5 STD WT FS ASTM A105 10" | 1 | ea | 4457 | FLANGES | 7-7114-1025-2 | 3 | P3A60H | 4457
PIPING/7114/4457/1025-3 | 1 | A53-AAPS200_STD~10 | 10 | - PIPE BE SMLS ASME B36.10M SCH 40 CS ASTM A53 GR B 10" | 8.4 | ft | 4457 | PIPE | 7-7114-1025-3 | 3 | P3A60H | 4457
PIPING/7114/4457/1025-3 | 2 | CS-AAFHBD0_300~10 | 10 | - FLANGE SO CL300 RF ASME B16.5 FS ASTM A105 10" | 1 | ea | 4457 | FLANGES | 7-7114-1025-3 | 3 | P3A60H | 4457
PIPING/7114/4457/1025-3 | 3 | CS-AAFHBD0_300~10 | 10 | - FLANGE SO CL300 RF ASME B16.5 FS ASTM A105 10" | 1 | ea | 4457 | FLANGES | 7-7114-1025-3 | 3 | P3A60H | 4457
PIPING/7114/4457/1026-1 | 1 | A53-AAPS200_STD~10 | 10 | - PIPE BE SMLS ASME B36.10M SCH 40 CS ASTM A53 GR B 10" | 8.4 | ft | 4457 | PIPE | 7-7114-1026-1 | 3 | P3A60H | 4457
PIPING/7114/4457/1026-1 | 2 | CS-AAFHBD0_300~10 | 10 | - FLANGE SO CL300 RF ASME B16.5 FS ASTM A105 10" | 1 | ea | 4457 | FLANGES | 7-7114-1026-1 | 3 | P3A60H | 4457
PIPING/7114/4457/1026-1 | 3 | CS-AAFHBD0_300~10 | 10 | - FLANGE SO CL300 RF ASME B16.5 FS ASTM A105 10" | 1 | ea | 4457 | FLANGES | 7-7114-1026-1 | 3 | P3A60H | 4457
PIPING/7114/4457/1026-2 | 1 | A53-AAPS200_STD~10 | 10 | - PIPE BE SMLS ASME B36.10M SCH 40 CS ASTM A53 GR B 10" | 0.3 | ft | 4457 | PIPE | 7-7114-1026-2 | 3 | P3A60H | 4457
PIPING/7114/4457/1026-2 | 2 | CS-AARE200_STD~16X10 | 16X10 | - REDUCER, ECC ASME B16.9 BW STD WT CS ASTM A234 GR WPB 16X10" | 1 | ea | 4457 | FITTINGS | 7-7114-1026-2 | 3 | P3A60H | 4457
PIPING/7114/4457/1026-2 | 3 | CS-AAEA200_STD~10 | 10 | - CS BW 90deg Ell LR Std 10" | 1 | ea | 4457 | FITTINGS | 7-7114-1026-2 | 3 | P3A60H | 4457
PIPING/7114/4457/1026-2 | 4 | CS-AAEA200_STD~10 | 10 | - CS BW 90deg Ell LR Std 10" | 1 | ea | 4457 | FITTINGS | 7-7114-1026-2 | 3 | P3A60H | 4457
PIPING/7114/4457/1026-2 | 5 | CS-AAEA200_STD~10 | 10 | - CS BW 90deg Ell LR Std 10" | 1 | ea | 4457 | FITTINGS | 7-7114-1026-2 | 3 | P3A60H | 4457
PIPING/7114/4457/1026-2 | 6 | CS-AAFWBD0_STD:300~10 | 10 | - FLANGE WN CL300 RF ASME B16.5 STD WT FS ASTM A105 10" | 1 | ea | 4457 | FLANGES | 7-7114-1026-2 | 3 | P3A60H | 4457
PIPING/7114/4457/1027-1 | 1 | A53-AAPS200_STD~12 | 12 | - PIPE BE SMLS ASME B36.10M STD WT CS ASTM A53 GR B 12" | 13.3 | ft | 4457 | PIPE | 7-7114-1027-1 | 3 | P3A60H | 4457
PIPING/7114/4457/1027-1 | 2 | CS-AAEA200_STD~12 | 12 | - CS BW 90deg Ell LR Std 12" | 1 | ea | 4457 | FITTINGS | 7-7114-1027-1 | 3 | P3A60H | 4457
PIPING/7114/4457/1027-1 | 3 | CS-AAFHBD0_300~12 | 12 | - FLANGE SO CL300 RF ASME B16.5 FS ASTM A105 12" | 1 | ea | 4457 | FLANGES | 7-7114-1027-1 | 3 | P3A60H | 4457
PIPING/7114/4457/1027-2 | 1 | A53-AAPS200_STD~12 | 12 | - PIPE BE SMLS ASME B36.10M STD WT CS ASTM A53 GR B 12" | 6.3 | ft | 4457 | PIPE | 7-7114-1027-2 | 3 | P3A60H | 4457
PIPING/7114/4457/1027-2 | 2 | CS-AAEA200_STD~12 | 12 | - CS BW 90deg Ell LR Std 12" | 1 | ea | 4457 | FITTINGS | 7-7114-1027-2 | 3 | P3A60H | 4457
PIPING/7114/4457/1027-2 | 3 | CS-AAFHBD0_300~12 | 12 | - FLANGE SO CL300 RF ASME B16.5 FS ASTM A105 12" | 1 | ea | 4457 | FLANGES | 7-7114-1027-2 | 3 | P3A60H | 4457
PIPING/7114/4457/1027-3 | 1 | A53-AAPS200_STD~12 | 12 | - PIPE BE SMLS ASME B36.10M STD WT CS ASTM A53 GR B 12" | 21 | ft | 4457 | PIPE | 7-7114-1027-3 | 3 | P3A60H | 4457
PIPING/7114/4457/1027-3 | 2 | A53-AAPS200_STD~8 | 8 | - Pipe A-53B SMLS Std 8" | 0.4 | ft | 4457 | PIPE | 7-7114-1027-3 | 3 | P3A60H | 4457
PIPING/7114/4457/1027-3 | 3 | CS-AATA200_STD~12X12 | 12X12 | - CS BW Tee Std 12" | 1 | ea | 4457 | FITTINGS | 7-7114-1027-3 | 3 | P3A60H | 4457
PIPING/7114/4457/1027-3 | 4 | CS-AARE200_STD~12X8 | 12X8 | - CS BW Ecc Red Std 12x8" | 1 | ea | 4457 | FITTINGS | 7-7114-1027-3 | 3 | P3A60H | 4457
PIPING/7114/4457/1027-3 | 5 | CS-AAEA200_STD~8 | 8 | - CS BW 90deg Ell LR Std 8" | 1 | ea | 4457 | FITTINGS | 7-7114-1027-3 | 3 | P3A60H | 4457
PIPING/7114/4457/1027-3 | 6 | CS-AAEA200_STD~8 | 8 | - CS BW 90deg Ell LR Std 8" | 1 | ea | 4457 | FITTINGS | 7-7114-1027-3 | 3 | P3A60H | 4457
PIPING/7114/4457/1027-3 | 7 | CS-AAFHBD0_300~12 | 12 | - FLANGE SO CL300 RF ASME B16.5 FS ASTM A105 12" | 1 | ea | 4457 | FLANGES | 7-7114-1027-3 | 3 | P3A60H | 4457
PIPING/7114/4457/1027-3 | 8 | CS-AAFHBD0_300~8 | 8 | - CS Flange Slip On 300# RF 8" | 1 | ea | 4457 | FLANGES | 7-7114-1027-3 | 3 | P3A60H | 4457
PIPING/7114/4457/1027-4 | 1 | A53-AAPS200_STD~8 | 8 | - Pipe A-53B SMLS Std 8" | 15.3 | ft | 4457 | PIPE | 7-7114-1027-4 | 3 | P3A60H | 4457
PIPING/7114/4457/1027-4 | 2 | CS-AAEA200_STD~8 | 8 | - CS BW 90deg Ell LR Std 8" | 1 | ea | 4457 | FITTINGS | 7-7114-1027-4 | 3 | P3A60H | 4457
PIPING/7114/4457/1027-4 | 3 | CS-AAFHBD0_300~8 | 8 | - CS Flange Slip On 300# RF 8" | 1 | ea | 4457 | FLANGES | 7-7114-1027-4 | 3 | P3A60H | 4457
PIPING/7114/4457/1027-4 | 4 | CS-AAFHBD0_300~8 | 8 | - CS Flange Slip On 300# RF 8" | 1 | ea | 4457 | FLANGES | 7-7114-1027-4 | 3 | P3A60H | 4457
PIPING/7114/4457/1028-1 | 1 | A53-AAPS200_STD~8 | 8 | - Pipe A-53B SMLS Std 8" | 4.9 | ft | 4457 | PIPE | 7-7114-1028-1 | 3 | P3A60H | 4457
PIPING/7114/4457/1028-1 | 2 | CS-AAFHBD0_300~8 | 8 | - CS Flange Slip On 300# RF 8" | 1 | ea | 4457 | FLANGES | 7-7114-1028-1 | 3 | P3A60H | 4457
PIPING/7114/4457/1028-1 | 3 | CS-AAFHBD0_300~8 | 8 | - CS Flange Slip On 300# RF 8" | 1 | ea | 4457 | FLANGES | 7-7114-1028-1 | 3 | P3A60H | 4457
PIPING/7114/4457/1028-2 | 1 | A53-AAPS200_STD~8 | 8 | - Pipe A-53B SMLS Std 8" | 12 | ft | 4457 | PIPE | 7-7114-1028-2 | 3 | P3A60H | 4457
PIPING/7114/4457/1028-2 | 2 | CS-AATA200_STD~8X8 | 8X8 | - CS BW Tee Std 8" | 1 | ea | 4457 | FITTINGS | 7-7114-1028-2 | 3 | P3A60H | 4457
PIPING/7114/4457/1028-2 | 3 | CS-AARE200_STD~8X6 | 8X6 | - CS BW Ecc Red Std 8x6" | 1 | ea | 4457 | FITTINGS | 7-7114-1028-2 | 3 | P3A60H | 4457
PIPING/7114/4457/1028-2 | 4 | CS-AAEA200_STD~6 | 6 | - CS BW 90deg Ell LR Std 6" | 1 | ea | 4457 | FITTINGS | 7-7114-1028-2 | 3 | P3A60H | 4457
PIPING/7114/4457/1028-2 | 5 | CS-AAEA200_STD~6 | 6 | - CS BW 90deg Ell LR Std 6" | 1 | ea | 4457 | FITTINGS | 7-7114-1028-2 | 3 | P3A60H | 4457
PIPING/7114/4457/1028-2 | 6 | CS-AAFHBD0_300~8 | 8 | - CS Flange Slip On 300# RF 8" | 1 | ea | 4457 | FLANGES | 7-7114-1028-2 | 3 | P3A60H | 4457
PIPING/7114/4457/1028-2 | 7 | CS-AAFWBD0_STD:300~6 | 6 | - FLANGE WN CL300 RF ASME B16.5 STD WT FS ASTM A105 6" | 1 | ea | 4457 | FLANGES | 7-7114-1028-2 | 3 | P3A60H | 4457
PIPING/7114/4457/1028-3 | 1 | A53-AAPS200_STD~6 | 6 | - PIPE BE SMLS OR ERW ASME B36.10M SCH 40 CS ASTM A53 GR B GALV 6" | 8.1 | ft | 4457 | PIPE | 7-7114-1028-3 | 3 | P3A60H | 4457
PIPING/7114/4457/1028-3 | 2 | CS-AAEA200_STD~6 | 6 | - CS BW 90deg Ell LR Std 6" | 1 | ea | 4457 | FITTINGS | 7-7114-1028-3 | 3 | P3A60H | 4457
PIPING/7114/4457/1028-3 | 3 | CS-AAFHBD0_300~6 | 6 | - FLANGE SO CL300 RF ASME B16.5 FS ASTM A105 6" | 1 | ea | 4457 | FLANGES | 7-7114-1028-3 | 3 | P3A60H | 4457
PIPING/7114/4457/1028-3 | 4 | CS-AAFHBD0_300~6 | 6 | - FLANGE SO CL300 RF ASME B16.5 FS ASTM A105 6" | 1 | ea | 4457 | FLANGES | 7-7114-1028-3 | 3 | P3A60H | 4457
PIPING/7114/4457/1029-1 | 1 | A53-AAPS200_STD~6 | 6 | - PIPE BE SMLS OR ERW ASME B36.10M SCH 40 CS ASTM A53 GR B GALV 6" | 9.3 | ft | 4457 | PIPE | 7-7114-1029-1 | 3 | P3A60H | 4457
PIPING/7114/4457/1029-1 | 2 | CS-AAEA200_STD~6 | 6 | - CS BW 90deg Ell LR Std 6" | 1 | ea | 4457 | FITTINGS | 7-7114-1029-1 | 3 | P3A60H | 4457
PIPING/7114/4457/1029-1 | 3 | CS-AAFHBD0_300~6 | 6 | - FLANGE SO CL300 RF ASME B16.5 FS ASTM A105 6" | 1 | ea | 4457 | FLANGES | 7-7114-1029-1 | 3 | P3A60H | 4457
PIPING/7114/4457/1029-1 | 4 | CS-AAFHBD0_300~6 | 6 | - FLANGE SO CL300 RF ASME B16.5 FS ASTM A105 6" | 1 | ea | 4457 | FLANGES | 7-7114-1029-1 | 3 | P3A60H | 4457
PIPING/7114/4457/1029-2 | 1 | CS-AARE200_STD~8X6 | 8X6 | - CS BW Ecc Red Std 8x6" | 1 | ea | 4457 | FITTINGS | 7-7114-1029-2 | 3 | P3A60H | 4457
PIPING/7114/4457/1029-2 | 2 | CS-AAEA200_STD~6 | 6 | - CS BW 90deg Ell LR Std 6" | 1 | ea | 4457 | FITTINGS | 7-7114-1029-2 | 3 | P3A60H | 4457
PIPING/7114/4457/1029-2 | 3 | CS-AAEA200_STD~6 | 6 | - CS BW 90deg Ell LR Std 6" | 1 | ea | 4457 | FITTINGS | 7-7114-1029-2 | 3 | P3A60H | 4457
PIPING/7114/4457/1029-2 | 4 | CS-AAFWBD0_STD:300~6 | 6 | - FLANGE WN CL300 RF ASME B16.5 STD WT FS ASTM A105 6" | 1 | ea | 4457 | FLANGES | 7-7114-1029-2 | 3 | P3A60H | 4457
PIPING/7114/4457/1030-1 | 1 | A53-AAPA100_STD~2 | 2 | - PIPE BE SMLS ASME B36.10M SCH 40 CS ASTM A53 GR B 2" | 21.3 | ft | 4457 | PIPE | 7-7114-1030-1 | 3 | P3A60H | 4457
PIPING/7114/4457/1030-1 | 2 | CS-ABTA330_3000~2X2 | 2X2 | - FS SW Tee 3M 2" | 1 | ea | 4457 | FITTINGS | 7-7114-1030-1 | 3 | P3A60H | 4457
PIPING/7114/4457/1030-1 | 3 | CS-AAFSBD0_STD:300~2 | 2 | - FLANGE SW CL300 RF ASME B16.5 SCH 40 FS ASTM A105 2" | 1 | ea | 4457 | FLANGES | 7-7114-1030-1 | 3 | P3A60H | 4457
PIPING/7114/4457/1030-1 | 4 | CS-AAFSBD0_STD:300~2 | 2 | - FLANGE SW CL300 RF ASME B16.5 SCH 40 FS ASTM A105 2" | 1 | ea | 4457 | FLANGES | 7-7114-1030-1 | 3 | P3A60H | 4457
PIPING/7114/4457/1030-2 | 1 | A53-AAPA100_STD~2 | 2 | - PIPE BE SMLS ASME B36.10M SCH 40 CS ASTM A53 GR B 2" | 17.8 | ft | 4457 | PIPE | 7-7114-1030-2 | 3 | P3A60H | 4457
PIPING/7114/4457/1030-2 | 2 | CS-ABEB330_3000~2 | 2 | - ELBOW, 90 DEG ASME B16.11 SW CL3000 FS ASTM A105 2" | 1 | ea | 4457 | FITTINGS | 7-7114-1030-2 | 3 | P3A60H | 4457
PIPING/7114/4457/1030-2 | 3 | CS-ABEB330_3000~2 | 2 | - ELBOW, 90 DEG ASME B16.11 SW CL3000 FS ASTM A105 2" | 1 | ea | 4457 | FITTINGS | 7-7114-1030-2 | 3 | P3A60H | 4457
PIPING/7114/4457/1030-2 | 4 | CS-AAFSBD0_STD:300~2 | 2 | - FLANGE SW CL300 RF ASME B16.5 SCH 40 FS ASTM A105 2" | 1 | ea | 4457 | FLANGES | 7-7114-1030-2 | 3 | P3A60H | 4457
PIPING/7114/4457/1030-2 | 5 | CS-AAFSBD0_STD:300~2 | 2 | - FLANGE SW CL300 RF ASME B16.5 SCH 40 FS ASTM A105 2" | 1 | ea | 4457 | FLANGES | 7-7114-1030-2 | 3 | P3A60H | 4457
PIPING/7114/4457/1031-1 | 1 | A53-AAPA100_STD~2 | 2 | - PIPE BE SMLS ASME B36.10M SCH 40 CS ASTM A53 GR B 2" | 15.6 | ft | 4457 | PIPE | 7-7114-1031-1 | 3 | P3A60H | 4457
PIPING/7114/4457/1031-1 | 2 | CS-ABEB330_3000~2 | 2 | - ELBOW, 90 DEG ASME B16.11 SW CL3000 FS ASTM A105 2" | 1 | ea | 4457 | FITTINGS | 7-7114-1031-1 | 3 | P3A60H | 4457
PIPING/7114/4457/1031-1 | 3 | CS-ABEB330_3000~2 | 2 | - ELBOW, 90 DEG ASME B16.11 SW CL3000 FS ASTM A105 2" | 1 | ea | 4457 | FITTINGS | 7-7114-1031-1 | 3 | P3A60H | 4457
PIPING/7114/4457/1031-1 | 4 | CS-AAFSBD0_STD:300~2 | 2 | - FLANGE SW CL300 RF ASME B16.5 SCH 40 FS ASTM A105 2" | 1 | ea | 4457 | FLANGES | 7-7114-1031-1 | 3 | P3A60H | 4457
PIPING/7114/4457/1031-1 | 5 | CS-AAFSBD0_STD:300~2 | 2 | - FLANGE SW CL300 RF ASME B16.5 SCH 40 FS ASTM A105 2" | 1 | ea | 4457 | FLANGES | 7-7114-1031-1 | 3 | P3A60H | 4457
PIPING/7114/4457/1031-2 | 1 | A53-AAPA100_STD~2 | 2 | - PIPE BE SMLS ASME B36.10M SCH 40 CS ASTM A53 GR B 2" | 3.4 | ft | 4457 | PIPE | 7-7114-1031-2 | 3 | P3A60H | 4457
PIPING/7114/4457/1031-2 | 2 | CS-AAFSBD0_STD:300~2 | 2 | - FLANGE SW CL300 RF ASME B16.5 SCH 40 FS ASTM A105 2" | 1 | ea | 4457 | FLANGES | 7-7114-1031-2 | 3 | P3A60H | 4457
PIPING/7114/4457/1032-1 | 1 | A53-AAPA100_XS~3/4 | 3/4 | - PIPE PE SMLS ASME B36.10M SCH 80 CS ASTM A53 GR B 3/4" | 17.5 | ft | 4457 | PIPE | 7-7114-1032-1 | 3 | P3A60H | 4457
PIPING/7114/4457/1032-1 | 2 | CS-ABTA330_3000~3/4X3/4 | 3/4X3/4 | - TEE, ASME B16.11 SW CL3000 FS ASTM A105 3/4X3/4" | 1 | ea | 4457 | FITTINGS | 7-7114-1032-1 | 3 | P3A60H | 4457
PIPING/7114/4457/1032-1 | 3 | CS-AAFSBD0_XS:300~3/4 | 3/4 | - FLANGE SW CL300 RF ASME B16.5 SCH 80 FS ASTM A105 3/4" | 1 | ea | 4457 | FLANGES | 7-7114-1032-1 | 3 | P3A60H | 4457
PIPING/7114/4457/1032-1 | 4 | CS-AAFSBD0_XS:300~3/4 | 3/4 | - FLANGE SW CL300 RF ASME B16.5 SCH 80 FS ASTM A105 3/4" | 1 | ea | 4457 | FLANGES | 7-7114-1032-1 | 3 | P3A60H | 4457
PIPING/7114/4457/1032-2 | 1 | A53-AAPA100_XS~3/4 | 3/4 | - PIPE PE SMLS ASME B36.10M SCH 80 CS ASTM A53 GR B 3/4" | 10.9 | ft | 4457 | PIPE | 7-7114-1032-2 | 3 | P3A60H | 4457
PIPING/7114/4457/1032-2 | 2 | CS-ABEB330_3000~3/4 | 3/4 | - ELBOW, 90 DEG ASME B16.11 SW CL3000 FS ASTM A105 3/4" | 1 | ea | 4457 | FITTINGS | 7-7114-1032-2 | 3 | P3A60H | 4457
PIPING/7114/4457/1032-2 | 3 | CS-ABEB330_3000~3/4 | 3/4 | - ELBOW, 90 DEG ASME B16.11 SW CL3000 FS ASTM A105 3/4" | 1 | ea | 4457 | FITTINGS | 7-7114-1032-2 | 3 | P3A60H | 4457
PIPING/7114/4457/1032-2 | 4 | CS-ABEB330_3000~3/4 | 3/4 | - ELBOW, 90 DEG ASME B16.11 SW CL3000 FS ASTM A105 3/4" | 1 | ea | 4457 | FITTINGS | 7-7114-1032-2 | 3 | P3A60H | 4457
PIPING/7114/4457/1032-2 | 5 | CS-AAFSBD0_XS:300~3/4 | 3/4 | - FLANGE SW CL300 RF ASME B16.5 SCH 80 FS ASTM A105 3/4" | 1 | ea | 4457 | FLANGES | 7-7114-1032-2 | 3 | P3A60H | 4457
PIPING/7114/4457/1032-2 | 6 | CS-AAFSBD0_XS:300~3/4 | 3/4 | - FLANGE SW CL300 RF ASME B16.5 SCH 80 FS ASTM A105 3/4" | 1 | ea | 4457 | FLANGES | 7-7114-1032-2 | 3 | P3A60H | 4457
PIPING/7114/4457/1033-1 | 1 | A53-AAPA100_XS~3/4 | 3/4 | - PIPE PE SMLS ASME B36.10M SCH 80 CS ASTM A53 GR B 3/4" | 9.1 | ft | 4457 | PIPE | 7-7114-1033-1 | 3 | P3A60H | 4457
PIPING/7114/4457/1033-1 | 2 | CS-ABEB330_3000~3/4 | 3/4 | - ELBOW, 90 DEG ASME B16.11 SW CL3000 FS ASTM A105 3/4" | 1 | ea | 4457 | FITTINGS | 7-7114-1033-1 | 3 | P3A60H | 4457
PIPING/7114/4457/1033-1 | 3 | CS-ABEB330_3000~3/4 | 3/4 | - ELBOW, 90 DEG ASME B16.11 SW CL3000 FS ASTM A105 3/4" | 1 | ea | 4457 | FITTINGS | 7-7114-1033-1 | 3 | P3A60H | 4457
PIPING/7114/4457/1033-1 | 4 | CS-ABEB330_3000~3/4 | 3/4 | - ELBOW, 90 DEG ASME B16.11 SW CL3000 FS ASTM A105 3/4" | 1 | ea | 4457 | FITTINGS | 7-7114-1033-1 | 3 | P3A60H | 4457
PIPING/7114/4457/1033-1 | 5 | CS-AAFSBD0_XS:300~3/4 | 3/4 | - FLANGE SW CL300 RF ASME B16.5 SCH 80 FS ASTM A105 3/4" | 1 | ea | 4457 | FLANGES | 7-7114-1033-1 | 3 | P3A60H | 4457
PIPING/7114/4457/1033-1 | 6 | CS-AAFSBD0_XS:300~3/4 | 3/4 | - FLANGE SW CL300 RF ASME B16.5 SCH 80 FS ASTM A105 3/4" | 1 | ea | 4457 | FLANGES | 7-7114-1033-1 | 3 | P3A60H | 4457
PIPING/7114/4457/1033-2 | 1 | A53-AAPA100_XS~3/4 | 3/4 | - PIPE PE SMLS ASME B36.10M SCH 80 CS ASTM A53 GR B 3/4" | 2.5 | ft | 4457 | PIPE | 7-7114-1033-2 | 3 | P3A60H | 4457
PIPING/7114/4457/1033-2 | 2 | CS-AAFSBD0_XS:300~3/4 | 3/4 | - FLANGE SW CL300 RF ASME B16.5 SCH 80 FS ASTM A105 3/4" | 1 | ea | 4457 | FLANGES | 7-7114-1033-2 | 3 | P3A60H | 4457
PIPING/7114/4457/1266-1 | 5 | A106-AAPA100_STD~1 | 1 | - PIPE PE SMLS ASME B36.10M STD WT CS ASTM A106 GR B 1" | 11.5 | ft | 4457 | PIPE | 7-7114-1266-1 | 3 | P1A42M | 4457
PIPING/7114/4457/1266-1 | 6 | CS-00NPC0L_XS~1 | 1 | - CS Nipple SMLS PxT XH 1x3" | 1 | ea | 4457 | FITTINGS | 7-7114-1266-1 | 3 | P1A42M | 4457
PIPING/7114/4457/1266-1 | 7 | CS-ABCF330_3000~1 | 1 | - CPLG FULL ASME B16.11 SW CL3000 FS ASTM A105 1" | 1 | ea | 4457 | FITTINGS | 7-7114-1266-1 | 3 | P1A42M | 4457
PIPING/7114/4457/1266-1 | 8 | CS-ABEB330_3000~1 | 1 | - ELBOW, 90 DEG ASME B16.11 SW CL3000 FS ASTM A105 1" | 2 | ea | 4457 | FITTINGS | 7-7114-1266-1 | 3 | P1A42M | 4457
PIPING/7114/4457/1266-2 | 5 | A106-AAPA100_STD~1 | 1 | - PIPE PE SMLS ASME B36.10M STD WT CS ASTM A106 GR B 1" | 12.3 | ft | 4457 | PIPE | 7-7114-1266-2 | 3 | P1A42M | 4457
PIPING/7114/4457/1266-2 | 8 | CS-ABEB330_3000~1 | 1 | - ELBOW, 90 DEG ASME B16.11 SW CL3000 FS ASTM A105 1" | 1 | ea | 4457 | FITTINGS | 7-7114-1266-2 | 3 | P1A42M | 4457
PIPING/7114/4457/1266-2 | 9 | CS-AAFSBB0_STD:150~1 | 1 | - FLANGE SW CL150 SCH 40 RF ASME B16.5 FS ASTM A105 1" | 1 | ea | 4457 | FLANGES | 7-7114-1266-2 | 3 | P1A42M | 4457
PIPING/7114/4457/1267-1 | 5 | A106-AAPA100_STD~1 | 1 | - PIPE PE SMLS ASME B36.10M STD WT CS ASTM A106 GR B 1" | 10.7 | ft | 4457 | PIPE | 7-7114-1267-1 | 3 | P1A42M | 4457
PIPING/7114/4457/1267-1 | 6 | CS-00NPC0L_XS~1 | 1 | - CS Nipple SMLS PxT XH 1x3" | 1 | ea | 4457 | FITTINGS | 7-7114-1267-1 | 3 | P1A42M | 4457
PIPING/7114/4457/1267-1 | 7 | CS-ABCF330_3000~1 | 1 | - CPLG FULL ASME B16.11 SW CL3000 FS ASTM A105 1" | 1 | ea | 4457 | FITTINGS | 7-7114-1267-1 | 3 | P1A42M | 4457
PIPING/7114/4457/1267-1 | 8 | CS-ABEB330_3000~1 | 1 | - ELBOW, 90 DEG ASME B16.11 SW CL3000 FS ASTM A105 1" | 2 | ea | 4457 | FITTINGS | 7-7114-1267-1 | 3 | P1A42M | 4457
PIPING/7114/4457/1267-2 | 5 | A106-AAPA100_STD~1 | 1 | - PIPE PE SMLS ASME B36.10M STD WT CS ASTM A106 GR B 1" | 11.9 | ft | 4457 | PIPE | 7-7114-1267-2 | 3 | P1A42M | 4457
PIPING/7114/4457/1267-2 | 8 | CS-ABEB330_3000~1 | 1 | - ELBOW, 90 DEG ASME B16.11 SW CL3000 FS ASTM A105 1" | 2 | ea | 4457 | FITTINGS | 7-7114-1267-2 | 3 | P1A42M | 4457
PIPING/7114/4457/1267-2 | 9 | CS-AAFSBB0_STD:150~1 | 1 | - FLANGE SW CL150 SCH 40 RF ASME B16.5 FS ASTM A105 1" | 1 | ea | 4457 | FLANGES | 7-7114-1267-2 | 3 | P1A42M | 4457
PIPING/7114/4457/1342-1 | 1 | A106-AAPA100_XS~1 | 1 | - PIPE BE SMLS ASME B36.10M XS CS, ASTM A106 1" | 0.5 | ft | 4457 | PIPE | 7-7114-1342-1 | 3 | P1A4L | 4457
PIPING/7114/4457/1342-1 | 2 | CS-AAEA200_XS~1 | 1 | - ELBOW, 90 DEG LR ASME B16.9 BW XS CS ASTM A234 GR WPB 1" | 1 | ea | 4457 | FITTINGS | 7-7114-1342-1 | 3 | P1A4L | 4457
PIPING/7114/4457/1342-1 | 3 | CS-AAFHBB0_150~1 | 1 | - FLANGE SO CL150 RF ASME B16.5 FS ASTM A105 1" | 1 | ea | 4457 | FLANGES | 7-7114-1342-1 | 3 | P1A4L | 4457
PIPING/7114/4457/1342-1 | 4 | CS-AAFHBB0_150~1 | 1 | - FLANGE SO CL150 RF ASME B16.5 FS ASTM A105 1" | 1 | ea | 4457 | FLANGES | 7-7114-1342-1 | 3 | P1A4L | 4457
PIPING/7114/4457/1343-1 | 1 | A106-AAPA100_XS~1 | 1 | - PIPE BE SMLS ASME B36.10M XS CS, ASTM A106 1" | 0.5 | ft | 4457 | PIPE | 7-7114-1343-1 | 3 | P1A4L | 4457
PIPING/7114/4457/1343-1 | 2 | CS-AAEA200_XS~1 | 1 | - ELBOW, 90 DEG LR ASME B16.9 BW XS CS ASTM A234 GR WPB 1" | 1 | ea | 4457 | FITTINGS | 7-7114-1343-1 | 3 | P1A4L | 4457
PIPING/7114/4457/1343-1 | 3 | CS-AAFHBB0_150~1 | 1 | - FLANGE SO CL150 RF ASME B16.5 FS ASTM A105 1" | 1 | ea | 4457 | FLANGES | 7-7114-1343-1 | 3 | P1A4L | 4457
PIPING/7114/4457/1343-1 | 4 | CS-AAFHBB0_150~1 | 1 | - FLANGE SO CL150 RF ASME B16.5 FS ASTM A105 1" | 1 | ea | 4457 | FLANGES | 7-7114-1343-1 | 3 | P1A4L | 4457
PIPING/7114/4457/1344-1 | 1 | A53W-AAPS200_STD~12 | 12 | - Pipe A-53B ERW Std 12" | 0.9 | ft | 4457 | PIPE | 7-7114-1344-1 | 3 | P1A42M | 4457
PIPING/7114/4457/1344-1 | 2 | A106-AAPA100_STD~1/2 | 1/2 | - PIPE PE SMLS ASME B36.10M STD WT CS ASTM A106 GR B 1/2" | 0.4 | ft | 4457 | PIPE | 7-7114-1344-1 | 3 | P1A42M | 4457
PIPING/7114/4457/1344-1 | 3 | CS-AARC200_STD~12X6 | 12X6 | - CS BW Con Red Std 12x6" | 1 | ea | 4457 | FITTINGS | 7-7114-1344-1 | 3 | P1A42M | 4457
PIPING/7114/4457/1344-1 | 4 | CS-NATX330_3000~12X1/2 | 12X1/2 | - SOCKOLET MSS SP-97 CL3000 FS ASTM A105 12X1/2" | 1 | ea | 4457 | FITTINGS | 7-7114-1344-1 | 3 | P1A42M | 4457
PIPING/7114/4457/1344-1 | 5 | CS-AAFHBB0_150~12 | 12 | - CS Flange Slip On 150# RF 12" | 1 | ea | 4457 | FLANGES | 7-7114-1344-1 | 3 | P1A42M | 4457
PIPING/7114/4457/1344-1 | 6 | CS-AAFWBB0_STD:150~6 | 6 | - CS Flange WN 150# RF Std 6" | 1 | ea | 4457 | FLANGES | 7-7114-1344-1 | 3 | P1A42M | 4457
PIPING/7114/4457/1344-1 | 7 | CS-AAFSBB0_STD:150~1/2 | 1/2 | - FLANGE SW CL150 SCH 40 RF ASME B16.5 FS ASTM A105 1/2" | 1 | ea | 4457 | FLANGES | 7-7114-1344-1 | 3 | P1A42M | 4457
PIPING/7114/4457/1344-2 | 1 | A53W-AAPS200_STD~12 | 12 | - Pipe A-53B ERW Std 12" | 1 | ft | 4457 | PIPE | 7-7114-1344-2 | 3 | P1A42M | 4457
PIPING/7114/4457/1344-2 | 2 | CS-AAFHBB0_150~12 | 12 | - CS Flange Slip On 150# RF 12" | 1 | ea | 4457 | FLANGES | 7-7114-1344-2 | 3 | P1A42M | 4457
PIPING/7114/4457/1344-2 | 3 | CS-AAFHBB0_150~12 | 12 | - CS Flange Slip On 150# RF 12" | 1 | ea | 4457 | FLANGES | 7-7114-1344-2 | 3 | P1A42M | 4457
PIPING/7114/4457/1344-3 | 1 | A53W-AAPS200_STD~12 | 12 | - Pipe A-53B ERW Std 12" | 13 | ft | 4457 | PIPE | 7-7114-1344-3 | 3 | P1A42M | 4457
PIPING/7114/4457/1344-3 | 2 | CS-AATA200_STD~12X12 | 12X12 | - CS BW Tee Std 12" | 1 | ea | 4457 | FITTINGS | 7-7114-1344-3 | 3 | P1A42M | 4457
PIPING/7114/4457/1344-3 | 3 | CS-AATA200_STD~12X12 | 12X12 | - CS BW Tee Std 12" | 1 | ea | 4457 | FITTINGS | 7-7114-1344-3 | 3 | P1A42M | 4457
PIPING/7114/4457/1344-3 | 4 | CS-AAFHBB0_150~12 | 12 | - CS Flange Slip On 150# RF 12" | 1 | ea | 4457 | FLANGES | 7-7114-1344-3 | 3 | P1A42M | 4457
PIPING/7114/4457/1344-3 | 5 | CS-AAFHBB0_150~12 | 12 | - CS Flange Slip On 150# RF 12" | 1 | ea | 4457 | FLANGES | 7-7114-1344-3 | 3 | P1A42M | 4457
PIPING/7114/4457/1344-4 | 1 | CS-AAFBBB0_150~12 | 12 | - FLANGE BLIND CL150 RF ASME B16.5 FS ASTM A105 HOT-DIP GALV 12" | 1 | ea | 4457 | FLANGES | 7-7114-1344-4 | 3 | P1A42M | 4457
PIPING/7114/4457/1345-1 | 1 | A53W-AAPS200_STD~12 | 12 | - Pipe A-53B ERW Std 12" | 11.7 | ft | 4457 | PIPE | 7-7114-1345-1 | 3 | P1A42M | 4457
PIPING/7114/4457/1345-1 | 2 | CS-AAEA200_STD~12 | 12 | - CS BW 90deg Ell LR Std 12" | 1 | ea | 4457 | FITTINGS | 7-7114-1345-1 | 3 | P1A42M | 4457
PIPING/7114/4457/1345-1 | 3 | CS-AAFHBB0_150~12 | 12 | - CS Flange Slip On 150# RF 12" | 1 | ea | 4457 | FLANGES | 7-7114-1345-1 | 3 | P1A42M | 4457
PIPING/7114/4457/1345-2 | 1 | A53W-AAPS200_STD~12 | 12 | - Pipe A-53B ERW Std 12" | 16.1 | ft | 4457 | PIPE | 7-7114-1345-2 | 3 | P1A42M | 4457
PIPING/7114/4457/1345-2 | 2 | CS-NATX330_3000~12X2 | 12X2 | - SOCKOLET MSS SP-97 CL3000 FS ASTM A105 12X2" | 1 | ea | 4457 | FITTINGS | 7-7114-1345-2 | 3 | P1A42M | 4457
PIPING/7114/4457/1345-2 | 3 | CS-NATX330_3000~12X1 1/2 | 12X1 1/2 | - SOCKOLET MSS SP-97 CL3000 FS ASTM A105 12X1 1/2" | 1 | ea | 4457 | FITTINGS | 7-7114-1345-2 | 3 | P1A42M | 4457
PIPING/7114/4457/1345-2 | 4 | CS-AAEA200_STD~12 | 12 | - CS BW 90deg Ell LR Std 12" | 1 | ea | 4457 | FITTINGS | 7-7114-1345-2 | 3 | P1A42M | 4457
PIPING/7114/4457/1345-2 | 5 | CS-AAEA200_STD~12 | 12 | - CS BW 90deg Ell LR Std 12" | 1 | ea | 4457 | FITTINGS | 7-7114-1345-2 | 3 | P1A42M | 4457
PIPING/7114/4457/1346-1 | 1 | A53W-AAPS200_STD~12 | 12 | - Pipe A-53B ERW Std 12" | 16.7 | ft | 4457 | PIPE | 7-7114-1346-1 | 3 | P1A42M | 4457
PIPING/7114/4457/1346-1 | 2 | CS-NATW2S0_STD~12X1 1/2 | 12X1 1/2 | - WELDOLET MSS SP-97 STD WT FS ASTM A105 HOT-DIP GALV 12X1 1/2" | 1 | ea | 4457 | FITTINGS | 7-7114-1346-1 | 3 | P1A42M | 4457
PIPING/7114/4457/1346-1 | 3 | CS-NATX330_3000~12X1/2 | 12X1/2 | - SOCKOLET MSS SP-97 CL3000 FS ASTM A105 12X1/2" | 1 | ea | 4457 | FITTINGS | 7-7114-1346-1 | 3 | P1A42M | 4457
PIPING/7114/4457/1346-1 | 4 | CS-AAEA200_STD~12 | 12 | - CS BW 90deg Ell LR Std 12" | 1 | ea | 4457 | FITTINGS | 7-7114-1346-1 | 3 | P1A42M | 4457
PIPING/7114/4457/1346-1 | 5 | CS-AAEA200_STD~12 | 12 | - CS BW 90deg Ell LR Std 12" | 1 | ea | 4457 | FITTINGS | 7-7114-1346-1 | 3 | P1A42M | 4457
PIPING/7114/4457/1346-1 | 6 | CS-00NPC0L_XS~1/2 | 1/2 | - NIPPLE POE/TOE NPT 3" LONG XS CS ASTM A106 GR B 1/2" | 1 | ea | 4457 | FITTINGS | 7-7114-1346-1 | 3 | P1A42M | 4457
PIPING/7114/4457/1346-1 | 7 | CS-AAFHBB0_150~12 | 12 | - CS Flange Slip On 150# RF 12" | 1 | ea | 4457 | FLANGES | 7-7114-1346-1 | 3 | P1A42M | 4457
PIPING/7114/4457/1346-1 | 8 | CS-AAFWBB0_STD:150~12 | 12 | - FLANGE WN CL150 RF ASME B16.5 STD WT FS ASTM A105 HOT-DIP GALV 12" | 1 | ea | 4457 | FLANGES | 7-7114-1346-1 | 3 | P1A42M | 4457
PIPING/7114/4457/1346-1 | 9 | CS-AAFWBD0_STD:300~1 1/2 | 1 1/2 | - FLANGE WN CL300 RF ASME B16.5 SCH 40 FS ASTM A105 1 1/2" | 1 | ea | 4457 | FLANGES | 7-7114-1346-1 | 3 | P1A42M | 4457
PIPING/7114/4457/1347-1 | 1 | A53W-AAPS200_STD~12 | 12 | - Pipe A-53B ERW Std 12" | 1.3 | ft | 4457 | PIPE | 7-7114-1347-1 | 3 | P1A42M | 4457
PIPING/7114/4457/1347-1 | 2 | A106-AAPA100_STD~3/4 | 3/4 | - PIPE PE SMLS ASME B36.10M STD WT CS ASTM A106 GR B 3/4" | 0.5 | ft | 4457 | PIPE | 7-7114-1347-1 | 3 | P1A42M | 4457
PIPING/7114/4457/1347-1 | 3 | CS-NATX330_3000~12X3/4 | 12X3/4 | - SOCKOLET MSS SP-97 CL3000 FS ASTM A105 12X3/4" | 1 | ea | 4457 | FITTINGS | 7-7114-1347-1 | 3 | P1A42M | 4457
PIPING/7114/4457/1347-1 | 4 | CS-AAEA200_STD~12 | 12 | - CS BW 90deg Ell LR Std 12" | 1 | ea | 4457 | FITTINGS | 7-7114-1347-1 | 3 | P1A42M | 4457
PIPING/7114/4457/1347-1 | 5 | CS-AAEA200_STD~12 | 12 | - CS BW 90deg Ell LR Std 12" | 1 | ea | 4457 | FITTINGS | 7-7114-1347-1 | 3 | P1A42M | 4457
PIPING/7114/4457/1347-1 | 6 | CS-AAEA200_STD~12 | 12 | - CS BW 90deg Ell LR Std 12" | 1 | ea | 4457 | FITTINGS | 7-7114-1347-1 | 3 | P1A42M | 4457
PIPING/7114/4457/1347-1 | 7 | CS-00NPB0L_XS~3/4 | 3/4 | - NIPPLE PBE 3" LONG SCH 80 CS ASTM A106 GR B SMLS HOT DIPPED GALVANIZED 3/4" | 1 | ea | 4457 | FITTINGS | 7-7114-1347-1 | 3 | P1A42M | 4457
PIPING/7114/4457/1347-1 | 8 | CS-ABEB330_3000~3/4 | 3/4 | - ELBOW, 90 DEG ASME B16.11 SW CL3000 FS ASTM A105 3/4" | 1 | ea | 4457 | FITTINGS | 7-7114-1347-1 | 3 | P1A42M | 4457
PIPING/7114/4457/1347-1 | 9 | CS-AAFHBB0_150~12 | 12 | - CS Flange Slip On 150# RF 12" | 1 | ea | 4457 | FLANGES | 7-7114-1347-1 | 3 | P1A42M | 4457
PIPING/7114/4457/1347-1 | 10 | CS-AAFWBD0_STD:300~12 | 12 | - FLANGE WN CL300 RF ASME B16.5 STD WT FS ASTM A105 HOT-DIP GALV 12" | 1 | ea | 4457 | FLANGES | 7-7114-1347-1 | 3 | P1A42M | 4457
PIPING/7114/4457/1347-1 | 11 | CS-AAFSBB0_STD:150~3/4 | 3/4 | - FLANGE SW CL150 SCH 40 RF ASME B16.5 FS ASTM A105 3/4" | 1 | ea | 4457 | FLANGES | 7-7114-1347-1 | 3 | P1A42M | 4457
PIPING/7114/4457/2-1 | 1 | A106-AAPA100_STD~1 | 1 | - PIPE PE SMLS ASME B36.10M STD WT CS ASTM A106 GR B 1" | 0.6 | ft | 4457 | PIPE | 7-7114-2-1 | 3 | P1A42M | 4457
PIPING/7114/4457/2-1 | 2 | CS-ABEB330_3000~1 | 1 | - ELBOW, 90 DEG ASME B16.11 SW CL3000 FS ASTM A105 1" | 1 | ea | 4457 | FITTINGS | 7-7114-2-1 | 3 | P1A42M | 4457
PIPING/7114/4457/2-1 | 3 | CS-AAFSBB0_STD:150~1 | 1 | - FLANGE SW CL150 SCH 40 RF ASME B16.5 FS ASTM A105 1" | 1 | ea | 4457 | FLANGES | 7-7114-2-1 | 3 | P1A42M | 4457
PIPING/7114/4457/2-1 | 4 | CS-AAFSBB0_STD:150~1 | 1 | - FLANGE SW CL150 SCH 40 RF ASME B16.5 FS ASTM A105 1" | 1 | ea | 4457 | FLANGES | 7-7114-2-1 | 3 | P1A42M | 4457
PIPING/7114/4457/3-1 | 1 | A106-AAPA100_STD~1 | 1 | - PIPE PE SMLS ASME B36.10M STD WT CS ASTM A106 GR B 1" | 0.5 | ft | 4457 | PIPE | 7-7114-3-1 | 3 | P1A42M | 4457
PIPING/7114/4457/3-1 | 2 | CS-ABEB330_3000~1 | 1 | - ELBOW, 90 DEG ASME B16.11 SW CL3000 FS ASTM A105 1" | 1 | ea | 4457 | FITTINGS | 7-7114-3-1 | 3 | P1A42M | 4457
PIPING/7114/4457/3-1 | 3 | CS-AAFSBB0_STD:150~1 | 1 | - FLANGE SW CL150 SCH 40 RF ASME B16.5 FS ASTM A105 1" | 1 | ea | 4457 | FLANGES | 7-7114-3-1 | 3 | P1A42M | 4457
PIPING/7114/4457/3-1 | 4 | CS-AAFSBB0_STD:150~1 | 1 | - FLANGE SW CL150 SCH 40 RF ASME B16.5 FS ASTM A105 1" | 1 | ea | 4457 | FLANGES | 7-7114-3-1 | 3 | P1A42M | 4457
PIPING/7114/4457/942-1 | 1 | A106-AAPA100_STD~1 | 1 | - PIPE PE SMLS ASME B36.10M STD WT CS ASTM A106 GR B 1" | 11.5 | ft | 4457 | PIPE | 7-7114-942-1 | 3 | P1A42M | 4457
PIPING/7114/4457/942-1 | 2 | CS-ABEB330_3000~1 | 1 | - ELBOW, 90 DEG ASME B16.11 SW CL3000 FS ASTM A105 1" | 1 | ea | 4457 | FITTINGS | 7-7114-942-1 | 3 | P1A42M | 4457
PIPING/7114/4457/942-1 | 3 | CS-AAFSBB0_STD:150~1 | 1 | - FLANGE SW CL150 SCH 40 RF ASME B16.5 FS ASTM A105 1" | 1 | ea | 4457 | FLANGES | 7-7114-942-1 | 3 | P1A42M | 4457
PIPING/7114/4457/942-2 | 1 | A106-AAPA100_STD~1 | 1 | - PIPE PE SMLS ASME B36.10M STD WT CS ASTM A106 GR B 1" | 9.9 | ft | 4457 | PIPE | 7-7114-942-2 | 3 | P1A42M | 4457
PIPING/7114/4457/942-2 | 2 | CS-00NPC0N_XS~1 | 1 | - CS Nipple SMLS PxT XH 1x4" | 1 | ea | 4457 | FITTINGS | 7-7114-942-2 | 3 | P1A42M | 4457
PIPING/7114/4457/942-2 | 3 | CS-ABEB330_3000~1 | 1 | - ELBOW, 90 DEG ASME B16.11 SW CL3000 FS ASTM A105 1" | 1 | ea | 4457 | FITTINGS | 7-7114-942-2 | 3 | P1A42M | 4457
PIPING/7114/4457/942-2 | 4 | CS-ABEB330_3000~1 | 1 | - ELBOW, 90 DEG ASME B16.11 SW CL3000 FS ASTM A105 1" | 1 | ea | 4457 | FITTINGS | 7-7114-942-2 | 3 | P1A42M | 4457
PIPING/7114/4457/943 | 1 | A106-AAPA100_STD~1 1/2 | 1 1/2 | - Pipe A-106B SMLS Std 1.5" | 20 | ft | 4457 | PIPE | 7-7114-943-1 | 3 | P1A109J | 4457
PIPING/7114/4457/943 | 2 | A106-AAPA100_STD~1 1/2 | 1 1/2 | - Pipe A-106B SMLS Std 1.5" | 8.2 | ft | 4457 | PIPE | 7-7114-943-2 | 3 | P1A109J | 4457
PIPING/7114/4457/943 | 3 | CS-ABTA330_3000~1 1/2X1 | 1 1/2X1 | - FS SW Tee 3M 1.5x1" | 1 | ea | 4457 | FITTINGS | 7-7114-943-2 | 3 | P1A109J | 4457
PIPING/7114/4457/943 | 4 | CDF6FZ0R_3000~1 1/2 | 1 1/2 | - Full Coup,ASME B16.11,ASTM A105N,SW Ends,3000 Lbs, 1 1/2" | 1 | ea | 4457 | FITTINGS | 7-7114-943-2 | 3 | P1A109J | 4457
PIPING/7114/4457/943 | 5 | CS-AAFSBB0_STD:150~1 1/2 | 1 1/2 | - FLANGE SW CL150 RF ASME B16.5 SCH 40 FS ASTM A105 1 1/2" | 1 | ea | 4457 | FLANGES | 7-7114-943-1 | 3 | P1A109J | 4457
PIPING/7114/4457/943-1 | 1 | A106-AAPA100_STD~1 1/2 | 1 1/2 | - Pipe A-106B SMLS Std 1.5" | 55.6 | ft | 4457 | PIPE | 7-7114-943-3 | 3 | P1A109J | 4457
PIPING/7114/4457/943-1 | 2 | A106-AAPA100_STD~1 1/2 | 1 1/2 | - Pipe A-106B SMLS Std 1.5" | 20.4 | ft | 4457 | PIPE | 7-7114-943-6 | 3 | P1A109J | 4457
PIPING/7114/4457/943-1 | 3 | CS-ABTA330_3000~1 1/2X1 | 1 1/2X1 | - FS SW Tee 3M 1.5x1" | 3 | ea | 4457 | FITTINGS | 7-7114-943-6 | 3 | P1A109J | 4457
PIPING/7114/4457/943-1 | 4 | CS-AAFSBB0_STD:150~1 1/2 | 1 1/2 | - FLANGE SW CL150 RF ASME B16.5 SCH 40 FS ASTM A105 1 1/2" | 1 | ea | 4457 | FLANGES | 7-7114-943-6 | 3 | P1A109J | 4457
PIPING/7114/4457/943-1 | 5 | CS-ABCF330_3000~1 1/2 | 1 1/2 | - FS SW Coupling 3M 1.5" | 3 | ea | 4457 | FITTINGS | 7-7114-943-6 | 3 | P1A109J | 4457
PIPING/7114/4457/943-2 | 1 | CS-AAFBBB0_150~1 1/2 | 1 1/2 | - FLANGE BLIND CL150 RF ASME B16.5 FS ASTM A105 HOT-DIP GALV 1 1/2" | 1 | ea | 4457 | FLANGES | 7-7114-943-7 | 3 | P1A109J | 4457
PIPING/7114/4457/944 | 1 | A106-AAPA100_STD~1 | 1 | - PIPE PE SMLS ASME B36.10M STD WT CS ASTM A106 GR B 1" | 25.5 | ft | 4457 | PIPE | 7-7114-944-2 | 3 | P1A109J | 4457
PIPING/7114/4457/944 | 2 | CS-ABEB330_3000~1 | 1 | - ELBOW, 90 DEG ASME B16.11 SW CL3000 FS ASTM A105 1" | 1 | ea | 4457 | FITTINGS | 7-7114-944-2 | 3 | P1A109J | 4457
PIPING/7114/4457/944 | 3 | CS-ABEB330_3000~1 | 1 | - ELBOW, 90 DEG ASME B16.11 SW CL3000 FS ASTM A105 1" | 1 | ea | 4457 | FITTINGS | 7-7114-944-2 | 3 | P1A109J | 4457
PIPING/7114/4457/944 | 4 | CS-ABEB330_3000~1 | 1 | - ELBOW, 90 DEG ASME B16.11 SW CL3000 FS ASTM A105 1" | 1 | ea | 4457 | FITTINGS | 7-7114-944-2 | 3 | P1A109J | 4457
PIPING/7114/4457/944 | 5 | CS-AAFSBB0_STD:150~1 | 1 | - FLANGE SW CL150 SCH 40 RF ASME B16.5 FS ASTM A105 1" | 1 | ea | 4457 | FLANGES | 7-7114-944-2 | 3 | P1A109J | 4457
PIPING/7114/4457/944 | 7 | CS-ABCF330_3000~1 | 1 | - CPLG FULL ASME B16.11 SW CL3000 FS ASTM A105 1" | 1 | ea | 4457 | FITTINGS | 7-7114-944-2 | 3 | P1A109J | 4457
PIPING/7114/4457/945-1 | 1 | A106-AAPA100_STD~1 | 1 | - PIPE PE SMLS ASME B36.10M STD WT CS ASTM A106 GR B 1" | 8 | ft | 4457 | PIPE | 7-7114-945-1 | 3 | P1A109J | 4457
PIPING/7114/4457/945-1 | 2 | CS-ABTA330_3000~1X1 | 1X1 | - TEE, ASME B16.11 SW CL3000 FS ASTM A105 1X1" | 1 | ea | 4457 | FITTINGS | 7-7114-945-1 | 3 | P1A109J | 4457
PIPING/7114/4457/945-1 | 3 | CS-ABEB330_3000~1 | 1 | - ELBOW, 90 DEG ASME B16.11 SW CL3000 FS ASTM A105 1" | 1 | ea | 4457 | FITTINGS | 7-7114-945-1 | 3 | P1A109J | 4457
PIPING/7114/4457/945-1 | 4 | CS-ABEB330_3000~1 | 1 | - ELBOW, 90 DEG ASME B16.11 SW CL3000 FS ASTM A105 1" | 1 | ea | 4457 | FITTINGS | 7-7114-945-1 | 3 | P1A109J | 4457
PIPING/7114/4457/945-1 | 5 | CS-ABEB330_3000~1 | 1 | - ELBOW, 90 DEG ASME B16.11 SW CL3000 FS ASTM A105 1" | 1 | ea | 4457 | FITTINGS | 7-7114-945-1 | 3 | P1A109J | 4457
PIPING/7114/4457/945-1 | 6 | CS-AAFSBB0_STD:150~1 | 1 | - FLANGE SW CL150 SCH 40 RF ASME B16.5 FS ASTM A105 1" | 1 | ea | 4457 | FLANGES | 7-7114-945-1 | 3 | P1A109J | 4457
PIPING/7114/4457/945-2 | 1 | A106-AAPA100_STD~1 | 1 | - PIPE PE SMLS ASME B36.10M STD WT CS ASTM A106 GR B 1" | 21.9 | ft | 4457 | PIPE | 7-7114-945-2 | 3 | P1A109J | 4457
PIPING/7114/4457/945-2 | 2 | CS-ABEB330_3000~1 | 1 | - ELBOW, 90 DEG ASME B16.11 SW CL3000 FS ASTM A105 1" | 1 | ea | 4457 | FITTINGS | 7-7114-945-2 | 3 | P1A109J | 4457
PIPING/7114/4457/945-2 | 3 | CS-ABEB330_3000~1 | 1 | - ELBOW, 90 DEG ASME B16.11 SW CL3000 FS ASTM A105 1" | 1 | ea | 4457 | FITTINGS | 7-7114-945-2 | 3 | P1A109J | 4457
PIPING/7114/4457/946-1 | 1 | A106-AAPA100_STD~1 | 1 | - PIPE PE SMLS ASME B36.10M STD WT CS ASTM A106 GR B 1" | 24 | ft | 4457 | PIPE | 7-7114-946-1 | 3 | P1A109J | 4457
PIPING/7114/4457/946-1 | 2 | CS-ABTA330_3000~1X1 | 1X1 | - TEE, ASME B16.11 SW CL3000 FS ASTM A105 1X1" | 1 | ea | 4457 | FITTINGS | 7-7114-946-1 | 3 | P1A109J | 4457
PIPING/7114/4457/946-1 | 3 | CS-ABEB330_3000~1 | 1 | - ELBOW, 90 DEG ASME B16.11 SW CL3000 FS ASTM A105 1" | 1 | ea | 4457 | FITTINGS | 7-7114-946-1 | 3 | P1A109J | 4457
PIPING/7114/4457/946-1 | 4 | CS-ABEB330_3000~1 | 1 | - ELBOW, 90 DEG ASME B16.11 SW CL3000 FS ASTM A105 1" | 1 | ea | 4457 | FITTINGS | 7-7114-946-1 | 3 | P1A109J | 4457
PIPING/7114/4457/946-1 | 5 | CS-AAFSBB0_STD:150~1 | 1 | - FLANGE SW CL150 SCH 40 RF ASME B16.5 FS ASTM A105 1" | 1 | ea | 4457 | FLANGES | 7-7114-946-1 | 3 | P1A109J | 4457
PIPING/7114/4457/946-2 | 1 | A106-AAPA100_STD~1 | 1 | - PIPE PE SMLS ASME B36.10M STD WT CS ASTM A106 GR B 1" | 0.7 | ft | 4457 | PIPE | 7-7114-946-2 | 3 | P1A109J | 4457
PIPING/7114/4457/946-2 | 2 | A106-AAPA100_STD~3/4 | 3/4 | - PIPE PE SMLS ASME B36.10M STD WT CS ASTM A106 GR B 3/4" | 1.7 | ft | 4457 | PIPE | 7-7114-946-2 | 3 | P1A109J | 4457
PIPING/7114/4457/946-2 | 3 | CS-ABTA330_3000~1X3/4 | 1X3/4 | - FS SW Tee 3M 1x3/4" | 1 | ea | 4457 | FITTINGS | 7-7114-946-2 | 3 | P1A109J | 4457
PIPING/7114/4457/946-2 | 4 | CS-00RR330_3000~1X3/4 | 1X3/4 | - REDUCER INSERT SW CL3000 FS ASTM A105 1X3/4" | 1 | ea | 4457 | FITTINGS | 7-7114-946-2 | 3 | P1A109J | 4457
PIPING/7114/4457/946-2 | 5 | CS-ABEB330_3000~1 | 1 | - ELBOW, 90 DEG ASME B16.11 SW CL3000 FS ASTM A105 1" | 1 | ea | 4457 | FITTINGS | 7-7114-946-2 | 3 | P1A109J | 4457
PIPING/7114/4457/946-2 | 6 | CS-MACU330_3000~3/4 | 3/4 | - FS SW Union 3M 3/4" | 1 | ea | 4457 | FITTINGS | 7-7114-946-2 | 3 | P1A109J | 4457
PIPING/7114/4457/946-2 | 7 | CS-00NPC0L_XS~3/4 | 3/4 | - NIPPLE POE/TOE NPT 3" LONG XS CS ASTM A106 GR B 3/4" | 1 | ea | 4457 | FITTINGS | 7-7114-946-2 | 3 | P1A109J | 4457
PIPING/7114/4457/946-2 | 8 | CS-AAFSBB0_STD:150~1 | 1 | - FLANGE SW CL150 SCH 40 RF ASME B16.5 FS ASTM A105 1" | 1 | ea | 4457 | FLANGES | 7-7114-946-2 | 3 | P1A109J | 4457
PIPING/7114/4457/946-2 | 9 | CS-AAFSBB0_STD:150~3/4 | 3/4 | - FLANGE SW CL150 SCH 40 RF ASME B16.5 FS ASTM A105 3/4" | 1 | ea | 4457 | FLANGES | 7-7114-946-2 | 3 | P1A109J | 4457
PIPING/7114/4457/947-1 | 1 | CS-00NPC0L_XS~3/4 | 3/4 | - NIPPLE POE/TOE NPT 3" LONG XS CS ASTM A106 GR B 3/4" | 1 | ea | 4457 | FITTINGS | 7-7114-947-1 | 3 | P1A109J | 4457
PIPING/7114/4457/947-1 | 2 | CS-MACU330_3000~3/4 | 3/4 | - FS SW Union 3M 3/4" | 1 | ea | 4457 | FITTINGS | 7-7114-947-1 | 3 | P1A109J | 4457
PIPING/7114/4457/947-1 | 3 | A106-AAPA100_STD~1 | 1 | - PIPE PE SMLS ASME B36.10M STD WT CS ASTM A106 GR B 1" | 1.7 | ft | 4457 | PIPE | 7-7114-947-1 | 3 | P1A109J | 4457
PIPING/7114/4457/947-1 | 4 | A106-AAPA100_STD~3/4 | 3/4 | - PIPE PE SMLS ASME B36.10M STD WT CS ASTM A106 GR B 3/4" | 0.3 | ft | 4457 | PIPE | 7-7114-947-1 | 3 | P1A109J | 4457
PIPING/7114/4457/947-1 | 5 | CS-00RR330_3000~1X3/4 | 1X3/4 | - REDUCER INSERT SW CL3000 FS ASTM A105 1X3/4" | 1 | ea | 4457 | FITTINGS | 7-7114-947-1 | 3 | P1A109J | 4457
PIPING/7114/4457/947-1 | 6 | CS-ABEB330_3000~1 | 1 | - ELBOW, 90 DEG ASME B16.11 SW CL3000 FS ASTM A105 1" | 1 | ea | 4457 | FITTINGS | 7-7114-947-1 | 3 | P1A109J | 4457
PIPING/7114/4457/947-1 | 7 | CS-MACU330_3000~1 | 1 | - FS SW Union 3M 1" | 1 | ea | 4457 | FITTINGS | 7-7114-947-1 | 3 | P1A109J | 4457
PIPING/7114/4457/947-1 | 8 | CS-00NPC0J_XS~1 | 1 | - CS Nipple SMLS PxT XH 1x2" | 1 | ea | 4457 | FITTINGS | 7-7114-947-1 | 3 | P1A109J | 4457
PIPING/7114/4457/948-1 | 1 | CS-00NPC0J_XS~1 | 1 | - CS Nipple SMLS PxT XH 1x2" | 1 | ea | 4457 | FITTINGS | 7-7114-948-1 | 3 | P1A109J | 4457
PIPING/7114/4457/948-1 | 2 | CS-MACU330_3000~1 | 1 | - FS SW Union 3M 1" | 1 | ea | 4457 | FITTINGS | 7-7114-948-1 | 3 | P1A109J | 4457
PIPING/7114/4457/948-1 | 3 | A106-AAPA100_STD~3/4 | 3/4 | - PIPE PE SMLS ASME B36.10M STD WT CS ASTM A106 GR B 3/4" | 1.7 | ft | 4457 | PIPE | 7-7114-948-1 | 3 | P1A109J | 4457
PIPING/7114/4457/948-1 | 4 | CS-00NSB0S_STD~1X3/4 | 1X3/4 | - CS Swage SMLS Con PBE Std 1x3/4" | 1 | ea | 4457 | FITTINGS | 7-7114-948-1 | 3 | P1A109J | 4457
PIPING/7114/4457/948-1 | 5 | CS-ABEB330_3000~3/4 | 3/4 | - ELBOW, 90 DEG ASME B16.11 SW CL3000 FS ASTM A105 3/4" | 1 | ea | 4457 | FITTINGS | 7-7114-948-1 | 3 | P1A109J | 4457
PIPING/7114/4457/948-1 | 6 | CS-ABEB330_3000~3/4 | 3/4 | - ELBOW, 90 DEG ASME B16.11 SW CL3000 FS ASTM A105 3/4" | 1 | ea | 4457 | FITTINGS | 7-7114-948-1 | 3 | P1A109J | 4457
PIPING/7114/4457/948-1 | 7 | CS-MACU330_3000~3/4 | 3/4 | - FS SW Union 3M 3/4" | 1 | ea | 4457 | FITTINGS | 7-7114-948-1 | 3 | P1A109J | 4457
PIPING/7114/4457/948-1 | 8 | CS-00NPC0L_XS~3/4 | 3/4 | - NIPPLE POE/TOE NPT 3" LONG XS CS ASTM A106 GR B 3/4" | 1 | ea | 4457 | FITTINGS | 7-7114-948-1 | 3 | P1A109J | 4457
PIPING/7114/4457/949-1 | 1 | A106-AAPA100_STD~3/4 | 3/4 | - PIPE PE SMLS ASME B36.10M STD WT CS ASTM A106 GR B 3/4" | 25.1 | ft | 4457 | PIPE | 7-7114-949-1 | 3 | P1A109J | 4457
PIPING/7114/4457/949-1 | 2 | CS-00RR330_3000~1X3/4 | 1X3/4 | - REDUCER INSERT SW CL3000 FS ASTM A105 1X3/4" | 1 | ea | 4457 | FITTINGS | 7-7114-949-1 | 3 | P1A109J | 4457
PIPING/7114/4457/949-1 | 3 | CS-ABEB330_3000~3/4 | 3/4 | - ELBOW, 90 DEG ASME B16.11 SW CL3000 FS ASTM A105 3/4" | 1 | ea | 4457 | FITTINGS | 7-7114-949-1 | 3 | P1A109J | 4457
PIPING/7114/4457/949-1 | 4 | CS-ABEB330_3000~3/4 | 3/4 | - ELBOW, 90 DEG ASME B16.11 SW CL3000 FS ASTM A105 3/4" | 1 | ea | 4457 | FITTINGS | 7-7114-949-1 | 3 | P1A109J | 4457
PIPING/7114/4457/949-2 | 1 | A106-AAPA100_STD~3/4 | 3/4 | - PIPE PE SMLS ASME B36.10M STD WT CS ASTM A106 GR B 3/4" | 7.9 | ft | 4457 | PIPE | 7-7114-949-2 | 3 | P1A109J | 4457
PIPING/7114/4457/949-2 | 2 | CS-00NSB0S_STD~3/4X1/2 | 3/4X1/2 | - CS Swage SMLS Con PBE Std .75x1/2" | 1 | ea | 4457 | FITTINGS | 7-7114-949-2 | 3 | P1A109J | 4457
PIPING/7114/4457/949-2 | 3 | CS-ABEB330_3000~3/4 | 3/4 | - ELBOW, 90 DEG ASME B16.11 SW CL3000 FS ASTM A105 3/4" | 1 | ea | 4457 | FITTINGS | 7-7114-949-2 | 3 | P1A109J | 4457
PIPING/7114/4457/949-2 | 4 | CS-MACU330_3000~1/2 | 1/2 | - FS SW Union 3M 1/2" | 1 | ea | 4457 | FITTINGS | 7-7114-949-2 | 3 | P1A109J | 4457
PIPING/7114/4457/949-2 | 5 | CS-00NPC0L_XS~1/2 | 1/2 | - NIPPLE POE/TOE NPT 3" LONG XS CS ASTM A106 GR B 1/2" | 1 | ea | 4457 | FITTINGS | 7-7114-949-2 | 3 | P1A109J | 4457
PIPING/7114/4457/950 | 1 | A53W-AAPS200_STD~2 | 2 | - PIPE BE ERW ASME B36.10M STD WT CS ASTM A53 GR B 2" | 55.9 | ft | 4457 | PIPE | 7-7114-950-3 | 3 | P1A42M | 4457
PIPING/7114/4457/950 | 2 | A106-AAPA100_STD~1 1/2 | 1 1/2 | - Pipe A-106B SMLS Std 1.5" | 48.2 | ft | 4457 | PIPE | 7-7114-950-3 | 3 | P1A42M | 4457
PIPING/7114/4457/950 | 3 | CS-00NEN0S_STD~2X1 1/2 | 2X1 1/2 | - CS Swage SMLS Ecc BxP Std 2x1.5" | 1 | ea | 4457 | FITTINGS | 7-7114-950-3 | 3 | P1A42M | 4457
PIPING/7114/4457/950 | 4 | CS-ABTA330_3000~1 1/2X1 | 1 1/2X1 | - FS SW Tee 3M 1.5x1" | 1 | ea | 4457 | FITTINGS | 7-7114-950-3 | 3 | P1A42M | 4457
PIPING/7114/4457/950 | 5 | CS-AAFSBB0_STD:150~2 | 2 | - FLANGE SW CL150 SCH 40 RF ASME B16.5 FS ASTM A105 2" | 1 | ea | 4457 | FLANGES | 7-7114-950-3 | 3 | P1A42M | 4457
PIPING/7114/4457/950 | 6 | CS-ABCF330_3000~1 1/2 | 1 1/2 | - FS SW Coupling 3M 1.5" | 3 | ea | 4457 | FITTINGS | 7-7114-950-3 | 3 | P1A42M | 4457
PIPING/7114/4457/950 | 7 | CS-ABCF330_3000~2 | 2 | - CPLG FULL ASME B16.11 SW CL3000 FS ASTM A105 2" | 2 | ea | 4457 | FITTINGS | 7-7114-950-3 | 3 | P1A42M | 4457
PIPING/7114/4457/951-1 | 2 | A106-AAPA100_STD~1 1/2 | 1 1/2 | - Pipe A-106B SMLS Std 1.5" | 26 | ft | 4457 | PIPE | 7-7114-950-3 | 3 | P1A42M | 4457
PIPING/7114/4457/951-1 | 3 | CS-ABCF530_3000~1 1/2 | 1 1/2 | - Full Coup,ASME B16.11,ASTM A105N,SW Ends,3000 Lbs, 1 1/2" | 1 | ea | 4457 | FITTINGS | 7-7114-950-3 | 3 | P1A42M | 4457
PIPING/7114/4457/951-1 | 4 | CS-ABEB330_3000~1 1/2 | 1 1/2 | - FS SW 90deg Ell 3M 1.5" | 3 | ea | 4457 | FITTINGS | 7-7114-950-3 | 3 | P1A42M | 4457
PIPING/7114/4457/952 | 1 | A106-AAPA100_STD~1 | 1 | - PIPE PE SMLS ASME B36.10M STD WT CS ASTM A106 GR B 1" | 33.6 | ft | 4457 | PIPE | 7-7114-952-2 | 3 | P1A42M | 4457
PIPING/7114/4457/952 | 2 | CS-ABEB330_3000~1 | 1 | - ELBOW, 90 DEG ASME B16.11 SW CL3000 FS ASTM A105 1" | 2 | ea | 4457 | FITTINGS | 7-7114-952-2 | 3 | P1A42M | 4457
PIPING/7114/4457/952 | 3 | CS-ABCF330_3000~1 | 1 | - CPLG FULL ASME B16.11 SW CL3000 FS ASTM A105 1" | 1 | ea | 4457 | FITTINGS | 7-7114-952-2 | 3 | P1A42M | 4457
PIPING/7114/4457/952-1 | 1 | A106-AAPA100_STD~1 | 1 | - PIPE PE SMLS ASME B36.10M STD WT CS ASTM A106 GR B 1" | 31 | ft | 4457 | PIPE | 7-7114-952-4 | 3 | P1A42M | 4457
PIPING/7114/4457/952-1 | 2 | CS-ABEB330_3000~1 | 1 | - ELBOW, 90 DEG ASME B16.11 SW CL3000 FS ASTM A105 1" | 1 | ea | 4457 | FITTINGS | 7-7114-952-4 | 3 | P1A42M | 4457
PIPING/7114/4457/952-1 | 3 | CS-ABEB330_3000~1 | 1 | - ELBOW, 90 DEG ASME B16.11 SW CL3000 FS ASTM A105 1" | 2 | ea | 4457 | FITTINGS | 7-7114-952-4 | 3 | P1A42M | 4457
PIPING/7114/4457/952-1 | 4 | CS-ABCF330_3000~1 | 1 | - CPLG FULL ASME B16.11 SW CL3000 FS ASTM A105 1" | 1 | ea | 4457 | FITTINGS | 7-7114-952-4 | 3 | P1A42M | 4457
PIPING/7114/4457/952-1 | 5 | CS-ABCF330_3000~1/2 | 1/2 | - FS SW Coupling 3M 1/2" | 1 | ea | 4457 | FITTINGS | 7-7114-952-4 | 3 | P1A42M | 4457
PIPING/7114/4457/952-2 | 1 | A106-AAPA100_STD~1 | 1 | - PIPE PE SMLS ASME B36.10M STD WT CS ASTM A106 GR B 1" | 3.1 | ft | 4457 | PIPE | 7-7114-952-5 | 3 | P1A42M | 4457
PIPING/7114/4457/952-2 | 2 | A106-AAPA100_STD~1/2 | 1/2 | - PIPE PE SMLS ASME B36.10M STD WT CS ASTM A106 GR B 1/2" | 5.1 | ft | 4457 | PIPE | 7-7114-952-5 | 3 | P1A42M | 4457
PIPING/7114/4457/952-2 | 3 | CS-00NSB0S_STD~1X1/2 | 1X1/2 | - NIPPLE, CONC SWAGE PBE STD WT MSS SP-95 CS ASTM A234 GR WPB HOT-DIP GALV 1X1/2" | 1 | ea | 4457 | FITTINGS | 7-7114-952-5 | 3 | P1A42M | 4457
PIPING/7114/4457/952-2 | 4 | CS-ABEB330_3000~1 | 1 | - ELBOW, 90 DEG ASME B16.11 SW CL3000 FS ASTM A105 1" | 1 | ea | 4457 | FITTINGS | 7-7114-952-5 | 3 | P1A42M | 4457
PIPING/7114/4457/952-2 | 5 | CS-ABCF330_3000~1/2 | 1/2 | - FS SW Coupling 3M 1/2" | 1 | ea | 4457 | FITTINGS | 7-7114-952-5 | 3 | P1A42M | 4457
PIPING/7114/4457/953-1 | 1 | A53W-AAPS200_STD~14 | 14 | - Pipe A-53B ERW Std 14" | 23 | ft | 4457 | PIPE | 7-7114-953-1 | 3 | P1A4L | 4457
PIPING/7114/4457/953-1 | 2 | CS-NATY530_3000~14X3/4 | 14X3/4 | - THREDOLET MSS SP-97 CL3000 FS ASTM A105 14X3/4" | 1 | ea | 4457 | FITTINGS | 7-7114-953-1 | 3 | P1A4L | 4457
PIPING/7114/4457/953-1 | 3 | CS-AAEC200_STD~14 | 14 | - CS BW 45deg Ell LR Std 14" | 1 | ea | 4457 | FITTINGS | 7-7114-953-1 | 3 | P1A4L | 4457
PIPING/7114/4457/953-1 | 4 | CS-AAEA200_STD~14 | 14 | - CS BW 90deg Ell LR Std 14" | 1 | ea | 4457 | FITTINGS | 7-7114-953-1 | 3 | P1A4L | 4457
PIPING/7114/4457/953-1 | 5 | CS-AAEA200_STD~14 | 14 | - CS BW 90deg Ell LR Std 14" | 1 | ea | 4457 | FITTINGS | 7-7114-953-1 | 3 | P1A4L | 4457
PIPING/7114/4457/953-1 | 6 | CS-AAFHBB0_150~14 | 14 | - CS Flange Slip On 150# RF 14" | 1 | ea | 4457 | FLANGES | 7-7114-953-1 | 3 | P1A4L | 4457
PIPING/7114/4457/953-1 | 7 | CS-AAFHBB0_150~14 | 14 | - CS Flange Slip On 150# RF 14" | 1 | ea | 4457 | FLANGES | 7-7114-953-1 | 3 | P1A4L | 4457
PIPING/7114/4457/954-1 | 1 | A53W-AAPS200_STD~10 | 10 | - Pipe A-53B ERW Std 10" | 0.9 | ft | 4457 | PIPE | 7-7114-954-1 | 3 | P1A4L | 4457
PIPING/7114/4457/954-1 | 2 | A106-AAPA100_XS~1/2 | 1/2 | - PIPE BE SMLS ASME B36.10M XS CS, ASTM A106 1/2" | 0.4 | ft | 4457 | PIPE | 7-7114-954-1 | 3 | P1A4L | 4457
PIPING/7114/4457/954-1 | 3 | CS-AARC200_STD~10X4 | 10X4 | - REDUCER, CONC ASME B16.9 BW STD WT CS ASTM A234 GR WPB 10X4" | 1 | ea | 4457 | FITTINGS | 7-7114-954-1 | 3 | P1A4L | 4457
PIPING/7114/4457/954-1 | 4 | CS-NATW2X0_STDXXS~10X1/2 | 10X1/2 | - WELDOLET MSS SP-97 XS - BW STD WT x XS FS ASTM A105 10X1/2" | 1 | ea | 4457 | FITTINGS | 7-7114-954-1 | 3 | P1A4L | 4457
PIPING/7114/4457/954-1 | 5 | CS-AAFHBB0_150~10 | 10 | - CS Flange Slip On 150# RF 10" | 1 | ea | 4457 | FLANGES | 7-7114-954-1 | 3 | P1A4L | 4457
PIPING/7114/4457/954-1 | 6 | CS-AAFWBB0_STD:150~4 | 4 | - FLANGE WN CL150 RF ASME B16.5 STD WT FS ASTM A105 4" | 1 | ea | 4457 | FLANGES | 7-7114-954-1 | 3 | P1A4L | 4457
PIPING/7114/4457/954-1 | 7 | CS-AAFHBB0_150~1/2 | 1/2 | - FLANGE SO CL150 RF ASME B16.5 FS ASTM A105 1/2" | 1 | ea | 4457 | FLANGES | 7-7114-954-1 | 3 | P1A4L | 4457
PIPING/7114/4457/954-2 | 1 | A53W-AAPS200_STD~10 | 10 | - Pipe A-53B ERW Std 10" | 1 | ft | 4457 | PIPE | 7-7114-954-2 | 3 | P1A4L | 4457
PIPING/7114/4457/954-2 | 2 | CS-AAFHBB0_150~10 | 10 | - CS Flange Slip On 150# RF 10" | 1 | ea | 4457 | FLANGES | 7-7114-954-2 | 3 | P1A4L | 4457
PIPING/7114/4457/954-2 | 3 | CS-AAFHBB0_150~10 | 10 | - CS Flange Slip On 150# RF 10" | 1 | ea | 4457 | FLANGES | 7-7114-954-2 | 3 | P1A4L | 4457
PIPING/7114/4457/955-1 | 1 | A53W-AAPS200_STD~14 | 14 | - Pipe A-53B ERW Std 14" | 6.3 | ft | 4457 | PIPE | 7-7114-955-1 | 3 | P1A4L | 4457
PIPING/7114/4457/955-1 | 2 | A53W-AAPS200_STD~10 | 10 | - Pipe A-53B ERW Std 10" | 4.4 | ft | 4457 | PIPE | 7-7114-955-1 | 3 | P1A4L | 4457
PIPING/7114/4457/955-1 | 3 | CS-AATA200_STD~14X14 | 14X14 | - CS BW Tee Std 14" | 1 | ea | 4457 | FITTINGS | 7-7114-955-1 | 3 | P1A4L | 4457
PIPING/7114/4457/955-1 | 4 | CS-AATA200_STD~14X10 | 14X10 | - CS BW Tee Std 14x10" | 1 | ea | 4457 | FITTINGS | 7-7114-955-1 | 3 | P1A4L | 4457
PIPING/7114/4457/955-1 | 5 | CS-AARC200_STD~14X10 | 14X10 | - CS BW Con Red Std 14x10" | 1 | ea | 4457 | FITTINGS | 7-7114-955-1 | 3 | P1A4L | 4457
PIPING/7114/4457/955-1 | 6 | CS-AAEA200_STD~14 | 14 | - CS BW 90deg Ell LR Std 14" | 1 | ea | 4457 | FITTINGS | 7-7114-955-1 | 3 | P1A4L | 4457
PIPING/7114/4457/955-1 | 7 | CS-AAFHBB0_150~14 | 14 | - CS Flange Slip On 150# RF 14" | 1 | ea | 4457 | FLANGES | 7-7114-955-1 | 3 | P1A4L | 4457
PIPING/7114/4457/955-1 | 8 | CS-AAFHBB0_150~10 | 10 | - CS Flange Slip On 150# RF 10" | 1 | ea | 4457 | FLANGES | 7-7114-955-1 | 3 | P1A4L | 4457
PIPING/7114/4457/955-1 | 9 | CS-AAFWBB0_STD:150~10 | 10 | - CS Flange WN 150# RF Std 10" | 1 | ea | 4457 | FLANGES | 7-7114-955-1 | 3 | P1A4L | 4457
PIPING/7114/4457/955-2 | 1 | CS-AAFBBB0_150~14 | 14 | - CS Flange Blind 150# RF 14" | 1 | ea | 4457 | FLANGES | 7-7114-955-2 | 3 | P1A4L | 4457
PIPING/7114/4457/956-1 | 1 | A53W-AAPS200_STD~14 | 14 | - Pipe A-53B ERW Std 14" | 5.3 | ft | 4457 | PIPE | 7-7114-956-1 | 3 | P1A4L | 4457
PIPING/7114/4457/956-1 | 2 | CS-AAEA200_STD~14 | 14 | - CS BW 90deg Ell LR Std 14" | 1 | ea | 4457 | FITTINGS | 7-7114-956-1 | 3 | P1A4L | 4457
PIPING/7114/4457/956-2 | 1 | A53W-AAPS200_STD~14 | 14 | - Pipe A-53B ERW Std 14" | 12.9 | ft | 4457 | PIPE | 7-7114-956-2 | 3 | P1A4L | 4457
PIPING/7114/4457/956-2 | 2 | CS-AAEA200_STD~14 | 14 | - CS BW 90deg Ell LR Std 14" | 1 | ea | 4457 | FITTINGS | 7-7114-956-2 | 3 | P1A4L | 4457
PIPING/7114/4457/956-2 | 3 | CS-AAEA200_STD~14 | 14 | - CS BW 90deg Ell LR Std 14" | 1 | ea | 4457 | FITTINGS | 7-7114-956-2 | 3 | P1A4L | 4457
PIPING/7114/4457/957-1 | 1 | A53W-AAPS200_STD~14 | 14 | - Pipe A-53B ERW Std 14" | 11.4 | ft | 4457 | PIPE | 7-7114-957-1 | 3 | P1A4L | 4457
PIPING/7114/4457/957-1 | 2 | A53W-AAPS200_STD~6 | 6 | - Pipe A-53B ERW Std 6" | 2.8 | ft | 4457 | PIPE | 7-7114-957-1 | 3 | P1A4L | 4457
PIPING/7114/4457/957-1 | 3 | CS-AATA200_STD~14X6 | 14X6 | - TEE, ASME B16.9 BW STD WT CS ASTM A234 GR WPB 14X6" | 1 | ea | 4457 | FITTINGS | 7-7114-957-1 | 3 | P1A4L | 4457
PIPING/7114/4457/957-1 | 4 | CS-NATW2X0_STDXXS~14X1 1/2 | 14X1 1/2 | - WELDOLET MSS SP-97 XS - BW STD WT x XS FS ASTM A105 14X1 1/2" | 1 | ea | 4457 | FITTINGS | 7-7114-957-1 | 3 | P1A4L | 4457
PIPING/7114/4457/957-1 | 5 | CS-NATW2X0_STDXXS~14X1/2 | 14X1/2 | - WELDOLET MSS SP-97 XS - BW STD WT x XS FS ASTM A105 14X1/2" | 1 | ea | 4457 | FITTINGS | 7-7114-957-1 | 3 | P1A4L | 4457
PIPING/7114/4457/957-1 | 6 | CS-AAEA200_STD~14 | 14 | - CS BW 90deg Ell LR Std 14" | 1 | ea | 4457 | FITTINGS | 7-7114-957-1 | 3 | P1A4L | 4457
PIPING/7114/4457/957-1 | 7 | CS-00NPC0L_XS~1/2 | 1/2 | - NIPPLE POE/TOE NPT 3" LONG XS CS ASTM A106 GR B 1/2" | 1 | ea | 4457 | FITTINGS | 7-7114-957-1 | 3 | P1A4L | 4457
PIPING/7114/4457/957-1 | 8 | CS-AAFHBB0_150~14 | 14 | - CS Flange Slip On 150# RF 14" | 1 | ea | 4457 | FLANGES | 7-7114-957-1 | 3 | P1A4L | 4457
PIPING/7114/4457/957-1 | 9 | CS-AAFHBB0_150~6 | 6 | - CS Flange Slip On 150# RF 6" | 1 | ea | 4457 | FLANGES | 7-7114-957-1 | 3 | P1A4L | 4457
PIPING/7114/4457/957-1 | 10 | CS-AAFWBD0_XS:300~1 1/2 | 1 1/2 | - FLANGE WN CL300 RF ASME B16.5 XS FS ASTM A105 1 1/2" | 1 | ea | 4457 | FLANGES | 7-7114-957-1 | 3 | P1A4L | 4457
PIPING/7114/4457/957-2 | 1 | CS-AARC200_STD~16X14 | 16X14 | - CS BW Con Red Std 16x14" | 1 | ea | 4457 | FITTINGS | 7-7114-957-2 | 3 | P1A4L | 4457
PIPING/7114/4457/957-2 | 2 | CS-AAEA200_STD~14 | 14 | - CS BW 90deg Ell LR Std 14" | 1 | ea | 4457 | FITTINGS | 7-7114-957-2 | 3 | P1A4L | 4457
PIPING/7114/4457/957-2 | 3 | CS-AAFWBD0_STD:300~16 | 16 | - CS Flange WN 300# RF Std 16" | 1 | ea | 4457 | FLANGES | 7-7114-957-2 | 3 | P1A4L | 4457
PIPING/7114/4457/957-2 | 4 | CS-AAFWBB0_STD:150~14 | 14 | - CS Flange WN 150# RF Std 14" | 1 | ea | 4457 | FLANGES | 7-7114-957-2 | 3 | P1A4L | 4457
PIPING/7114/4457/958-1 | 1 | 316-00NPG0L_40S~2 | 2 | - NIPPLE BOE/TOE NPT 3" LONG SCH 40S SS ASTM A312 GR TP316/316L 2" | 1 | ea | 4457 | FITTINGS | 7-7114-958-1 | 3 | P1B43BL | 4457
PIPING/7114/4457/958-1 | 2 | 316W-AASMBB0_40S~2 | 2 | - 316 BW-W Stub End-A Long 40S 2" | 1 | ea | 4457 | FLANGES | 7-7114-958-1 | 3 | P1B43BL | 4457
PIPING/7114/4457/958-1 | 3 | CS-AAFLBB0_150~2 | 2 | - FLANGE LAP JNT CL150 ASME B16.5 W/FLANGE STOP FS ASTM A105 HOT-DIP GALV 2" | 1 | ea | 4457 | FLANGES | 7-7114-958-1 | 3 | P1B43BL | 4457
PIPING/7114/4457/958-2 | 1 | 316W-AAPS200_10S~2 | 2 | - PIPE BE WELDED ASME B36.19M SCH 10S SS ASTM A312 GR TP316/316L 2" | 1.8 | ft | 4457 | PIPE | 7-114-958-2 | 3 | P1B43BL | 4457
PIPING/7114/4457/958-2 | 2 | 316W-AAEA200_10S~2 | 2 | - ELBOW, 90 DEG LR ASME B16.9 BW SCH 10S SS ASTM A403 GR WP316/316L 2" | 1 | ea | 4457 | FITTINGS | 7-114-958-2 | 3 | P1B43BL | 4457
PIPING/7114/4457/958-2 | 3 | 316-AAFWBB0_10S:150~2 | 2 | - FLANGE WN CL150 RF ASME B16.5 SCH 10S FORGED SS ASTM A182 GR F316 / 316L 2" | 1 | ea | 4457 | FLANGES | 7-114-958-2 | 3 | P1B43BL | 4457
PIPING/7114/4457/959-1 | 1 | A53W-AAPS200_STD~14 | 14 | - Pipe A-53B ERW Std 14" | 4.4 | ft | 4457 | PIPE | 7-7114-959-1 | 3 | P1A4L | 4457
PIPING/7114/4457/959-1 | 2 | CS-AAEA200_STD~14 | 14 | - CS BW 90deg Ell LR Std 14" | 1 | ea | 4457 | FITTINGS | 7-7114-959-1 | 3 | P1A4L | 4457
PIPING/7114/4457/959-1 | 3 | CS-AAFHBB0_150~14 | 14 | - CS Flange Slip On 150# RF 14" | 1 | ea | 4457 | FLANGES | 7-7114-959-1 | 3 | P1A4L | 4457
PIPING/7114/4457/959-2 | 1 | A53W-AAPS200_STD~14 | 14 | - Pipe A-53B ERW Std 14" | 15.5 | ft | 4457 | PIPE | 7-7114-959-2 | 3 | P1A4L | 4457
PIPING/7114/4457/959-2 | 2 | CS-AAEA200_STD~14 | 14 | - CS BW 90deg Ell LR Std 14" | 1 | ea | 4457 | FITTINGS | 7-7114-959-2 | 3 | P1A4L | 4457
PIPING/7114/4457/960-1 | 1 | A53W-AAPS200_STD~16 | 16 | - Pipe A-53B ERW Std 16" | 3.7 | ft | 4457 | PIPE | 7-7114-960-1 | 3 | P1A4L | 4457
PIPING/7114/4457/960-1 | 2 | CS-AATA200_STD~16X16 | 16X16 | - CS BW Tee Std 16" | 1 | ea | 4457 | FITTINGS | 7-7114-960-1 | 3 | P1A4L | 4457
PIPING/7114/4457/960-1 | 3 | CS-ACEB200_STD~16 | 16 | - ELBOW, 90 DEG SR ASME B16.9 BW STD WT CS ASTM A234 GR WPB 16" | 1 | ea | 4457 | FITTINGS | 7-7114-960-1 | 3 | P1A4L | 4457
PIPING/7114/4457/960-1 | 4 | CS-ACEB200_STD~16 | 16 | - ELBOW, 90 DEG SR ASME B16.9 BW STD WT CS ASTM A234 GR WPB 16" | 1 | ea | 4457 | FITTINGS | 7-7114-960-1 | 3 | P1A4L | 4457
PIPING/7114/4457/960-1 | 5 | CS-AAEA200_STD~16 | 16 | - CS BW 90deg Ell LR Std 16" | 1 | ea | 4457 | FITTINGS | 7-7114-960-1 | 3 | P1A4L | 4457
PIPING/7114/4457/960-1 | 6 | CS-AAEA200_STD~16 | 16 | - CS BW 90deg Ell LR Std 16" | 1 | ea | 4457 | FITTINGS | 7-7114-960-1 | 3 | P1A4L | 4457
PIPING/7114/4457/960-1 | 7 | CS-AAFHBB0_150~16 | 16 | - CS Flange Slip On 150# RF 16" | 1 | ea | 4457 | FLANGES | 7-7114-960-1 | 3 | P1A4L | 4457
PIPING/7114/4457/960-1 | 8 | CS-AAFHBB0_150~16 | 16 | - CS Flange Slip On 150# RF 16" | 1 | ea | 4457 | FLANGES | 7-7114-960-1 | 3 | P1A4L | 4457
PIPING/7114/4457/960-2 | 1 | CS-AAFBBB0_150~16 | 16 | - CS Flange Blind 150# RF 16" | 1 | ea | 4457 | FLANGES | 7-7114-960-2 | 3 | P1A4L | 4457
PIPING/7114/4457/961-1 | 1 | A53W-AAPS200_STD~10 | 10 | - Pipe A-53B ERW Std 10" | 3.1 | ft | 4457 | PIPE | 7-7114-961-1 | 3 | P1A4L | 4457
PIPING/7114/4457/961-1 | 2 | A106-AAPA100_XS~1/2 | 1/2 | - PIPE BE SMLS ASME B36.10M XS CS, ASTM A106 1/2" | 0.4 | ft | 4457 | PIPE | 7-7114-961-1 | 3 | P1A4L | 4457
PIPING/7114/4457/961-1 | 3 | CS-NATW2X0_STDXXS~10X1/2 | 10X1/2 | - WELDOLET MSS SP-97 XS - BW STD WT x XS FS ASTM A105 10X1/2" | 1 | ea | 4457 | FITTINGS | 7-7114-961-1 | 3 | P1A4L | 4457
PIPING/7114/4457/961-1 | 4 | CS-AAFHBB0_150~10 | 10 | - CS Flange Slip On 150# RF 10" | 1 | ea | 4457 | FLANGES | 7-7114-961-1 | 3 | P1A4L | 4457
PIPING/7114/4457/961-1 | 5 | CS-AAFHBB0_150~10 | 10 | - CS Flange Slip On 150# RF 10" | 1 | ea | 4457 | FLANGES | 7-7114-961-1 | 3 | P1A4L | 4457
PIPING/7114/4457/961-1 | 6 | CS-AAFHBB0_150~1/2 | 1/2 | - FLANGE SO CL150 RF ASME B16.5 FS ASTM A105 1/2" | 1 | ea | 4457 | FLANGES | 7-7114-961-1 | 3 | P1A4L | 4457
PIPING/7114/4457/961-2 | 1 | A53W-AAPS200_STD~16 | 16 | - Pipe A-53B ERW Std 16" | 3.1 | ft | 4457 | PIPE | 7-7114-961-2 | 3 | P1A4L | 4457
PIPING/7114/4457/961-2 | 2 | A53W-AAPS200_STD~10 | 10 | - Pipe A-53B ERW Std 10" | 2.2 | ft | 4457 | PIPE | 7-7114-961-2 | 3 | P1A4L | 4457
PIPING/7114/4457/961-2 | 3 | CS-AATA200_STD~16X10 | 16X10 | - CS BW Tee Std 16x10" | 1 | ea | 4457 | FITTINGS | 7-7114-961-2 | 3 | P1A4L | 4457
PIPING/7114/4457/961-2 | 4 | CS-AARC200_STD~16X10 | 16X10 | - CS BW Con Red Std 16x10" | 1 | ea | 4457 | FITTINGS | 7-7114-961-2 | 3 | P1A4L | 4457
PIPING/7114/4457/961-2 | 5 | CS-AAEA200_STD~10 | 10 | - CS BW 90deg Ell LR Std 10" | 1 | ea | 4457 | FITTINGS | 7-7114-961-2 | 3 | P1A4L | 4457
PIPING/7114/4457/961-2 | 6 | CS-AAFHBB0_150~10 | 10 | - CS Flange Slip On 150# RF 10" | 1 | ea | 4457 | FLANGES | 7-7114-961-2 | 3 | P1A4L | 4457
PIPING/7114/4457/961-2 | 7 | CS-AAFHBB0_150~10 | 10 | - CS Flange Slip On 150# RF 10" | 1 | ea | 4457 | FLANGES | 7-7114-961-2 | 3 | P1A4L | 4457
PIPING/7114/4457/962-1 | 1 | A106-AAPA100_XS~2 | 2 | - PIPE BE SMLS ASME B36.10M XS CS ASTM A106 2" | 23.1 | ft | 4457 | PIPE | 7-7114-962-1 | 3 | P1A4L | 4457
PIPING/7114/4457/962-1 | 2 | CS-AAEA200_XS~2 | 2 | - ELBOW, 90 DEG LR ASME B16.9 BW XS CS ASTM A234 GR WPB 2" | 1 | ea | 4457 | FITTINGS | 7-7114-962-1 | 3 | P1A4L | 4457
PIPING/7114/4457/962-1 | 3 | CS-AAEA200_XS~2 | 2 | - ELBOW, 90 DEG LR ASME B16.9 BW XS CS ASTM A234 GR WPB 2" | 1 | ea | 4457 | FITTINGS | 7-7114-962-1 | 3 | P1A4L | 4457
PIPING/7114/4457/962-1 | 4 | CS-AAFHBB0_150~2 | 2 | - FLANGE SO CL150 RF ASME B16.5 FS ASTM A105 2" | 1 | ea | 4457 | FLANGES | 7-7114-962-1 | 3 | P1A4L | 4457
PIPING/7114/4457/962-1 | 5 | CS-AAFHBB0_150~2 | 2 | - FLANGE SO CL150 RF ASME B16.5 FS ASTM A105 2" | 1 | ea | 4457 | FLANGES | 7-7114-962-1 | 3 | P1A4L | 4457
PIPING/7114/4457/962-2 | 1 | CS-AAFBBB0_150~2 | 2 | - CS Flange Blind 150# RF 2" | 1 | ea | 4457 | FLANGES | 7-7114-962-2 | 3 | P1A4L | 4457
PIPING/7114/4457/963-1 | 1 | A53W-AAPS200_STD~10 | 10 | - Pipe A-53B ERW Std 10" | 3.1 | ft | 4457 | PIPE | 7-7114-963-1 | 3 | P1A4L | 4457
PIPING/7114/4457/963-1 | 2 | A106-AAPA100_XS~1/2 | 1/2 | - PIPE BE SMLS ASME B36.10M XS CS, ASTM A106 1/2" | 0.4 | ft | 4457 | PIPE | 7-7114-963-1 | 3 | P1A4L | 4457
PIPING/7114/4457/963-1 | 3 | CS-NATW2X0_STDXXS~10X1/2 | 10X1/2 | - WELDOLET MSS SP-97 XS - BW STD WT x XS FS ASTM A105 10X1/2" | 1 | ea | 4457 | FITTINGS | 7-7114-963-1 | 3 | P1A4L | 4457
PIPING/7114/4457/963-1 | 4 | CS-AAFHBB0_150~10 | 10 | - CS Flange Slip On 150# RF 10" | 1 | ea | 4457 | FLANGES | 7-7114-963-1 | 3 | P1A4L | 4457
PIPING/7114/4457/963-1 | 5 | CS-AAFHBB0_150~10 | 10 | - CS Flange Slip On 150# RF 10" | 1 | ea | 4457 | FLANGES | 7-7114-963-1 | 3 | P1A4L | 4457
PIPING/7114/4457/963-1 | 6 | CS-AAFHBB0_150~1/2 | 1/2 | - FLANGE SO CL150 RF ASME B16.5 FS ASTM A105 1/2" | 1 | ea | 4457 | FLANGES | 7-7114-963-1 | 3 | P1A4L | 4457
PIPING/7114/4457/964-1 | 1 | A53W-AAPS200_STD~10 | 10 | - Pipe A-53B ERW Std 10" | 1 | ft | 4457 | PIPE | 7-7114-964-1 | 3 | P1A4L | 4457
PIPING/7114/4457/964-1 | 2 | CS-AAFHBB0_150~10 | 10 | - CS Flange Slip On 150# RF 10" | 1 | ea | 4457 | FLANGES | 7-7114-964-1 | 3 | P1A4L | 4457
PIPING/7114/4457/964-1 | 3 | CS-AAFHBB0_150~10 | 10 | - CS Flange Slip On 150# RF 10" | 1 | ea | 4457 | FLANGES | 7-7114-964-1 | 3 | P1A4L | 4457
PIPING/7114/4457/964-2 | 1 | A53W-AAPS200_STD~10 | 10 | - Pipe A-53B ERW Std 10" | 0.9 | ft | 4457 | PIPE | 7-7114-964-2 | 3 | P1A4L | 4457
PIPING/7114/4457/964-2 | 2 | A106-AAPA100_XS~1/2 | 1/2 | - PIPE BE SMLS ASME B36.10M XS CS, ASTM A106 1/2" | 0.4 | ft | 4457 | PIPE | 7-7114-964-2 | 3 | P1A4L | 4457
PIPING/7114/4457/964-2 | 3 | CS-AARC200_STD~10X4 | 10X4 | - REDUCER, CONC ASME B16.9 BW STD WT CS ASTM A234 GR WPB 10X4" | 1 | ea | 4457 | FITTINGS | 7-7114-964-2 | 3 | P1A4L | 4457
PIPING/7114/4457/964-2 | 4 | CS-NATW2X0_STDXXS~10X1/2 | 10X1/2 | - WELDOLET MSS SP-97 XS - BW STD WT x XS FS ASTM A105 10X1/2" | 1 | ea | 4457 | FITTINGS | 7-7114-964-2 | 3 | P1A4L | 4457
PIPING/7114/4457/964-2 | 5 | CS-AAFHBB0_150~10 | 10 | - CS Flange Slip On 150# RF 10" | 1 | ea | 4457 | FLANGES | 7-7114-964-2 | 3 | P1A4L | 4457
PIPING/7114/4457/964-2 | 6 | CS-AAFWBB0_STD:150~4 | 4 | - FLANGE WN CL150 RF ASME B16.5 STD WT FS ASTM A105 4" | 1 | ea | 4457 | FLANGES | 7-7114-964-2 | 3 | P1A4L | 4457
PIPING/7114/4457/964-2 | 7 | CS-AAFHBB0_150~1/2 | 1/2 | - FLANGE SO CL150 RF ASME B16.5 FS ASTM A105 1/2" | 1 | ea | 4457 | FLANGES | 7-7114-964-2 | 3 | P1A4L | 4457
PIPING/7114/4457/965-1 | 1 | A53W-AAPS200_STD~10 | 10 | - Pipe A-53B ERW Std 10" | 1.9 | ft | 4457 | PIPE | 7-7114-965-1 | 3 | P1A4L | 4457
PIPING/7114/4457/965-1 | 2 | A53W-AAPS200_STD~6 | 6 | - Pipe A-53B ERW Std 6" | 0.4 | ft | 4457 | PIPE | 7-7114-965-1 | 3 | P1A4L | 4457
PIPING/7114/4457/965-1 | 3 | A106-AAPA100_XS~1/2 | 1/2 | - PIPE BE SMLS ASME B36.10M XS CS, ASTM A106 1/2" | 0.4 | ft | 4457 | PIPE | 7-7114-965-1 | 3 | P1A4L | 4457
PIPING/7114/4457/965-1 | 4 | CS-AARE200_STD~10X6 | 10X6 | - CS BW Ecc Red Std 10x6" | 1 | ea | 4457 | FITTINGS | 7-7114-965-1 | 3 | P1A4L | 4457
PIPING/7114/4457/965-1 | 5 | CS-NATW2X0_STDXXS~10X1/2 | 10X1/2 | - WELDOLET MSS SP-97 XS - BW STD WT x XS FS ASTM A105 10X1/2" | 1 | ea | 4457 | FITTINGS | 7-7114-965-1 | 3 | P1A4L | 4457
PIPING/7114/4457/965-1 | 6 | CS-AAFHBB0_150~10 | 10 | - CS Flange Slip On 150# RF 10" | 1 | ea | 4457 | FLANGES | 7-7114-965-1 | 3 | P1A4L | 4457
PIPING/7114/4457/965-1 | 7 | CS-AAFHBB0_150~6 | 6 | - CS Flange Slip On 150# RF 6" | 1 | ea | 4457 | FLANGES | 7-7114-965-1 | 3 | P1A4L | 4457
PIPING/7114/4457/965-1 | 8 | CS-AAFHBB0_150~1/2 | 1/2 | - FLANGE SO CL150 RF ASME B16.5 FS ASTM A105 1/2" | 1 | ea | 4457 | FLANGES | 7-7114-965-1 | 3 | P1A4L | 4457
PIPING/7114/4457/966-1 | 1 | A53W-AAPS200_STD~10 | 10 | - Pipe A-53B ERW Std 10" | 1.9 | ft | 4457 | PIPE | 7-7114-966-1 | 3 | P1A4L | 4457
PIPING/7114/4457/966-1 | 2 | A53W-AAPS200_STD~6 | 6 | - Pipe A-53B ERW Std 6" | 0.4 | ft | 4457 | PIPE | 7-7114-966-1 | 3 | P1A4L | 4457
PIPING/7114/4457/966-1 | 3 | A106-AAPA100_XS~1/2 | 1/2 | - PIPE BE SMLS ASME B36.10M XS CS, ASTM A106 1/2" | 0.4 | ft | 4457 | PIPE | 7-7114-966-1 | 3 | P1A4L | 4457
PIPING/7114/4457/966-1 | 4 | CS-AARE200_STD~10X6 | 10X6 | - CS BW Ecc Red Std 10x6" | 1 | ea | 4457 | FITTINGS | 7-7114-966-1 | 3 | P1A4L | 4457
PIPING/7114/4457/966-1 | 5 | CS-NATW2X0_STDXXS~10X1/2 | 10X1/2 | - WELDOLET MSS SP-97 XS - BW STD WT x XS FS ASTM A105 10X1/2" | 1 | ea | 4457 | FITTINGS | 7-7114-966-1 | 3 | P1A4L | 4457
PIPING/7114/4457/966-1 | 6 | CS-AAFHBB0_150~10 | 10 | - CS Flange Slip On 150# RF 10" | 1 | ea | 4457 | FLANGES | 7-7114-966-1 | 3 | P1A4L | 4457
PIPING/7114/4457/966-1 | 7 | CS-AAFHBB0_150~6 | 6 | - CS Flange Slip On 150# RF 6" | 1 | ea | 4457 | FLANGES | 7-7114-966-1 | 3 | P1A4L | 4457
PIPING/7114/4457/966-1 | 8 | CS-AAFHBB0_150~1/2 | 1/2 | - FLANGE SO CL150 RF ASME B16.5 FS ASTM A105 1/2" | 1 | ea | 4457 | FLANGES | 7-7114-966-1 | 3 | P1A4L | 4457
PIPING/7114/4457/967-1 | 1 | A53W-AAPS200_STD~12 | 12 | - Pipe A-53B ERW Std 12" | 2.7 | ft | 4457 | PIPE | 7-7114-967-1 | 3 | P1A42M | 4457
PIPING/7114/4457/967-1 | 2 | CS-NATY530_3000~12X1/2 | 12X1/2 | - THREDOLET MSS SP-97 CL3000 FS ASTM A105 HOT-DIP GALV 12X1/2" | 1 | ea | 4457 | FITTINGS | 7-7114-967-1 | 3 | P1A42M | 4457
PIPING/7114/4457/967-1 | 3 | CS-AAEA200_STD~12 | 12 | - CS BW 90deg Ell LR Std 12" | 1 | ea | 4457 | FITTINGS | 7-7114-967-1 | 3 | P1A42M | 4457
PIPING/7114/4457/967-1 | 4 | CS-AAEA200_STD~12 | 12 | - CS BW 90deg Ell LR Std 12" | 1 | ea | 4457 | FITTINGS | 7-7114-967-1 | 3 | P1A42M | 4457
PIPING/7114/4457/967-1 | 5 | CS-AAFWBD0_STD:300~12 | 12 | - FLANGE WN CL300 RF ASME B16.5 STD WT FS ASTM A105 HOT-DIP GALV 12" | 1 | ea | 4457 | FLANGES | 7-7114-967-1 | 3 | P1A42M | 4457
PIPING/7114/4457/967-1 | 6 | CS-AAFWBB0_STD:150~12 | 12 | - FLANGE WN CL150 RF ASME B16.5 STD WT FS ASTM A105 HOT-DIP GALV 12" | 1 | ea | 4457 | FLANGES | 7-7114-967-1 | 3 | P1A42M | 4457
PIPING/7114/4457/967-2 | 1 | A53W-AAPS200_STD~12 | 12 | - Pipe A-53B ERW Std 12" | 31.1 | ft | 4457 | PIPE | 7-7114-967-2 | 3 | P1A42M | 4457
PIPING/7114/4457/967-2 | 2 | CS-NATW2S0_STD~12X1 1/2 | 12X1 1/2 | - WELDOLET MSS SP-97 STD WT FS ASTM A105 HOT-DIP GALV 12X1 1/2" | 1 | ea | 4457 | FITTINGS | 7-7114-967-2 | 3 | P1A42M | 4457
PIPING/7114/4457/967-2 | 3 | CS-NATX330_3000~12X1/2 | 12X1/2 | - SOCKOLET MSS SP-97 CL3000 FS ASTM A105 12X1/2" | 1 | ea | 4457 | FITTINGS | 7-7114-967-2 | 3 | P1A42M | 4457
PIPING/7114/4457/967-2 | 4 | CS-00NPC0L_XS~1/2 | 1/2 | - NIPPLE POE/TOE NPT 3" LONG XS CS ASTM A106 GR B 1/2" | 1 | ea | 4457 | FITTINGS | 7-7114-967-2 | 3 | P1A42M | 4457
PIPING/7114/4457/967-2 | 5 | CS-AAFWBB0_STD:150~12 | 12 | - FLANGE WN CL150 RF ASME B16.5 STD WT FS ASTM A105 HOT-DIP GALV 12" | 1 | ea | 4457 | FLANGES | 7-7114-967-2 | 3 | P1A42M | 4457
PIPING/7114/4457/967-2 | 6 | CS-AAFWBD0_STD:300~1 1/2 | 1 1/2 | - FLANGE WN CL300 RF ASME B16.5 SCH 40 FS ASTM A105 1 1/2" | 1 | ea | 4457 | FLANGES | 7-7114-967-2 | 3 | P1A42M | 4457
PIPING/7114/4457/968-1 | 1 | A53W-AAPS200_STD~12 | 12 | - Pipe A-53B ERW Std 12" | 6 | ft | 4457 | PIPE | 7-7114-968-1 | 3 | P1A42M | 4457
PIPING/7114/4457/968-1 | 2 | A53W-AAPS200_STD~8 | 8 | - Pipe A-53B ERW Std 8" | 0.5 | ft | 4457 | PIPE | 7-7114-968-1 | 3 | P1A42M | 4457
PIPING/7114/4457/968-1 | 3 | CS-AARE200_STD~12X8 | 12X8 | - CS BW Ecc Red Std 12x8" | 1 | ea | 4457 | FITTINGS | 7-7114-968-1 | 3 | P1A42M | 4457
PIPING/7114/4457/968-1 | 4 | CS-AAEA200_STD~12 | 12 | - CS BW 90deg Ell LR Std 12" | 1 | ea | 4457 | FITTINGS | 7-7114-968-1 | 3 | P1A42M | 4457
PIPING/7114/4457/968-1 | 5 | CS-AAFHBB0_150~8 | 8 | - CS Flange Slip On 150# RF 8" | 1 | ea | 4457 | FLANGES | 7-7114-968-1 | 3 | P1A42M | 4457
PIPING/7114/4457/968-2 | 1 | A53W-AAPS200_STD~12 | 12 | - Pipe A-53B ERW Std 12" | 19.4 | ft | 4457 | PIPE | 7-7114-968-2 | 3 | P1A42M | 4457
PIPING/7114/4457/968-2 | 2 | A53W-AAPS200_STD~8 | 8 | - Pipe A-53B ERW Std 8" | 0.5 | ft | 4457 | PIPE | 7-7114-968-2 | 3 | P1A42M | 4457
PIPING/7114/4457/968-2 | 3 | CS-AARE200_STD~12X8 | 12X8 | - CS BW Ecc Red Std 12x8" | 1 | ea | 4457 | FITTINGS | 7-7114-968-2 | 3 | P1A42M | 4457
PIPING/7114/4457/968-2 | 4 | CS-AAEA200_STD~12 | 12 | - CS BW 90deg Ell LR Std 12" | 1 | ea | 4457 | FITTINGS | 7-7114-968-2 | 3 | P1A42M | 4457
PIPING/7114/4457/968-2 | 5 | CS-AAEA200_STD~12 | 12 | - CS BW 90deg Ell LR Std 12" | 1 | ea | 4457 | FITTINGS | 7-7114-968-2 | 3 | P1A42M | 4457
PIPING/7114/4457/968-2 | 6 | CS-AAFHBB0_150~12 | 12 | - CS Flange Slip On 150# RF 12" | 1 | ea | 4457 | FLANGES | 7-7114-968-2 | 3 | P1A42M | 4457
PIPING/7114/4457/968-2 | 7 | CS-AAFHBB0_150~8 | 8 | - CS Flange Slip On 150# RF 8" | 1 | ea | 4457 | FLANGES | 7-7114-968-2 | 3 | P1A42M | 4457
PIPING/7114/4457/969-1 | 1 | A53W-AAPS200_STD~12 | 12 | - Pipe A-53B ERW Std 12" | 11 | ft | 4457 | PIPE | 7-7114-969-1 | 3 | P1A42M | 4457
PIPING/7114/4457/969-1 | 2 | A106-AAPA100_STD~1 | 1 | - PIPE PE SMLS ASME B36.10M STD WT CS ASTM A106 GR B 1" | 1 | ft | 4457 | PIPE | 7-7114-969-1 | 3 | P1A42M | 4457
PIPING/7114/4457/969-1 | 3 | CS-AATA200_STD~12X6 | 12X6 | - TEE, ASME B16.9 BW STD WT CS ASTM A234 GR WPB HOT-DIP GALV 12X6" | 1 | ea | 4457 | FITTINGS | 7-7114-969-1 | 3 | P1A42M | 4457
PIPING/7114/4457/969-1 | 4 | CS-NATX330_3000~12X1 | 12X1 | - SOCKOLET MSS SP-97 CL3000 FS ASTM A105 12X1" | 1 | ea | 4457 | FITTINGS | 7-7114-969-1 | 3 | P1A42M | 4457
PIPING/7114/4457/969-1 | 5 | CS-NATX330_3000~12X1 | 12X1 | - SOCKOLET MSS SP-97 CL3000 FS ASTM A105 12X1" | 1 | ea | 4457 | FITTINGS | 7-7114-969-1 | 3 | P1A42M | 4457
PIPING/7114/4457/969-1 | 6 | CS-NATX330_3000~12X1 | 12X1 | - SOCKOLET MSS SP-97 CL3000 FS ASTM A105 12X1" | 1 | ea | 4457 | FITTINGS | 7-7114-969-1 | 3 | P1A42M | 4457
PIPING/7114/4457/969-1 | 7 | CS-AAFHBB0_150~12 | 12 | - CS Flange Slip On 150# RF 12" | 1 | ea | 4457 | FLANGES | 7-7114-969-1 | 3 | P1A42M | 4457
PIPING/7114/4457/969-1 | 8 | CS-AAFWBB0_STD:150~6 | 6 | - CS Flange WN 150# RF Std 6" | 1 | ea | 4457 | FLANGES | 7-7114-969-1 | 3 | P1A42M | 4457
PIPING/7114/4457/969-1 | 9 | CS-AAFSBB0_STD:150~1 | 1 | - FLANGE SW CL150 SCH 40 RF ASME B16.5 FS ASTM A105 1" | 1 | ea | 4457 | FLANGES | 7-7114-969-1 | 3 | P1A42M | 4457
PIPING/7114/4457/969-1 | 10 | CS-AAFSBB0_STD:150~1 | 1 | - FLANGE SW CL150 SCH 40 RF ASME B16.5 FS ASTM A105 1" | 1 | ea | 4457 | FLANGES | 7-7114-969-1 | 3 | P1A42M | 4457
PIPING/7114/4457/969-1 | 11 | CS-AAFSBB0_STD:150~1 | 1 | - FLANGE SW CL150 SCH 40 RF ASME B16.5 FS ASTM A105 1" | 1 | ea | 4457 | FLANGES | 7-7114-969-1 | 3 | P1A42M | 4457
PIPING/7114/4457/970-1 | 1 | A53W-AAPS200_STD~12 | 12 | - Pipe A-53B ERW Std 12" | 11.6 | ft | 4457 | PIPE | 7-7114-970-1 | 3 | P1A42M | 4457
PIPING/7114/4457/970-1 | 2 | CS-NATY530_3000~12X3/4 | 12X3/4 | - THREDOLET MSS SP-97 CL3000 FS ASTM A105 HOT-DIP GALV 12X3/4" | 1 | ea | 4457 | FITTINGS | 7-7114-970-1 | 3 | P1A42M | 4457
PIPING/7114/4457/970-1 | 3 | CS-AAEA200_STD~12 | 12 | - CS BW 90deg Ell LR Std 12" | 1 | ea | 4457 | FITTINGS | 7-7114-970-1 | 3 | P1A42M | 4457
PIPING/7114/4457/970-1 | 4 | CS-AAEA200_STD~12 | 12 | - CS BW 90deg Ell LR Std 12" | 1 | ea | 4457 | FITTINGS | 7-7114-970-1 | 3 | P1A42M | 4457
PIPING/7114/4457/971-1 | 1 | A53W-AAPS200_STD~12 | 12 | - Pipe A-53B ERW Std 12" | 2.9 | ft | 4457 | PIPE | 7-7114-971-1 | 3 | P1A42M | 4457
PIPING/7114/4457/971-1 | 2 | CS-NATY530_3000~12X3/4 | 12X3/4 | - THREDOLET MSS SP-97 CL3000 FS ASTM A105 HOT-DIP GALV 12X3/4" | 1 | ea | 4457 | FITTINGS | 7-7114-971-1 | 3 | P1A42M | 4457
PIPING/7114/4457/971-1 | 3 | CS-AAEC200_STD~12 | 12 | - ELBOW, 45 DEG LR ASME B16.9 BW STD WT CS ASTM A234 GR WPB HOT-DIP GALV 12" | 1 | ea | 4457 | FITTINGS | 7-7114-971-1 | 3 | P1A42M | 4457
PIPING/7114/4457/971-1 | 4 | CS-AAEA200_STD~12 | 12 | - CS BW 90deg Ell LR Std 12" | 1 | ea | 4457 | FITTINGS | 7-7114-971-1 | 3 | P1A42M | 4457
PIPING/7114/4457/971-1 | 5 | CS-AAFHAB0_150~12 | 12 | - CS Flange Slip On 150# FF 12" | 1 | ea | 4457 | FLANGES | 7-7114-971-1 | 3 | P1A42M | 4457
PIPING/7114/4457/972-1 | 1 | A53W-AAPS200_STD~10 | 10 | - Pipe A-53B ERW Std 10" | 3 | ft | 4457 | PIPE | 7-7114-972-1 | 3 | P1A4L | 4457
PIPING/7114/4457/972-1 | 2 | A53W-AAPS200_STD~6 | 6 | - Pipe A-53B ERW Std 6" | 0.3 | ft | 4457 | PIPE | 7-7114-972-1 | 3 | P1A4L | 4457
PIPING/7114/4457/972-1 | 3 | CS-AARE200_STD~10X6 | 10X6 | - CS BW Ecc Red Std 10x6" | 1 | ea | 4457 | FITTINGS | 7-7114-972-1 | 3 | P1A4L | 4457
PIPING/7114/4457/972-1 | 4 | CS-AAEA200_STD~10 | 10 | - CS BW 90deg Ell LR Std 10" | 1 | ea | 4457 | FITTINGS | 7-7114-972-1 | 3 | P1A4L | 4457
PIPING/7114/4457/972-1 | 5 | CS-AAFHBB0_150~10 | 10 | - CS Flange Slip On 150# RF 10" | 1 | ea | 4457 | FLANGES | 7-7114-972-1 | 3 | P1A4L | 4457
PIPING/7114/4457/972-1 | 6 | CS-AAFHBB0_150~6 | 6 | - CS Flange Slip On 150# RF 6" | 1 | ea | 4457 | FLANGES | 7-7114-972-1 | 3 | P1A4L | 4457
PIPING/7114/4457/972-2 | 1 | A53W-AAPS200_STD~10 | 10 | - Pipe A-53B ERW Std 10" | 12.2 | ft | 4457 | PIPE | 7-7114-972-2 | 3 | P1A4L | 4457
PIPING/7114/4457/972-2 | 2 | A53W-AAPS200_STD~6 | 6 | - Pipe A-53B ERW Std 6" | 3.1 | ft | 4457 | PIPE | 7-7114-972-2 | 3 | P1A4L | 4457
PIPING/7114/4457/972-2 | 3 | CS-AATA200_STD~10X6 | 10X6 | - CS BW Tee Std 10x6" | 1 | ea | 4457 | FITTINGS | 7-7114-972-2 | 3 | P1A4L | 4457
PIPING/7114/4457/972-2 | 4 | CS-AAEA200_STD~10 | 10 | - CS BW 90deg Ell LR Std 10" | 1 | ea | 4457 | FITTINGS | 7-7114-972-2 | 3 | P1A4L | 4457
PIPING/7114/4457/972-2 | 5 | CS-AAEA200_STD~10 | 10 | - CS BW 90deg Ell LR Std 10" | 1 | ea | 4457 | FITTINGS | 7-7114-972-2 | 3 | P1A4L | 4457
PIPING/7114/4457/972-2 | 6 | CS-AAFHBB0_150~10 | 10 | - CS Flange Slip On 150# RF 10" | 1 | ea | 4457 | FLANGES | 7-7114-972-2 | 3 | P1A4L | 4457
PIPING/7114/4457/972-2 | 7 | CS-AAFHBB0_150~6 | 6 | - CS Flange Slip On 150# RF 6" | 1 | ea | 4457 | FLANGES | 7-7114-972-2 | 3 | P1A4L | 4457
PIPING/7114/4457/973-1 | 1 | A53W-AAPS200_STD~10 | 10 | - Pipe A-53B ERW Std 10" | 3.7 | ft | 4457 | PIPE | 7-7114-973-1 | 3 | P1A4L | 4457
PIPING/7114/4457/973-1 | 2 | A53W-AAPS200_STD~6 | 6 | - Pipe A-53B ERW Std 6" | 0.3 | ft | 4457 | PIPE | 7-7114-973-1 | 3 | P1A4L | 4457
PIPING/7114/4457/973-1 | 3 | A106-AAPA100_XS~3/4 | 3/4 | - PIPE BE SMLS ASME B36.10M XS CS, ASTM A106 3/4" | 0.4 | ft | 4457 | PIPE | 7-7114-973-1 | 3 | P1A4L | 4457
PIPING/7114/4457/973-1 | 4 | CS-AARE200_STD~10X6 | 10X6 | - CS BW Ecc Red Std 10x6" | 1 | ea | 4457 | FITTINGS | 7-7114-973-1 | 3 | P1A4L | 4457
PIPING/7114/4457/973-1 | 5 | CS-NATW2X0_STDXXS~10X3/4 | 10X3/4 | - WELDOLET MSS SP-97 XS - BW STD WT x XS FS ASTM A105 10X3/4" | 1 | ea | 4457 | FITTINGS | 7-7114-973-1 | 3 | P1A4L | 4457
PIPING/7114/4457/973-1 | 6 | CS-AAEA200_STD~10 | 10 | - CS BW 90deg Ell LR Std 10" | 1 | ea | 4457 | FITTINGS | 7-7114-973-1 | 3 | P1A4L | 4457
PIPING/7114/4457/973-1 | 7 | CS-AAFHBB0_150~10 | 10 | - CS Flange Slip On 150# RF 10" | 1 | ea | 4457 | FLANGES | 7-7114-973-1 | 3 | P1A4L | 4457
PIPING/7114/4457/973-1 | 8 | CS-AAFHBB0_150~6 | 6 | - CS Flange Slip On 150# RF 6" | 1 | ea | 4457 | FLANGES | 7-7114-973-1 | 3 | P1A4L | 4457
PIPING/7114/4457/973-1 | 9 | CS-AAFHBB0_150~3/4 | 3/4 | - FLANGE SO CL150 RF ASME B16.5 FS ASTM A105 3/4" | 1 | ea | 4457 | FLANGES | 7-7114-973-1 | 3 | P1A4L | 4457
PIPING/7114/4457/974-1 | 1 | A53W-AAPS200_STD~14 | 14 | - Pipe A-53B ERW Std 14" | 12.3 | ft | 4457 | PIPE | 7-7114-974-1 | 3 | P1A4L | 4457
PIPING/7114/4457/974-1 | 2 | CS-NATY530_3000~14X1/2 | 14X1/2 | - THREDOLET MSS SP-97 CL3000 FS ASTM A105 14X1/2" | 1 | ea | 4457 | FITTINGS | 7-7114-974-1 | 3 | P1A4L | 4457
PIPING/7114/4457/974-1 | 3 | CS-AAEA200_STD~14 | 14 | - CS BW 90deg Ell LR Std 14" | 1 | ea | 4457 | FITTINGS | 7-7114-974-1 | 3 | P1A4L | 4457
PIPING/7114/4457/974-1 | 4 | CS-AAFHBB0_150~14 | 14 | - CS Flange Slip On 150# RF 14" | 1 | ea | 4457 | FLANGES | 7-7114-974-1 | 3 | P1A4L | 4457
PIPING/7114/4457/974-2 | 1 | A53W-AAPS200_STD~14 | 14 | - Pipe A-53B ERW Std 14" | 9.4 | ft | 4457 | PIPE | 7-7114-974-2 | 3 | P1A4L | 4457
PIPING/7114/4457/974-2 | 2 | A53W-AAPS200_STD~10 | 10 | - Pipe A-53B ERW Std 10" | 0.6 | ft | 4457 | PIPE | 7-7114-974-2 | 3 | P1A4L | 4457
PIPING/7114/4457/974-2 | 3 | A53W-AAPS200_STD~6 | 6 | - Pipe A-53B ERW Std 6" | 0.7 | ft | 4457 | PIPE | 7-7114-974-2 | 3 | P1A4L | 4457
PIPING/7114/4457/974-2 | 4 | CS-AARC200_STD~14X10 | 14X10 | - CS BW Con Red Std 14x10" | 1 | ea | 4457 | FITTINGS | 7-7114-974-2 | 3 | P1A4L | 4457
PIPING/7114/4457/974-2 | 5 | CS-AAEA200_STD~14 | 14 | - CS BW 90deg Ell LR Std 14" | 1 | ea | 4457 | FITTINGS | 7-7114-974-2 | 3 | P1A4L | 4457
PIPING/7114/4457/974-2 | 6 | CS-AATA200_STD~10X6 | 10X6 | - CS BW Tee Std 10x6" | 1 | ea | 4457 | FITTINGS | 7-7114-974-2 | 3 | P1A4L | 4457
PIPING/7114/4457/974-2 | 7 | CS-AAFHBB0_150~10 | 10 | - CS Flange Slip On 150# RF 10" | 1 | ea | 4457 | FLANGES | 7-7114-974-2 | 3 | P1A4L | 4457
PIPING/7114/4457/974-2 | 8 | CS-AAFHBB0_150~6 | 6 | - CS Flange Slip On 150# RF 6" | 1 | ea | 4457 | FLANGES | 7-7114-974-2 | 3 | P1A4L | 4457
PIPING/7114/4457/975-1 | 1 | A53W-AAPS200_STD~14 | 14 | - Pipe A-53B ERW Std 14" | 10.4 | ft | 4457 | PIPE | 7-7114-975-1 | 3 | P1A4L | 4457
PIPING/7114/4457/975-1 | 2 | CS-AARC200_STD~16X14 | 16X14 | - CS BW Con Red Std 16x14" | 1 | ea | 4457 | FITTINGS | 7-7114-975-1 | 3 | P1A4L | 4457
PIPING/7114/4457/975-1 | 3 | CS-NATW2X0_STDXXS~14X1 1/2 | 14X1 1/2 | - WELDOLET MSS SP-97 XS - BW STD WT x XS FS ASTM A105 14X1 1/2" | 1 | ea | 4457 | FITTINGS | 7-7114-975-1 | 3 | P1A4L | 4457
PIPING/7114/4457/975-1 | 4 | CS-NATW2X0_STDXXS~14X1/2 | 14X1/2 | - WELDOLET MSS SP-97 XS - BW STD WT x XS FS ASTM A105 14X1/2" | 1 | ea | 4457 | FITTINGS | 7-7114-975-1 | 3 | P1A4L | 4457
PIPING/7114/4457/975-1 | 5 | CS-AAEA200_STD~14 | 14 | - CS BW 90deg Ell LR Std 14" | 1 | ea | 4457 | FITTINGS | 7-7114-975-1 | 3 | P1A4L | 4457
PIPING/7114/4457/975-1 | 6 | CS-00NPC0L_XS~1/2 | 1/2 | - NIPPLE POE/TOE NPT 3" LONG XS CS ASTM A106 GR B 1/2" | 1 | ea | 4457 | FITTINGS | 7-7114-975-1 | 3 | P1A4L | 4457
PIPING/7114/4457/975-1 | 7 | CS-AAFWBD0_STD:300~16 | 16 | - CS Flange WN 300# RF Std 16" | 1 | ea | 4457 | FLANGES | 7-7114-975-1 | 3 | P1A4L | 4457
PIPING/7114/4457/975-1 | 8 | CS-AAFWBD0_XS:300~1 1/2 | 1 1/2 | - FLANGE WN CL300 RF ASME B16.5 XS FS ASTM A105 1 1/2" | 1 | ea | 4457 | FLANGES | 7-7114-975-1 | 3 | P1A4L | 4457
PIPING/7114/4457/975-2 | 1 | A53W-AAPS200_STD~14 | 14 | - Pipe A-53B ERW Std 14" | 17 | ft | 4457 | PIPE | 7-7114-975-2 | 3 | P1A4L | 4457
PIPING/7114/4457/975-2 | 2 | CS-AAEA200_STD~14 | 14 | - CS BW 90deg Ell LR Std 14" | 1 | ea | 4457 | FITTINGS | 7-7114-975-2 | 3 | P1A4L | 4457
PIPING/7114/4457/976-1 | 1 | A53W-AAPS200_STD~6 | 6 | - Pipe A-53B ERW Std 6" | 7.7 | ft | 4457 | PIPE | 7-7114-976-1 | 3 | P1A4L | 4457
PIPING/7114/4457/976-1 | 2 | CS-AATA200_STD~14X6 | 14X6 | - TEE, ASME B16.9 BW STD WT CS ASTM A234 GR WPB 14X6" | 1 | ea | 4457 | FITTINGS | 7-7114-976-1 | 3 | P1A4L | 4457
PIPING/7114/4457/976-1 | 3 | CS-AAEA200_STD~6 | 6 | - CS BW 90deg Ell LR Std 6" | 1 | ea | 4457 | FITTINGS | 7-7114-976-1 | 3 | P1A4L | 4457
PIPING/7114/4457/976-1 | 4 | CS-AAFHBB0_150~6 | 6 | - CS Flange Slip On 150# RF 6" | 1 | ea | 4457 | FLANGES | 7-7114-976-1 | 3 | P1A4L | 4457
PIPING/7114/4457/976-2 | 1 | A53W-AAPS200_STD~14 | 14 | - Pipe A-53B ERW Std 14" | 12.5 | ft | 4457 | PIPE | 7-7114-976-2 | 3 | P1A4L | 4457
PIPING/7114/4457/976-2 | 2 | CS-AAEA200_STD~14 | 14 | - CS BW 90deg Ell LR Std 14" | 1 | ea | 4457 | FITTINGS | 7-7114-976-2 | 3 | P1A4L | 4457
PIPING/7114/4457/976-2 | 3 | CS-AAEA200_STD~14 | 14 | - CS BW 90deg Ell LR Std 14" | 1 | ea | 4457 | FITTINGS | 7-7114-976-2 | 3 | P1A4L | 4457
PIPING/7114/4457/976-2 | 4 | CS-AAFHBB0_150~14 | 14 | - CS Flange Slip On 150# RF 14" | 1 | ea | 4457 | FLANGES | 7-7114-976-2 | 3 | P1A4L | 4457
PIPING/7114/4457/977-1 | 1 | A53W-AAPS200_STD~14 | 14 | - Pipe A-53B ERW Std 14" | 7.5 | ft | 4457 | PIPE | 7-7114-977-1 | 3 | P1A4L | 4457
PIPING/7114/4457/977-1 | 2 | CS-AAFHBB0_150~14 | 14 | - CS Flange Slip On 150# RF 14" | 1 | ea | 4457 | FLANGES | 7-7114-977-1 | 3 | P1A4L | 4457
PIPING/7114/4457/977-1 | 3 | CS-AAFHBB0_150~14 | 14 | - CS Flange Slip On 150# RF 14" | 1 | ea | 4457 | FLANGES | 7-7114-977-1 | 3 | P1A4L | 4457
PIPING/7114/4457/977-2 | 1 | A53W-AAPS200_STD~14 | 14 | - Pipe A-53B ERW Std 14" | 10.8 | ft | 4457 | PIPE | 7-7114-977-2 | 3 | P1A4L | 4457
PIPING/7114/4457/977-2 | 2 | CS-AATA200_STD~14X10 | 14X10 | - CS BW Tee Std 14x10" | 1 | ea | 4457 | FITTINGS | 7-7114-977-2 | 3 | P1A4L | 4457
PIPING/7114/4457/977-2 | 3 | CS-AAFHBB0_150~14 | 14 | - CS Flange Slip On 150# RF 14" | 1 | ea | 4457 | FLANGES | 7-7114-977-2 | 3 | P1A4L | 4457
PIPING/7114/4457/977-2 | 4 | CS-AAFHBB0_150~14 | 14 | - CS Flange Slip On 150# RF 14" | 1 | ea | 4457 | FLANGES | 7-7114-977-2 | 3 | P1A4L | 4457
PIPING/7114/4457/978-1 | 1 | A53W-AAPS200_STD~12 | 12 | - Pipe A-53B ERW Std 12" | 1.4 | ft | 4457 | PIPE | 7-7114-978-1 | 3 | P1A42M | 4457
PIPING/7114/4457/978-1 | 2 | A53W-AAPS200_STD~8 | 8 | - Pipe A-53B ERW Std 8" | 0.4 | ft | 4457 | PIPE | 7-7114-978-1 | 3 | P1A42M | 4457
PIPING/7114/4457/978-1 | 3 | A106-AAPA100_STD~1/2 | 1/2 | - PIPE PE SMLS ASME B36.10M STD WT CS ASTM A106 GR B 1/2" | 0.4 | ft | 4457 | PIPE | 7-7114-978-1 | 3 | P1A42M | 4457
PIPING/7114/4457/978-1 | 4 | CS-AARE200_STD~12X8 | 12X8 | - CS BW Ecc Red Std 12x8" | 1 | ea | 4457 | FITTINGS | 7-7114-978-1 | 3 | P1A42M | 4457
PIPING/7114/4457/978-1 | 5 | CS-NATX330_3000~12X1/2 | 12X1/2 | - SOCKOLET MSS SP-97 CL3000 FS ASTM A105 12X1/2" | 1 | ea | 4457 | FITTINGS | 7-7114-978-1 | 3 | P1A42M | 4457
PIPING/7114/4457/978-1 | 6 | CS-AAFHBB0_150~12 | 12 | - CS Flange Slip On 150# RF 12" | 1 | ea | 4457 | FLANGES | 7-7114-978-1 | 3 | P1A42M | 4457
PIPING/7114/4457/978-1 | 7 | CS-AAFHBB0_150~8 | 8 | - CS Flange Slip On 150# RF 8" | 1 | ea | 4457 | FLANGES | 7-7114-978-1 | 3 | P1A42M | 4457
PIPING/7114/4457/978-1 | 8 | CS-AAFSBB0_STD:150~1/2 | 1/2 | - FLANGE SW CL150 SCH 40 RF ASME B16.5 FS ASTM A105 1/2" | 1 | ea | 4457 | FLANGES | 7-7114-978-1 | 3 | P1A42M | 4457
PIPING/7114/4457/979 | 1 | 304W-AAPS200_10S~2 | 2 | - PIPE BE WELDED ASME B36.19M SCH 10S SS ASTM A312 GR TP304/304L 2" | 20 | ft | 4457 | PIPE | 7-7114-979-1 | 3 | P1B206W | 4457
PIPING/7114/4457/979 | 2 | 304W-AAPS200_10S~2 | 2 | - PIPE BE WELDED ASME B36.19M SCH 10S SS ASTM A312 GR TP304/304L 2" | 20 | ft | 4457 | PIPE | 7-7114-979-2 | 3 | P1B206W | 4457
PIPING/7114/4457/979 | 3 | 304W-AAPS200_10S~2 | 2 | - PIPE BE WELDED ASME B36.19M SCH 10S SS ASTM A312 GR TP304/304L 2" | 20 | ft | 4457 | PIPE | 7-7114-979-3 | 3 | P1B206W | 4457
PIPING/7114/4457/979 | 4 | 304W-AAPS200_10S~2 | 2 | - PIPE BE WELDED ASME B36.19M SCH 10S SS ASTM A312 GR TP304/304L 2" | 23.6 | ft | 4457 | PIPE | 7-7114-979-4 | 3 | P1B206W | 4457
PIPING/7114/4457/979 | 5 | 304W-AAPS200_10S~2 | 2 | - PIPE BE WELDED ASME B36.19M SCH 10S SS ASTM A312 GR TP304/304L 2" | 26.5 | ft | 4457 | PIPE | 7-7114-979-5 | 3 | P1B206W | 4457
PIPING/7114/4457/979 | 6 | 304W-AARE200_10S~3X2 | 3X2 | - 304 BW-W Ecc Red 10S 3x2" | 1 | ea | 4457 | FITTINGS | 7-7114-979-1 | 3 | P1B206W | 4457
PIPING/7114/4457/979 | 7 | 304W-AAEC200_10S~2 | 2 | - ELBOW, 45 DEG LR ASME B16.9 BW SCH 10S SS ASTM A403 GR WP304/304L WELDED 2" | 1 | ea | 4457 | FITTINGS | 7-7114-979-4 | 3 | P1B206W | 4457
PIPING/7114/4457/979 | 8 | 304W-AAEC200_10S~2 | 2 | - ELBOW, 45 DEG LR ASME B16.9 BW SCH 10S SS ASTM A403 GR WP304/304L WELDED 2" | 1 | ea | 4457 | FITTINGS | 7-7114-979-4 | 3 | P1B206W | 4457
PIPING/7114/4457/979 | 9 | 304W-AAEA200_10S~2 | 2 | - ELBOW, 90 DEG LR ASME B16.9 BW SCH 10S SS ASTM A403 GR WP304/304L WELDED 2" | 1 | ea | 4457 | FITTINGS | 7-7114-979-5 | 3 | P1B206W | 4457
PIPING/7114/4457/979 | 10 | 304W-AAEA200_10S~2 | 2 | - ELBOW, 90 DEG LR ASME B16.9 BW SCH 10S SS ASTM A403 GR WP304/304L WELDED 2" | 1 | ea | 4457 | FITTINGS | 7-7114-979-5 | 3 | P1B206W | 4457
PIPING/7114/4457/979 | 11 | 304-AAFWBB0_10S:150~3 | 3 | - FLANGE WN CL150 RF ASME B16.5 SCH 10S FORGED SS ASTM A182 GR F304/304L 3" | 1 | ea | 4457 | FLANGES | 7-7114-979-1 | 3 | P1B206W | 4457
PIPING/7114/4457/980-1 | 1 | 304W-AAPS200_10S~2 | 2 | - PIPE BE WELDED ASME B36.19M SCH 10S SS ASTM A312 GR TP304/304L 2" | 25.4 | ft | 4457 | PIPE | 7-7114-980-1 | 3 | P1B206W | 4457
PIPING/7114/4457/980-1 | 2 | 304W-AAEA200_10S~2 | 2 | - ELBOW, 90 DEG LR ASME B16.9 BW SCH 10S SS ASTM A403 GR WP304/304L WELDED 2" | 1 | ea | 4457 | FITTINGS | 7-7114-980-1 | 3 | P1B206W | 4457
PIPING/7114/4457/980-1 | 3 | 304W-AAEA200_10S~2 | 2 | - ELBOW, 90 DEG LR ASME B16.9 BW SCH 10S SS ASTM A403 GR WP304/304L WELDED 2" | 1 | ea | 4457 | FITTINGS | 7-7114-980-1 | 3 | P1B206W | 4457
PIPING/7114/4457/980-2 | 1 | 304W-AAPS200_10S~2 | 2 | - PIPE BE WELDED ASME B36.19M SCH 10S SS ASTM A312 GR TP304/304L 2" | 12.6 | ft | 4457 | PIPE | 7-7114-980-2 | 3 | P1B206W | 4457
PIPING/7114/4457/980-2 | 2 | 304W-AATA200_10SX40S~2X3/4 | 2X3/4 | - TEE, ASME B16.9 BW SCH 10S X SCH 40S SS ASTM A403 GR WP304/304L SMLS OR WELDED 2X3/4" | 1 | ea | 4457 | FITTINGS | 7-7114-980-2 | 3 | P1B206W | 4457
PIPING/7114/4457/980-2 | 3 | 304-00NPC0L_40S~3/4 | 3/4 | - NIPPLE POE/TOE NPT 3" LONG SCH 40S SS ASTM A312 GR TP304/304L 3/4" | 1 | ea | 4457 | FITTINGS | 7-7114-980-2 | 3 | P1B206W | 4457
PIPING/7114/4457/980-2 | 4 | 304-AAFHBB0_150~2 | 2 | - 304 Flange Slip On 150# RF 2" | 1 | ea | 4457 | FLANGES | 7-7114-980-2 | 3 | P1B206W | 4457
PIPING/7114/4457/980-3 | 1 | 304W-AAPS200_10S~2 | 2 | - PIPE BE WELDED ASME B36.19M SCH 10S SS ASTM A312 GR TP304/304L 2" | 1.9 | ft | 4457 | PIPE | 7-7114-980-3 | 3 | P1B206W | 4457
PIPING/7114/4457/980-3 | 2 | 304-AAFHBB0_150~2 | 2 | - 304 Flange Slip On 150# RF 2" | 1 | ea | 4457 | FLANGES | 7-7114-980-3 | 3 | P1B206W | 4457
PIPING/7114/4457/980-3 | 3 | 304-AAFWBB0_10S:150~2 | 2 | - FLANGE WN CL150 RF ASME B16.5 SCH 10S FORGED SS ASTM A182 GR F304/304L 2" | 1 | ea | 4457 | FLANGES | 7-7114-980-3 | 3 | P1B206W | 4457
PIPING/7114/4457/980-4 | 1 | 304W-AAPS200_10S~2 | 2 | - PIPE BE WELDED ASME B36.19M SCH 10S SS ASTM A312 GR TP304/304L 2" | 4 | ft | 4457 | PIPE | 7-7114-980-4 | 3 | P1B206W | 4457
PIPING/7114/4457/980-4 | 2 | 304W-AAEA200_10S~2 | 2 | - ELBOW, 90 DEG LR ASME B16.9 BW SCH 10S SS ASTM A403 GR WP304/304L WELDED 2" | 1 | ea | 4457 | FITTINGS | 7-7114-980-4 | 3 | P1B206W | 4457
PIPING/7114/4457/980-4 | 3 | 304-AAFWBB0_10S:150~2 | 2 | - FLANGE WN CL150 RF ASME B16.5 SCH 10S FORGED SS ASTM A182 GR F304/304L 2" | 1 | ea | 4457 | FLANGES | 7-7114-980-4 | 3 | P1B206W | 4457
PIPING/7114/4457/980-5 | 1 | 304W-AAPS200_10S~2 | 2 | - PIPE BE WELDED ASME B36.19M SCH 10S SS ASTM A312 GR TP304/304L 2" | 3.4 | ft | 4457 | PIPE | 7-7114-980-5 | 3 | P1B206W | 4457
PIPING/7114/4457/980-5 | 2 | 304W-AAEA200_10S~2 | 2 | - ELBOW, 90 DEG LR ASME B16.9 BW SCH 10S SS ASTM A403 GR WP304/304L WELDED 2" | 1 | ea | 4457 | FITTINGS | 7-7114-980-5 | 3 | P1B206W | 4457
PIPING/7114/4457/980-6 | 1 | 304W-AAPS200_10S~2 | 2 | - PIPE BE WELDED ASME B36.19M SCH 10S SS ASTM A312 GR TP304/304L 2" | 0.5 | ft | 4457 | PIPE | 7-7114-980-6 | 3 | P1B206W | 4457
PIPING/7114/4457/981-1 | 1 | A53W-AAPS200_STD~12 | 12 | - Pipe A-53B ERW Std 12" | 1.4 | ft | 4457 | PIPE | 7-7114-981-1 | 3 | P1A42M | 4457
PIPING/7114/4457/981-1 | 2 | A53W-AAPS200_STD~8 | 8 | - Pipe A-53B ERW Std 8" | 0.4 | ft | 4457 | PIPE | 7-7114-981-1 | 3 | P1A42M | 4457
PIPING/7114/4457/981-1 | 3 | A106-AAPA100_STD~1/2 | 1/2 | - PIPE PE SMLS ASME B36.10M STD WT CS ASTM A106 GR B 1/2" | 0.4 | ft | 4457 | PIPE | 7-7114-981-1 | 3 | P1A42M | 4457
PIPING/7114/4457/981-1 | 4 | CS-AARE200_STD~12X8 | 12X8 | - CS BW Ecc Red Std 12x8" | 1 | ea | 4457 | FITTINGS | 7-7114-981-1 | 3 | P1A42M | 4457
PIPING/7114/4457/981-1 | 5 | CS-NATX330_3000~12X1/2 | 12X1/2 | - SOCKOLET MSS SP-97 CL3000 FS ASTM A105 12X1/2" | 1 | ea | 4457 | FITTINGS | 7-7114-981-1 | 3 | P1A42M | 4457
PIPING/7114/4457/981-1 | 6 | CS-AAFHBB0_150~12 | 12 | - CS Flange Slip On 150# RF 12" | 1 | ea | 4457 | FLANGES | 7-7114-981-1 | 3 | P1A42M | 4457
PIPING/7114/4457/981-1 | 7 | CS-AAFHBB0_150~8 | 8 | - CS Flange Slip On 150# RF 8" | 1 | ea | 4457 | FLANGES | 7-7114-981-1 | 3 | P1A42M | 4457
PIPING/7114/4457/981-1 | 8 | CS-AAFSBB0_STD:150~1/2 | 1/2 | - FLANGE SW CL150 SCH 40 RF ASME B16.5 FS ASTM A105 1/2" | 1 | ea | 4457 | FLANGES | 7-7114-981-1 | 3 | P1A42M | 4457
PIPING/7114/4457/982-1 | 1 | A106-AAPA100_STD~1 1/2 | 1 1/2 | - Pipe A-106B SMLS Std 1.5" | 0.4 | ft | 4457 | PIPE | 7-7114-982-1 | 3 | P1A42M | 4457
PIPING/7114/4457/982-1 | 2 | CS-AAFSBB0_STD:150~1 1/2 | 1 1/2 | - FLANGE SW CL150 RF ASME B16.5 SCH 40 FS ASTM A105 1 1/2" | 1 | ea | 4457 | FLANGES | 7-7114-982-1 | 3 | P1A42M | 4457
PIPING/7114/4457/982-2 | 1 | A106-AAPA100_STD~1 1/2 | 1 1/2 | - Pipe A-106B SMLS Std 1.5" | 16.4 | ft | 4457 | PIPE | 7-7114-982-2 | 3 | P1A42M | 4457
PIPING/7114/4457/982-2 | 2 | CS-ABTA330_3000~1 1/2X1/2 | 1 1/2X1/2 | - FS SW Tee 3M 1.5x1/2" | 1 | ea | 4457 | FITTINGS | 7-7114-982-2 | 3 | P1A42M | 4457
PIPING/7114/4457/982-2 | 3 | CS-ABEB330_3000~1 1/2 | 1 1/2 | - FS SW 90deg Ell 3M 1.5" | 1 | ea | 4457 | FITTINGS | 7-7114-982-2 | 3 | P1A42M | 4457
PIPING/7114/4457/982-2 | 4 | CS-ABEB330_3000~1 1/2 | 1 1/2 | - FS SW 90deg Ell 3M 1.5" | 1 | ea | 4457 | FITTINGS | 7-7114-982-2 | 3 | P1A42M | 4457
PIPING/7114/4457/982-2 | 5 | CS-ABEB330_3000~1 1/2 | 1 1/2 | - FS SW 90deg Ell 3M 1.5" | 1 | ea | 4457 | FITTINGS | 7-7114-982-2 | 3 | P1A42M | 4457
PIPING/7114/4457/982-2 | 6 | CS-ABEC330_3000~1 1/2 | 1 1/2 | - ELBOW, 45 DEG ASME B16.11 SW CL3000 FS ASTM A105 1 1/2" | 1 | ea | 4457 | FITTINGS | 7-7114-982-2 | 3 | P1A42M | 4457
PIPING/7114/4457/982-2 | 7 | CS-00NPC0L_XS~1/2 | 1/2 | - NIPPLE POE/TOE NPT 3" LONG XS CS ASTM A106 GR B 1/2" | 1 | ea | 4457 | FITTINGS | 7-7114-982-2 | 3 | P1A42M | 4457
PIPING/7114/4457/982-2 | 8 | CS-AAFSBB0_STD:150~1 1/2 | 1 1/2 | - FLANGE SW CL150 RF ASME B16.5 SCH 40 FS ASTM A105 1 1/2" | 1 | ea | 4457 | FLANGES | 7-7114-982-2 | 3 | P1A42M | 4457
PIPING/7114/4457/983-1 | 1 | A106-AAPA100_STD~1 1/2 | 1 1/2 | - Pipe A-106B SMLS Std 1.5" | 1 | ft | 4457 | PIPE | 7-7114-983-1 | 3 | P1A42M | 4457
PIPING/7114/4457/983-1 | 2 | CS-ABTA330_3000~1 1/2X1 | 1 1/2X1 | - FS SW Tee 3M 1.5x1" | 1 | ea | 4457 | FITTINGS | 7-7114-983-1 | 3 | P1A42M | 4457
PIPING/7114/4457/983-1 | 3 | CS-00NSB0S_STD~1 1/2X1 | 1 1/2X1 | - CS Swage SMLS Conc PBE Std 1.5x1" | 1 | ea | 4457 | FITTINGS | 7-7114-983-1 | 3 | P1A42M | 4457
PIPING/7114/4457/983-1 | 4 | CS-ABEB330_3000~1 1/2 | 1 1/2 | - FS SW 90deg Ell 3M 1.5" | 1 | ea | 4457 | FITTINGS | 7-7114-983-1 | 3 | P1A42M | 4457
PIPING/7114/4457/983-1 | 5 | CS-00NPC0J_XS~1 | 1 | - CS Nipple SMLS PxT XH 1x2" | 1 | ea | 4457 | FITTINGS | 7-7114-983-1 | 3 | P1A42M | 4457
PIPING/7114/4457/983-1 | 6 | CS-AAFSBB0_STD:150~1 1/2 | 1 1/2 | - FLANGE SW CL150 RF ASME B16.5 SCH 40 FS ASTM A105 1 1/2" | 1 | ea | 4457 | FLANGES | 7-7114-983-1 | 3 | P1A42M | 4457
PIPING/7114/4457/983-1 | 7 | CS-ABCF330_3000~1 1/2 | 1 1/2 | - FS SW Coupling 3M 1.5" | 1 | ea | 4457 | FITTINGS | 7-7114-983-1 | 3 | P1A42M | 4457
PIPING/7114/4457/983-2 | 1 | A106-AAPA100_STD~1 1/2 | 1 1/2 | - Pipe A-106B SMLS Std 1.5" | 2.8 | ft | 4457 | PIPE | 7-7114-983-2 | 3 | P1A42M | 4457
PIPING/7114/4457/983-2 | 2 | CS-ABEB330_3000~1 1/2 | 1 1/2 | - FS SW 90deg Ell 3M 1.5" | 1 | ea | 4457 | FITTINGS | 7-7114-983-2 | 3 | P1A42M | 4457
PIPING/7114/4457/983-2 | 3 | CS-AAFSBB0_STD:150~1 1/2 | 1 1/2 | - FLANGE SW CL150 RF ASME B16.5 SCH 40 FS ASTM A105 1 1/2" | 1 | ea | 4457 | FLANGES | 7-7114-983-2 | 3 | P1A42M | 4457
PIPING/7114/4457/983-3 | 1 | CS-00NPC0L_XS~1/2 | 1/2 | - NIPPLE POE/TOE NPT 3" LONG XS CS ASTM A106 GR B 1/2" | 1 | ea | 4457 | FITTINGS | 7-7114-983-3 | 3 | P1A42M | 4457
PIPING/7114/4457/983-3 | 2 | CS-AAFSBB0_XS:150~1/2 | 1/2 | - FLANGE SW CL150 SCH 80 RF ASME B16.5 FS ASTM A105 1/2" | 1 | ea | 4457 | FLANGES | 7-7114-983-3 | 3 | P1A42M | 4457
PIPING/7114/4457/984-1 | 1 | A53W-AAPS200_STD~12 | 12 | - Pipe A-53B ERW Std 12" | 3 | ft | 4457 | PIPE | 7-7114-984-1 | 3 | P1A42M | 4457
PIPING/7114/4457/984-1 | 2 | A106-AAPA100_STD~1/2 | 1/2 | - PIPE PE SMLS ASME B36.10M STD WT CS ASTM A106 GR B 1/2" | 0.4 | ft | 4457 | PIPE | 7-7114-984-1 | 3 | P1A42M | 4457
PIPING/7114/4457/984-1 | 3 | CS-NATX330_3000~12X1/2 | 12X1/2 | - SOCKOLET MSS SP-97 CL3000 FS ASTM A105 12X1/2" | 1 | ea | 4457 | FITTINGS | 7-7114-984-1 | 3 | P1A42M | 4457
PIPING/7114/4457/984-1 | 4 | CS-AAFHBB0_150~12 | 12 | - CS Flange Slip On 150# RF 12" | 1 | ea | 4457 | FLANGES | 7-7114-984-1 | 3 | P1A42M | 4457
PIPING/7114/4457/984-1 | 5 | CS-AAFHBB0_150~12 | 12 | - CS Flange Slip On 150# RF 12" | 1 | ea | 4457 | FLANGES | 7-7114-984-1 | 3 | P1A42M | 4457
PIPING/7114/4457/984-1 | 6 | CS-AAFSBB0_STD:150~1/2 | 1/2 | - FLANGE SW CL150 SCH 40 RF ASME B16.5 FS ASTM A105 1/2" | 1 | ea | 4457 | FLANGES | 7-7114-984-1 | 3 | P1A42M | 4457
PIPING/7114/4457/985 | 1 | 304W-AAPA100_10S~2 | 2 | - PIPE BE WELDED ASME B36.19M SCH 10S SS ASTM A312 GR TP304/304L 2" | 57.3 | ft | 4457 | PIPE | 7-7114-985-1 | 3 | P1B386C | 4457
PIPING/7114/4457/985 | 2 | 304-AAFSBB0_10S:150~2 | 2 | - FLANGE SW CL150 RF ASME B16.5 SCH 10S FORGED SS ASTM A182 GR F304/304L 2" | 1 | ea | 4457 | FLANGES | 7-7114-985-1 | 3 | P1B386C | 4457
PIPING/7114/4457/985 | 3 | 304-ABCF330_3000~2 | 2 | - CPLG FULL ASME B16.11 SW CL3000 FORGED SS ASTM A182 GR F304/304L 2" | 2 | ea | 4457 | FITTINGS | 7-7114-985-1 | 3 | P1B386C | 4457
PIPING/7114/4457/985 | 4 | 304-ABEB330_3000~2 | 2 | - ELBOW, 90 DEG ASME B16.11 SW CL3000 FORGED SS ASTM A182 GR F304/304L 2" | 1 | ea | 4457 | FITTINGS | 7-7114-985-1 | 3 | P1B386C | 4457
PIPING/7114/4457/985-1 | 1 | 304W-AAPA100_10S~2 | 2 | - PIPE BE WELDED ASME B36.19M SCH 10S SS ASTM A312 GR TP304/304L 2" | 48.3 | ft | 4457 | PIPE | 7-7114-985-4 | 3 | P1B386C | 4457
PIPING/7114/4457/985-1 | 2 | 304-ABEB330_3000~2 | 2 | - ELBOW, 90 DEG ASME B16.11 SW CL3000 FORGED SS ASTM A182 GR F304/304L 2" | 1 | ea | 4457 | FITTINGS | 7-7114-985-4 | 3 | P1B386C | 4457
PIPING/7114/4457/985-1 | 3 | 304-ABEB330_3000~2 | 2 | - ELBOW, 90 DEG ASME B16.11 SW CL3000 FORGED SS ASTM A182 GR F304/304L 2" | 1 | ea | 4457 | FITTINGS | 7-7114-985-4 | 3 | P1B386C | 4457
PIPING/7114/4457/985-1 | 4 | 304-ABEB330_3000~2 | 2 | - ELBOW, 90 DEG ASME B16.11 SW CL3000 FORGED SS ASTM A182 GR F304/304L 2" | 1 | ea | 4457 | FITTINGS | 7-7114-985-4 | 3 | P1B386C | 4457
PIPING/7114/4457/985-1 | 5 | 304-ABCF330_3000~2 | 2 | - CPLG FULL ASME B16.11 SW CL3000 FORGED SS ASTM A182 GR F304/304L 2" | 1 | ea | 4457 | FITTINGS | 7-7114-985-4 | 3 | P1B386C | 4457
PIPING/7114/4457/986-1 | 1 | 304W-AAPA100_10S~2 | 2 | - PIPE BE WELDED ASME B36.19M SCH 10S SS ASTM A312 GR TP304/304L 2" | 4.5 | ft | 4457 | PIPE | 7-7114-986-1 | 3 | P1B386C | 4457
PIPING/7114/4457/986-1 | 2 | 304W-AAPA100_10S~1 1/4 | 1 1/4 | - PIPE PE WELDED ASME B36.19M SCH 10S SS ASTM A312 GR TP304/304L 1 1/4" | 0.8 | ft | 4457 | PIPE | 7-7114-986-1 | 3 | P1B386C | 4457
PIPING/7114/4457/986-1 | 3 | 304W-AARC200_10S~2X1 1/4 | 2X1 1/4 | - REDUCER, CONC ASME B16.9 BW SCH 10S SS ASTM A403 GR WP304/304L WELDED 2X1 1/4" | 1 | ea | 4457 | FITTINGS | 7-7114-986-1 | 3 | P1B386C | 4457
PIPING/7114/4457/986-1 | 4 | 304-ABEB330_3000~1 1/4 | 1 1/4 | - ELBOW, 90 DEG ASME B16.11 SW CL3000 FORGED SS ASTM A182 GR F304/304L 1 1/4" | 1 | ea | 4457 | FITTINGS | 7-7114-986-1 | 3 | P1B386C | 4457
PIPING/7114/4457/986-1 | 5 | 304-ABEB330_3000~1 1/4 | 1 1/4 | - ELBOW, 90 DEG ASME B16.11 SW CL3000 FORGED SS ASTM A182 GR F304/304L 1 1/4" | 1 | ea | 4457 | FITTINGS | 7-7114-986-1 | 3 | P1B386C | 4457
PIPING/7114/4457/986-1 | 6 | 304-00NPC0L_40S~1 1/4 | 1 1/4 | - NIPPLE POE/TOE NPT 3" LONG SCH 40S SS ASTM A312 GR TP304/304L 1 1/4" | 1 | ea | 4457 | FITTINGS | 7-7114-986-1 | 3 | P1B386C | 4457
PIPING/7114/4457/986-1 | 7 | 304-AAFSBB0_10S:150~2 | 2 | - FLANGE SW CL150 RF ASME B16.5 SCH 10S FORGED SS ASTM A182 GR F304/304L 2" | 1 | ea | 4457 | FLANGES | 7-7114-986-1 | 3 | P1B386C | 4457
PIPING/7114/4457/986-2 | 1 | 304W-AAPA100_10S~2 | 2 | - PIPE BE WELDED ASME B36.19M SCH 10S SS ASTM A312 GR TP304/304L 2" | 16.5 | ft | 4457 | PIPE | 7-7114-986-2 | 3 | P1B386C | 4457
PIPING/7114/4457/986-2 | 2 | 304-ABEB330_3000~2 | 2 | - ELBOW, 90 DEG ASME B16.11 SW CL3000 FORGED SS ASTM A182 GR F304/304L 2" | 1 | ea | 4457 | FITTINGS | 7-7114-986-2 | 3 | P1B386C | 4457
PIPING/7114/4457/986-2 | 3 | 304-ABEB330_3000~2 | 2 | - ELBOW, 90 DEG ASME B16.11 SW CL3000 FORGED SS ASTM A182 GR F304/304L 2" | 1 | ea | 4457 | FITTINGS | 7-7114-986-2 | 3 | P1B386C | 4457
PIPING/7114/4457/986-2 | 4 | 304-ABEC330_3000~2 | 2 | - ELBOW, 45 DEG ASME B16.11 SW CL3000 FORGED SS ASTM A182 GR F304/304L 2" | 1 | ea | 4457 | FITTINGS | 7-7114-986-2 | 3 | P1B386C | 4457
PIPING/7114/4457/986-2 | 5 | 304-ABEB330_3000~2 | 2 | - ELBOW, 90 DEG ASME B16.11 SW CL3000 FORGED SS ASTM A182 GR F304/304L 2" | 1 | ea | 4457 | FITTINGS | 7-7114-986-2 | 3 | P1B386C | 4457
PIPING/7114/4457/986-2 | 6 | 304-AAFSBB0_10S:150~2 | 2 | - FLANGE SW CL150 RF ASME B16.5 SCH 10S FORGED SS ASTM A182 GR F304/304L 2" | 1 | ea | 4457 | FLANGES | 7-7114-986-2 | 3 | P1B386C | 4457
PIPING/7114/4457/987-1 | 1 | 304W-AAPA100_10S~2 | 2 | - PIPE BE WELDED ASME B36.19M SCH 10S SS ASTM A312 GR TP304/304L 2" | 9.3 | ft | 4457 | PIPE | 7-7114-987-1 | 3 | P1B386C | 4457
PIPING/7114/4457/987-1 | 2 | 304W-AARC200_10S~2X1 1/4 | 2X1 1/4 | - REDUCER, CONC ASME B16.9 BW SCH 10S SS ASTM A403 GR WP304/304L WELDED 2X1 1/4" | 1 | ea | 4457 | FITTINGS | 7-7114-987-1 | 3 | P1B386C | 4457
PIPING/7114/4457/987-1 | 3 | 304-ABEC330_3000~2 | 2 | - ELBOW, 45 DEG ASME B16.11 SW CL3000 FORGED SS ASTM A182 GR F304/304L 2" | 1 | ea | 4457 | FITTINGS | 7-7114-987-1 | 3 | P1B386C | 4457
PIPING/7114/4457/987-1 | 4 | 304-ABEB330_3000~2 | 2 | - ELBOW, 90 DEG ASME B16.11 SW CL3000 FORGED SS ASTM A182 GR F304/304L 2" | 1 | ea | 4457 | FITTINGS | 7-7114-987-1 | 3 | P1B386C | 4457
PIPING/7114/4457/987-1 | 5 | 304-ABEB330_3000~2 | 2 | - ELBOW, 90 DEG ASME B16.11 SW CL3000 FORGED SS ASTM A182 GR F304/304L 2" | 1 | ea | 4457 | FITTINGS | 7-7114-987-1 | 3 | P1B386C | 4457
PIPING/7114/4457/987-1 | 6 | 304-00NPC0L_40S~1 1/4 | 1 1/4 | - NIPPLE POE/TOE NPT 3" LONG SCH 40S SS ASTM A312 GR TP304/304L 1 1/4" | 1 | ea | 4457 | FITTINGS | 7-7114-987-1 | 3 | P1B386C | 4457
PIPING/7114/4457/987-1 | 7 | 304-ABEB330_3000~1 1/4 | 1 1/4 | - ELBOW, 90 DEG ASME B16.11 SW CL3000 FORGED SS ASTM A182 GR F304/304L 1 1/4" | 1 | ea | 4457 | FITTINGS | 7-7114-987-1 | 3 | P1B386C | 4457
PIPING/7114/4457/987-2 | 1 | 304-ABCF330_3000~1 1/4 | 1 1/4 | - 304 SW Coupling 3M 1.25" | 1 | ea | 4457 | FITTINGS | 7-7114-987-2 | 3 | P1B386C | 4457
PIPING/7114/4457/988-1 | 1 | A53W-AAPS200_STD~12 | 12 | - Pipe A-53B ERW Std 12" | 0.9 | ft | 4457 | PIPE | 7-7114-988-1 | 3 | P1A42M | 4457
PIPING/7114/4457/988-1 | 2 | A106-AAPA100_STD~1/2 | 1/2 | - PIPE PE SMLS ASME B36.10M STD WT CS ASTM A106 GR B 1/2" | 0.4 | ft | 4457 | PIPE | 7-7114-988-1 | 3 | P1A42M | 4457
PIPING/7114/4457/988-1 | 3 | CS-AARC200_STD~12X6 | 12X6 | - CS BW Con Red Std 12x6" | 1 | ea | 4457 | FITTINGS | 7-7114-988-1 | 3 | P1A42M | 4457
PIPING/7114/4457/988-1 | 4 | CS-NATX330_3000~12X1/2 | 12X1/2 | - SOCKOLET MSS SP-97 CL3000 FS ASTM A105 12X1/2" | 1 | ea | 4457 | FITTINGS | 7-7114-988-1 | 3 | P1A42M | 4457
PIPING/7114/4457/988-1 | 5 | CS-AAFHBB0_150~12 | 12 | - CS Flange Slip On 150# RF 12" | 1 | ea | 4457 | FLANGES | 7-7114-988-1 | 3 | P1A42M | 4457
PIPING/7114/4457/988-1 | 6 | CS-AAFWBB0_STD:150~6 | 6 | - CS Flange WN 150# RF Std 6" | 1 | ea | 4457 | FLANGES | 7-7114-988-1 | 3 | P1A42M | 4457
PIPING/7114/4457/988-1 | 7 | CS-AAFSBB0_STD:150~1/2 | 1/2 | - FLANGE SW CL150 SCH 40 RF ASME B16.5 FS ASTM A105 1/2" | 1 | ea | 4457 | FLANGES | 7-7114-988-1 | 3 | P1A42M | 4457
PIPING/7114/4457/988-2 | 1 | A53W-AAPS200_STD~12 | 12 | - Pipe A-53B ERW Std 12" | 1 | ft | 4457 | PIPE | 7-7114-988-2 | 3 | P1A42M | 4457
PIPING/7114/4457/988-2 | 2 | CS-AAFHBB0_150~12 | 12 | - CS Flange Slip On 150# RF 12" | 1 | ea | 4457 | FLANGES | 7-7114-988-2 | 3 | P1A42M | 4457
PIPING/7114/4457/988-2 | 3 | CS-AAFHBB0_150~12 | 12 | - CS Flange Slip On 150# RF 12" | 1 | ea | 4457 | FLANGES | 7-7114-988-2 | 3 | P1A42M | 4457
PIPING/7114/4457/988-3 | 1 | A53W-AAPS200_STD~12 | 12 | - Pipe A-53B ERW Std 12" | 7.6 | ft | 4457 | PIPE | 7-7114-988-3 | 3 | P1A42M | 4457
PIPING/7114/4457/988-3 | 2 | CS-AAEA200_STD~12 | 12 | - CS BW 90deg Ell LR Std 12" | 1 | ea | 4457 | FITTINGS | 7-7114-988-3 | 3 | P1A42M | 4457
PIPING/7114/4457/988-3 | 3 | CS-AAFHBB0_150~12 | 12 | - CS Flange Slip On 150# RF 12" | 1 | ea | 4457 | FLANGES | 7-7114-988-3 | 3 | P1A42M | 4457
PIPING/7114/4457/989-1 | 1 | 316W-AAPS200_10S~2 | 2 | - PIPE BE WELDED ASME B36.19M SCH 10S SS ASTM A312 GR TP316/316L 2" | 1.4 | ft | 4457 | PIPE | 7-7114-989-1 | 3 | P1B43BL | 4457
PIPING/7114/4457/989-1 | 2 | 316W-AAEA200_10S~2 | 2 | - ELBOW, 90 DEG LR ASME B16.9 BW SCH 10S SS ASTM A403 GR WP316/316L 2" | 1 | ea | 4457 | FITTINGS | 7-7114-989-1 | 3 | P1B43BL | 4457
PIPING/7114/4457/989-1 | 3 | 316-AAFHBB0_150~2 | 2 | - FLANGE SO CL150 RF ASME B16.5 FORGED SS ASTM A182 GR F316 / 316L 2" | 1 | ea | 4457 | FLANGES | 7-7114-989-1 | 3 | P1B43BL | 4457
PIPING/7114/4457/989-1 | 4 | 316-AAFHBB0_150~2 | 2 | - FLANGE SO CL150 RF ASME B16.5 FORGED SS ASTM A182 GR F316 / 316L 2" | 1 | ea | 4457 | FLANGES | 7-7114-989-1 | 3 | P1B43BL | 4457
PIPING/7114/4457/989-2 | 1 | 316W-AAPS200_10S~2 | 2 | - PIPE BE WELDED ASME B36.19M SCH 10S SS ASTM A312 GR TP316/316L 2" | 19.3 | ft | 4457 | PIPE | 7-7114-989-2 | 3 | P1B43BL | 4457
PIPING/7114/4457/989-2 | 2 | 316W-AAEA200_10S~2 | 2 | - ELBOW, 90 DEG LR ASME B16.9 BW SCH 10S SS ASTM A403 GR WP316/316L 2" | 1 | ea | 4457 | FITTINGS | 7-7114-989-2 | 3 | P1B43BL | 4457
PIPING/7114/4457/989-2 | 3 | 316W-AAEA200_10S~2 | 2 | - ELBOW, 90 DEG LR ASME B16.9 BW SCH 10S SS ASTM A403 GR WP316/316L 2" | 1 | ea | 4457 | FITTINGS | 7-7114-989-2 | 3 | P1B43BL | 4457
PIPING/7114/4457/989-2 | 4 | 316W-AAEA200_10S~2 | 2 | - ELBOW, 90 DEG LR ASME B16.9 BW SCH 10S SS ASTM A403 GR WP316/316L 2" | 1 | ea | 4457 | FITTINGS | 7-7114-989-2 | 3 | P1B43BL | 4457
PIPING/7114/4457/989-2 | 5 | 316W-AAEA200_10S~2 | 2 | - ELBOW, 90 DEG LR ASME B16.9 BW SCH 10S SS ASTM A403 GR WP316/316L 2" | 1 | ea | 4457 | FITTINGS | 7-7114-989-2 | 3 | P1B43BL | 4457
PIPING/7114/4457/989-2 | 6 | 316-AAFHBB0_150~2 | 2 | - FLANGE SO CL150 RF ASME B16.5 FORGED SS ASTM A182 GR F316 / 316L 2" | 1 | ea | 4457 | FLANGES | 7-7114-989-2 | 3 | P1B43BL | 4457
PIPING/7114/4457/990-1 | 1 | 316W-AAPS200_10S~2 | 2 | - PIPE BE WELDED ASME B36.19M SCH 10S SS ASTM A312 GR TP316/316L 2" | 0.9 | ft | 4457 | PIPE | 7-7114-990-1 | 3 | P1B43BL | 4457
PIPING/7114/4457/990-1 | 2 | 316W-AAEA200_10S~2 | 2 | - ELBOW, 90 DEG LR ASME B16.9 BW SCH 10S SS ASTM A403 GR WP316/316L 2" | 1 | ea | 4457 | FITTINGS | 7-7114-990-1 | 3 | P1B43BL | 4457
PIPING/7114/4457/990-1 | 3 | 316-AAFHBB0_150~2 | 2 | - FLANGE SO CL150 RF ASME B16.5 FORGED SS ASTM A182 GR F316 / 316L 2" | 1 | ea | 4457 | FLANGES | 7-7114-990-1 | 3 | P1B43BL | 4457
PIPING/7114/4457/990-1 | 4 | 316-AAFHBB0_150~2 | 2 | - FLANGE SO CL150 RF ASME B16.5 FORGED SS ASTM A182 GR F316 / 316L 2" | 1 | ea | 4457 | FLANGES | 7-7114-990-1 | 3 | P1B43BL | 4457
PIPING/7114/4457/990-2 | 1 | 316W-AAPS200_10S~2 | 2 | - PIPE BE WELDED ASME B36.19M SCH 10S SS ASTM A312 GR TP316/316L 2" | 14.5 | ft | 4457 | PIPE | 7-7114-990-2 | 3 | P1B43BL | 4457
PIPING/7114/4457/990-2 | 2 | 316W-AAEA200_10S~2 | 2 | - ELBOW, 90 DEG LR ASME B16.9 BW SCH 10S SS ASTM A403 GR WP316/316L 2" | 1 | ea | 4457 | FITTINGS | 7-7114-990-2 | 3 | P1B43BL | 4457
PIPING/7114/4457/990-2 | 3 | 316-AAFHBB0_150~2 | 2 | - FLANGE SO CL150 RF ASME B16.5 FORGED SS ASTM A182 GR F316 / 316L 2" | 1 | ea | 4457 | FLANGES | 7-7114-990-2 | 3 | P1B43BL | 4457
PIPING/7114/4457/990-3 | 1 | 316W-AAPS200_10S~2 | 2 | - PIPE BE WELDED ASME B36.19M SCH 10S SS ASTM A312 GR TP316/316L 2" | 12 | ft | 4457 | PIPE | 7-7114-990-3 | 3 | P1B43BL | 4457
PIPING/7114/4457/990-3 | 2 | 316W-AAEA200_10S~2 | 2 | - ELBOW, 90 DEG LR ASME B16.9 BW SCH 10S SS ASTM A403 GR WP316/316L 2" | 1 | ea | 4457 | FITTINGS | 7-7114-990-3 | 3 | P1B43BL | 4457
PIPING/7114/4457/990-3 | 3 | 316W-AAEA200_10S~2 | 2 | - ELBOW, 90 DEG LR ASME B16.9 BW SCH 10S SS ASTM A403 GR WP316/316L 2" | 1 | ea | 4457 | FITTINGS | 7-7114-990-3 | 3 | P1B43BL | 4457
PIPING/7114/4457/991 | 1 | 316W-AAPS200_10S~2 | 2 | - PIPE BE WELDED ASME B36.19M SCH 10S SS ASTM A312 GR TP316/316L 2" | 7.7 | ft | 4457 | PIPE | 7-7114-991-1 | 3 | P1B43BL | 4457
PIPING/7114/4457/991 | 2 | 316W-AAPS200_10S~2 | 2 | - PIPE BE WELDED ASME B36.19M SCH 10S SS ASTM A312 GR TP316/316L 2" | 20 | ft | 4457 | PIPE | 7-7114-991-2 | 3 | P1B43BL | 4457
PIPING/7114/4457/991 | 3 | 316W-AATA200_10S~2X2 | 2X2 | - TEE, ASME B16.9 BW SCH 10S SS ASTM A403 GR WP316/316L 2X2" | 1 | ea | 4457 | FITTINGS | 7-7114-991-1 | 3 | P1B43BL | 4457
PIPING/7114/4457/991 | 4 | 316W-AAEA200_10S~2 | 2 | - ELBOW, 90 DEG LR ASME B16.9 BW SCH 10S SS ASTM A403 GR WP316/316L 2" | 1 | ea | 4457 | FITTINGS | 7-7114-991-1 | 3 | P1B43BL | 4457
PIPING/7114/4457/991 | 5 | 316W-AAEA200_10S~2 | 2 | - ELBOW, 90 DEG LR ASME B16.9 BW SCH 10S SS ASTM A403 GR WP316/316L 2" | 1 | ea | 4457 | FITTINGS | 7-7114-991-1 | 3 | P1B43BL | 4457
PIPING/7114/4457/991-1 | 6 | 316W-AAPS200_10S~2 | 2 | - PIPE BE WELDED ASME B36.19M SCH 10S SS ASTM A312 GR TP316/316L 2" | 17.6 | ft | 4457 | PIPE | 7-7114-991-3 | 3 | P1B43BL | 4457
PIPING/7114/4457/991-1 | 7 | 316W-AAPS200_10S~2 | 2 | - PIPE BE WELDED ASME B36.19M SCH 10S SS ASTM A312 GR TP316/316L 2" | 20 | ft | 4457 | PIPE | 7-7114-991-4 | 3 | P1B43BL | 4457
PIPING/7114/4457/991-1 | 8 | 316W-AAPS200_10S~2 | 2 | - PIPE BE WELDED ASME B36.19M SCH 10S SS ASTM A312 GR TP316/316L 2" | 20 | ft | 4457 | PIPE | 7-7114-991-5 | 3 | P1B43BL | 4457
PIPING/7114/4457/991-1 | 9 | 316W-AATA200_10S~2X2 | 2X2 | - TEE, ASME B16.9 BW SCH 10S SS ASTM A403 GR WP316/316L 2X2" | 1 | ea | 4457 | FITTINGS | 7-7114-991-3 | 3 | P1B43BL | 4457
PIPING/7114/4457/991-1 | 10 | 316-AAFWBB0_10S:150~2 | 2 | - FLANGE WN CL150 RF ASME B16.5 SCH 10S FORGED SS ASTM A182 GR F316 / 316L 2" | 1 | ea | 4457 | FLANGES | 7-7114-991-5 | 3 | P1B43BL | 4457
PIPING/7114/4457/992 | 1 | A53W-AAPS200_STD~6 | 6 | - Pipe A-53B ERW Std 6" | 40 | ft | 4457 | PIPE | 7-7114-992-1 | 3 | P1A42M | 4457
PIPING/7114/4457/992 | 2 | A53W-AAPS200_STD~6 | 6 | - Pipe A-53B ERW Std 6" | 40 | ft | 4457 | PIPE | 7-7114-992-2 | 3 | P1A42M | 4457
PIPING/7114/4457/992 | 3 | A53W-AAPS200_STD~6 | 6 | - Pipe A-53B ERW Std 6" | 22.1 | ft | 4457 | PIPE | 7-7114-992-3 | 3 | P1A42M | 4457
PIPING/7114/4457/992 | 4 | CS-AAEA200_STD~6 | 6 | - CS BW 90deg Ell LR Std 6" | 1 | ea | 4457 | FITTINGS | 7-7114-992-3 | 3 | P1A42M | 4457
PIPING/7114/4457/992 | 5 | CS-AAEA200_STD~6 | 6 | - CS BW 90deg Ell LR Std 6" | 1 | ea | 4457 | FITTINGS | 7-7114-992-3 | 3 | P1A42M | 4457
PIPING/7114/4457/992 | 6 | CS-AAFHBB0_150~6 | 6 | - CS Flange Slip On 150# RF 6" | 1 | ea | 4457 | FLANGES | 7-7114-992-1 | 3 | P1A42M | 4457
PIPING/7114/4457/992-1 | 1 | A53W-AAPS200_STD~6 | 6 | - Pipe A-53B ERW Std 6" | 9.1 | ft | 4457 | PIPE | 7-7114-992-4 | 3 | P1A42M | 4457
PIPING/7114/4457/992-1 | 2 | CS-AAEA200_STD~6 | 6 | - CS BW 90deg Ell LR Std 6" | 1 | ea | 4457 | FITTINGS | 7-7114-992-4 | 3 | P1A42M | 4457
PIPING/7114/4457/992-1 | 3 | CS-AAFHBB0_150~6 | 6 | - CS Flange Slip On 150# RF 6" | 1 | ea | 4457 | FLANGES | 7-7114-992-4 | 3 | P1A42M | 4457
PIPING/7114/4457/993-1 | 1 | A53W-AAPS200_STD~12 | 12 | - Pipe A-53B ERW Std 12" | 8.2 | ft | 4457 | PIPE | 7-7114-993-1 | 3 | P1A42M | 4457
PIPING/7114/4457/993-1 | 2 | CS-NATY530_3000~12X1/2 | 12X1/2 | - THREDOLET MSS SP-97 CL3000 FS ASTM A105 HOT-DIP GALV 12X1/2" | 1 | ea | 4457 | FITTINGS | 7-7114-993-1 | 3 | P1A42M | 4457
PIPING/7114/4457/993-1 | 3 | CS-AAEA200_STD~12 | 12 | - CS BW 90deg Ell LR Std 12" | 1 | ea | 4457 | FITTINGS | 7-7114-993-1 | 3 | P1A42M | 4457
PIPING/7114/4457/993-1 | 4 | CS-AAEA200_STD~12 | 12 | - CS BW 90deg Ell LR Std 12" | 1 | ea | 4457 | FITTINGS | 7-7114-993-1 | 3 | P1A42M | 4457
PIPING/7114/4457/993-1 | 5 | CS-AAFHAB0_150~12 | 12 | - CS Flange Slip On 150# FF 12" | 1 | ea | 4457 | FLANGES | 7-7114-993-1 | 3 | P1A42M | 4457
PIPING/7114/4457/993-2 | 1 | A53W-AAPS200_STD~12 | 12 | - Pipe A-53B ERW Std 12" | 20.7 | ft | 4457 | PIPE | 7-7114-993-2 | 3 | P1A42M | 4457
PIPING/7114/4457/993-2 | 2 | A53W-AAPS200_STD~8 | 8 | - Pipe A-53B ERW Std 8" | 1.4 | ft | 4457 | PIPE | 7-7114-993-2 | 3 | P1A42M | 4457
PIPING/7114/4457/993-2 | 3 | CS-AATA200_STD~12X12 | 12X12 | - CS BW Tee Std 12" | 1 | ea | 4457 | FITTINGS | 7-7114-993-2 | 3 | P1A42M | 4457
PIPING/7114/4457/993-2 | 4 | CS-AATA200_STD~12X8 | 12X8 | - CS BW Tee Std 12x8" | 1 | ea | 4457 | FITTINGS | 7-7114-993-2 | 3 | P1A42M | 4457
PIPING/7114/4457/993-2 | 5 | CS-AAEA200_STD~12 | 12 | - CS BW 90deg Ell LR Std 12" | 1 | ea | 4457 | FITTINGS | 7-7114-993-2 | 3 | P1A42M | 4457
PIPING/7114/4457/993-2 | 6 | CS-AAFHBB0_150~12 | 12 | - CS Flange Slip On 150# RF 12" | 1 | ea | 4457 | FLANGES | 7-7114-993-2 | 3 | P1A42M | 4457
PIPING/7114/4457/993-2 | 7 | CS-AAFHBB0_150~12 | 12 | - CS Flange Slip On 150# RF 12" | 1 | ea | 4457 | FLANGES | 7-7114-993-2 | 3 | P1A42M | 4457
PIPING/7114/4457/993-2 | 8 | CS-AAFHBB0_150~8 | 8 | - CS Flange Slip On 150# RF 8" | 1 | ea | 4457 | FLANGES | 7-7114-993-2 | 3 | P1A42M | 4457
PIPING/7114/4457/994-1 | 1 | A53W-AAPS200_STD~12 | 12 | - Pipe A-53B ERW Std 12" | 3 | ft | 4457 | PIPE | 7-7114-994-1 | 3 | P1A42M | 4457
PIPING/7114/4457/994-1 | 2 | A106-AAPA100_STD~1/2 | 1/2 | - PIPE PE SMLS ASME B36.10M STD WT CS ASTM A106 GR B 1/2" | 0.4 | ft | 4457 | PIPE | 7-7114-994-1 | 3 | P1A42M | 4457
PIPING/7114/4457/994-1 | 3 | CS-NATY530_3000~12X3/4 | 12X3/4 | - THREDOLET MSS SP-97 CL3000 FS ASTM A105 HOT-DIP GALV 12X3/4" | 1 | ea | 4457 | FITTINGS | 7-7114-994-1 | 3 | P1A42M | 4457
PIPING/7114/4457/994-1 | 4 | CS-NATX330_3000~12X1/2 | 12X1/2 | - SOCKOLET MSS SP-97 CL3000 FS ASTM A105 12X1/2" | 1 | ea | 4457 | FITTINGS | 7-7114-994-1 | 3 | P1A42M | 4457
PIPING/7114/4457/994-1 | 5 | CS-AAFHBB0_150~12 | 12 | - CS Flange Slip On 150# RF 12" | 1 | ea | 4457 | FLANGES | 7-7114-994-1 | 3 | P1A42M | 4457
PIPING/7114/4457/994-1 | 6 | CS-AAFHBB0_150~12 | 12 | - CS Flange Slip On 150# RF 12" | 1 | ea | 4457 | FLANGES | 7-7114-994-1 | 3 | P1A42M | 4457
PIPING/7114/4457/994-1 | 7 | CS-AAFSBB0_STD:150~1/2 | 1/2 | - FLANGE SW CL150 SCH 40 RF ASME B16.5 FS ASTM A105 1/2" | 1 | ea | 4457 | FLANGES | 7-7114-994-1 | 3 | P1A42M | 4457
PIPING/7114/4457/994-2 | 1 | A53W-AAPS200_STD~12 | 12 | - Pipe A-53B ERW Std 12" | 2.5 | ft | 4457 | PIPE | 7-7114-994-2 | 3 | P1A42M | 4457
PIPING/7114/4457/994-2 | 2 | CS-AAEA200_STD~12 | 12 | - CS BW 90deg Ell LR Std 12" | 1 | ea | 4457 | FITTINGS | 7-7114-994-2 | 3 | P1A42M | 4457
PIPING/7114/4457/994-2 | 3 | CS-AAFHBB0_150~12 | 12 | - CS Flange Slip On 150# RF 12" | 1 | ea | 4457 | FLANGES | 7-7114-994-2 | 3 | P1A42M | 4457
PIPING/7114/4457/994-2 | 4 | CS-AAFHBB0_150~12 | 12 | - CS Flange Slip On 150# RF 12" | 1 | ea | 4457 | FLANGES | 7-7114-994-2 | 3 | P1A42M | 4457
PIPING/7114/4457/995-1 | 1 | A53W-AAPS200_STD~4 | 4 | - PIPE BE WELDED ASME B36.10M STD WT CS ASTM A53 GR B 4" | 1.6 | ft | 4457 | PIPE | 7-7114-995-1 | 3 | P1A42M | 4457
PIPING/7114/4457/995-1 | 2 | CS-AAFHBB0_150~4 | 4 | - FLANGE SO CL150 RF ASME B16.5 FS ASTM A105 4" | 1 | ea | 4457 | FLANGES | 7-7114-995-1 | 3 | P1A42M | 4457
PIPING/7114/4457/995-2 | 1 | A53W-AAPS200_STD~4 | 4 | - PIPE BE WELDED ASME B36.10M STD WT CS ASTM A53 GR B 4" | 3.5 | ft | 4457 | PIPE | 7-7114-995-2 | 3 | P1A42M | 4457
PIPING/7114/4457/995-2 | 2 | CS-NATY530_3000~4X3/4 | 4X3/4 | - THREDOLET MSS SP-97 CL3000 FS ASTM A105 4X3/4" | 1 | ea | 4457 | FITTINGS | 7-7114-995-2 | 3 | P1A42M | 4457
PIPING/7114/4457/995-2 | 3 | CS-AAEA200_STD~4 | 4 | - ELBOW, 90 DEG LR ASME B16.9 BW STD WT CS ASTM A234 GR WPB 4" | 1 | ea | 4457 | FITTINGS | 7-7114-995-2 | 3 | P1A42M | 4457
PIPING/7114/4457/995-2 | 4 | CS-AAEA200_STD~4 | 4 | - ELBOW, 90 DEG LR ASME B16.9 BW STD WT CS ASTM A234 GR WPB 4" | 1 | ea | 4457 | FITTINGS | 7-7114-995-2 | 3 | P1A42M | 4457
PIPING/7114/4457/995-3 | 1 | A53W-AAPS200_STD~4 | 4 | - PIPE BE WELDED ASME B36.10M STD WT CS ASTM A53 GR B 4" | 14.6 | ft | 4457 | PIPE | 7-7114-995-3 | 3 | P1A42M | 4457
PIPING/7114/4457/995-3 | 2 | CS-AAEA200_STD~4 | 4 | - ELBOW, 90 DEG LR ASME B16.9 BW STD WT CS ASTM A234 GR WPB 4" | 1 | ea | 4457 | FITTINGS | 7-7114-995-3 | 3 | P1A42M | 4457
PIPING/7114/4457/996-1 | 1 | A53W-AAPS200_STD~4 | 4 | - PIPE BE WELDED ASME B36.10M STD WT CS ASTM A53 GR B 4" | 4.2 | ft | 4457 | PIPE | 7-7114-996-1 | 3 | P1A42M | 4457
PIPING/7114/4457/996-1 | 2 | CS-AAEA200_STD~4 | 4 | - ELBOW, 90 DEG LR ASME B16.9 BW STD WT CS ASTM A234 GR WPB 4" | 1 | ea | 4457 | FITTINGS | 7-7114-996-1 | 3 | P1A42M | 4457
PIPING/7114/4457/996-1 | 3 | CS-AAEA200_STD~4 | 4 | - ELBOW, 90 DEG LR ASME B16.9 BW STD WT CS ASTM A234 GR WPB 4" | 1 | ea | 4457 | FITTINGS | 7-7114-996-1 | 3 | P1A42M | 4457
PIPING/7114/4457/996-1 | 4 | CS-AAEA200_STD~4 | 4 | - ELBOW, 90 DEG LR ASME B16.9 BW STD WT CS ASTM A234 GR WPB 4" | 1 | ea | 4457 | FITTINGS | 7-7114-996-1 | 3 | P1A42M | 4457
PIPING/7114/4457/996-2 | 1 | A53W-AAPS200_STD~4 | 4 | - PIPE BE WELDED ASME B36.10M STD WT CS ASTM A53 GR B 4" | 23 | ft | 4457 | PIPE | 7-7114-996-2 | 3 | P1A42M | 4457
PIPING/7114/4457/996-2 | 2 | CS-NATY530_3000~4X1/2 | 4X1/2 | - THREDOLET MSS SP-97 CL3000 FS ASTM A105 4X1/2" | 1 | ea | 4457 | FITTINGS | 7-7114-996-2 | 3 | P1A42M | 4457
PIPING/7114/4457/996-2 | 3 | CS-AAEA200_STD~4 | 4 | - ELBOW, 90 DEG LR ASME B16.9 BW STD WT CS ASTM A234 GR WPB 4" | 1 | ea | 4457 | FITTINGS | 7-7114-996-2 | 3 | P1A42M | 4457
PIPING/7114/4457/996-2 | 4 | CS-AAEA200_STD~4 | 4 | - ELBOW, 90 DEG LR ASME B16.9 BW STD WT CS ASTM A234 GR WPB 4" | 1 | ea | 4457 | FITTINGS | 7-7114-996-2 | 3 | P1A42M | 4457
PIPING/7114/4457/996-2 | 5 | CS-AAFHBB0_150~4 | 4 | - FLANGE SO CL150 RF ASME B16.5 FS ASTM A105 4" | 1 | ea | 4457 | FLANGES | 7-7114-996-2 | 3 | P1A42M | 4457
PIPING/7114/4457/996-3 | 1 | A53W-AAPS200_STD~4 | 4 | - PIPE BE WELDED ASME B36.10M STD WT CS ASTM A53 GR B 4" | 2.1 | ft | 4457 | PIPE | 7-7114-996-3 | 3 | P1A42M | 4457
PIPING/7114/4457/996-3 | 2 | A106-AAPA100_STD~3/4 | 3/4 | - PIPE PE SMLS ASME B36.10M STD WT CS ASTM A106 GR B 3/4" | 0.4 | ft | 4457 | PIPE | 7-7114-996-3 | 3 | P1A42M | 4457
PIPING/7114/4457/996-3 | 3 | CS-AARE200_STD~4X3 | 4X3 | - REDUCER, ECC ASME B16.9 BW STD WT CS ASTM A234 GR WPB 4X3" | 1 | ea | 4457 | FITTINGS | 7-7114-996-3 | 3 | P1A42M | 4457
PIPING/7114/4457/996-3 | 4 | CS-NATX330_3000~4X3/4 | 4X3/4 | - SOCKOLET MSS SP-97 CL3000 FS ASTM A105 4X3/4" | 1 | ea | 4457 | FITTINGS | 7-7114-996-3 | 3 | P1A42M | 4457
PIPING/7114/4457/996-3 | 5 | CS-AAEA200_STD~4 | 4 | - ELBOW, 90 DEG LR ASME B16.9 BW STD WT CS ASTM A234 GR WPB 4" | 1 | ea | 4457 | FITTINGS | 7-7114-996-3 | 3 | P1A42M | 4457
PIPING/7114/4457/996-3 | 6 | CS-00NPB0L_XS~3/4 | 3/4 | - NIPPLE PBE 3" LONG SCH 80 CS ASTM A106 GR B SMLS HOT DIPPED GALVANIZED 3/4" | 1 | ea | 4457 | FITTINGS | 7-7114-996-3 | 3 | P1A42M | 4457
PIPING/7114/4457/996-3 | 7 | CS-ABEB330_3000~3/4 | 3/4 | - ELBOW, 90 DEG ASME B16.11 SW CL3000 FS ASTM A105 3/4" | 1 | ea | 4457 | FITTINGS | 7-7114-996-3 | 3 | P1A42M | 4457
PIPING/7114/4457/996-3 | 8 | CS-AAFHBB0_150~4 | 4 | - FLANGE SO CL150 RF ASME B16.5 FS ASTM A105 4" | 1 | ea | 4457 | FLANGES | 7-7114-996-3 | 3 | P1A42M | 4457
PIPING/7114/4457/996-3 | 9 | CS-AAFWBB0_STD:150~3 | 3 | - FLANGE WN CL150 RF ASME B16.5 STD WT FS ASTM A105 3" | 1 | ea | 4457 | FLANGES | 7-7114-996-3 | 3 | P1A42M | 4457
PIPING/7114/4457/996-3 | 10 | CS-AAFSBB0_STD:150~3/4 | 3/4 | - FLANGE SW CL150 SCH 40 RF ASME B16.5 FS ASTM A105 3/4" | 1 | ea | 4457 | FLANGES | 7-7114-996-3 | 3 | P1A42M | 4457
PIPING/7114/4457/997-1 | 1 | A53W-AAPS200_STD~4 | 4 | - PIPE BE WELDED ASME B36.10M STD WT CS ASTM A53 GR B 4" | 1.6 | ft | 4457 | PIPE | 7-7114-997-1 | 3 | P1A42M | 4457
PIPING/7114/4457/997-1 | 2 | CS-NATY530_3000~4X3/4 | 4X3/4 | - THREDOLET MSS SP-97 CL3000 FS ASTM A105 4X3/4" | 1 | ea | 4457 | FITTINGS | 7-7114-997-1 | 3 | P1A42M | 4457
PIPING/7114/4457/997-1 | 3 | CS-AAEA200_STD~4 | 4 | - ELBOW, 90 DEG LR ASME B16.9 BW STD WT CS ASTM A234 GR WPB 4" | 1 | ea | 4457 | FITTINGS | 7-7114-997-1 | 3 | P1A42M | 4457
PIPING/7114/4457/997-1 | 4 | CS-AAFHBB0_150~4 | 4 | - FLANGE SO CL150 RF ASME B16.5 FS ASTM A105 4" | 1 | ea | 4457 | FLANGES | 7-7114-997-1 | 3 | P1A42M | 4457
PIPING/7114/4457/997-1 | 5 | CS-AAFHBB0_150~4 | 4 | - FLANGE SO CL150 RF ASME B16.5 FS ASTM A105 4" | 1 | ea | 4457 | FLANGES | 7-7114-997-1 | 3 | P1A42M | 4457
PIPING/7114/4457/997-2 | 1 | A53W-AAPS200_STD~4 | 4 | - PIPE BE WELDED ASME B36.10M STD WT CS ASTM A53 GR B 4" | 8 | ft | 4457 | PIPE | 7-7114-997-2 | 3 | P1A42M | 4457
PIPING/7114/4457/997-2 | 2 | CS-AAEA200_STD~4 | 4 | - ELBOW, 90 DEG LR ASME B16.9 BW STD WT CS ASTM A234 GR WPB 4" | 1 | ea | 4457 | FITTINGS | 7-7114-997-2 | 3 | P1A42M | 4457
PIPING/7114/4457/997-2 | 3 | CS-AAEA200_STD~4 | 4 | - ELBOW, 90 DEG LR ASME B16.9 BW STD WT CS ASTM A234 GR WPB 4" | 1 | ea | 4457 | FITTINGS | 7-7114-997-2 | 3 | P1A42M | 4457
PIPING/7114/4457/997-2 | 4 | CS-AAEA200_STD~4 | 4 | - ELBOW, 90 DEG LR ASME B16.9 BW STD WT CS ASTM A234 GR WPB 4" | 1 | ea | 4457 | FITTINGS | 7-7114-997-2 | 3 | P1A42M | 4457
PIPING/7114/4457/997-2 | 5 | CS-AAFHBB0_150~4 | 4 | - FLANGE SO CL150 RF ASME B16.5 FS ASTM A105 4" | 1 | ea | 4457 | FLANGES | 7-7114-997-2 | 3 | P1A42M | 4457
PIPING/7114/4457/997-3 | 1 | A53W-AAPS200_STD~4 | 4 | - PIPE BE WELDED ASME B36.10M STD WT CS ASTM A53 GR B 4" | 17.1 | ft | 4457 | PIPE | 7-7114-997-3 | 3 | P1A42M | 4457
PIPING/7114/4457/997-3 | 2 | CS-NATY530_3000~4X1/2 | 4X1/2 | - THREDOLET MSS SP-97 CL3000 FS ASTM A105 4X1/2" | 1 | ea | 4457 | FITTINGS | 7-7114-997-3 | 3 | P1A42M | 4457
PIPING/7114/4457/997-3 | 3 | CS-AAEA200_STD~4 | 4 | - ELBOW, 90 DEG LR ASME B16.9 BW STD WT CS ASTM A234 GR WPB 4" | 1 | ea | 4457 | FITTINGS | 7-7114-997-3 | 3 | P1A42M | 4457
PIPING/7114/4457/998-1 | 1 | A53W-AAPS200_STD~4 | 4 | - PIPE BE WELDED ASME B36.10M STD WT CS ASTM A53 GR B 4" | 1.6 | ft | 4457 | PIPE | 7-7114-998-1 | 3 | P1A42M | 4457
PIPING/7114/4457/998-1 | 2 | CS-AAFHBB0_150~4 | 4 | - FLANGE SO CL150 RF ASME B16.5 FS ASTM A105 4" | 1 | ea | 4457 | FLANGES | 7-7114-998-1 | 3 | P1A42M | 4457
PIPING/7114/4457/998-2 | 1 | A53W-AAPS200_STD~4 | 4 | - PIPE BE WELDED ASME B36.10M STD WT CS ASTM A53 GR B 4" | 4.2 | ft | 4457 | PIPE | 7-7114-998-2 | 3 | P1A42M | 4457
PIPING/7114/4457/998-2 | 2 | CS-NATY530_3000~4X3/4 | 4X3/4 | - THREDOLET MSS SP-97 CL3000 FS ASTM A105 4X3/4" | 1 | ea | 4457 | FITTINGS | 7-7114-998-2 | 3 | P1A42M | 4457
PIPING/7114/4457/998-2 | 3 | CS-AAEA200_STD~4 | 4 | - ELBOW, 90 DEG LR ASME B16.9 BW STD WT CS ASTM A234 GR WPB 4" | 1 | ea | 4457 | FITTINGS | 7-7114-998-2 | 3 | P1A42M | 4457
PIPING/7114/4457/998-3 | 1 | A53W-AAPS200_STD~4 | 4 | - PIPE BE WELDED ASME B36.10M STD WT CS ASTM A53 GR B 4" | 15.2 | ft | 4457 | PIPE | 7-7114-998-3 | 3 | P1A42M | 4457
PIPING/7114/4457/998-3 | 2 | CS-AAEA200_STD~4 | 4 | - ELBOW, 90 DEG LR ASME B16.9 BW STD WT CS ASTM A234 GR WPB 4" | 1 | ea | 4457 | FITTINGS | 7-7114-998-3 | 3 | P1A42M | 4457
PIPING/7114/4457/998-4 | 1 | A53W-AAPS200_STD~4 | 4 | - PIPE BE WELDED ASME B36.10M STD WT CS ASTM A53 GR B 4" | 3.2 | ft | 4457 | PIPE | 7-7114-998-4 | 3 | P1A42M | 4457
PIPING/7114/4457/998-4 | 2 | CS-AAEA200_STD~4 | 4 | - ELBOW, 90 DEG LR ASME B16.9 BW STD WT CS ASTM A234 GR WPB 4" | 1 | ea | 4457 | FITTINGS | 7-7114-998-4 | 3 | P1A42M | 4457
PIPING/7114/4457/998-4 | 3 | CS-AAEA200_STD~4 | 4 | - ELBOW, 90 DEG LR ASME B16.9 BW STD WT CS ASTM A234 GR WPB 4" | 1 | ea | 4457 | FITTINGS | 7-7114-998-4 | 3 | P1A42M | 4457
PIPING/7114/4457/998-4 | 4 | CS-AAEA200_STD~4 | 4 | - ELBOW, 90 DEG LR ASME B16.9 BW STD WT CS ASTM A234 GR WPB 4" | 1 | ea | 4457 | FITTINGS | 7-7114-998-4 | 3 | P1A42M | 4457
PIPING/7114/4457/999-1 | 1 | 316W-AAPS200_10S~2 | 2 | - PIPE BE WELDED ASME B36.19M SCH 10S SS ASTM A312 GR TP316/316L 2" | 0.6 | ft | 4457 | PIPE | 7-7114-999-1 | 3 | P1B43BL | 4457
PIPING/7114/4457/999-1 | 2 | 316-NATY530_3000~2X3/4 | 2X3/4 | - THREDOLET MSS SP-97 CL3000 FORGED SS ASTM A182 GR F316 / 316L 2X3/4" | 1 | ea | 4457 | FITTINGS | 7-7114-999-1 | 3 | P1B43BL | 4457
PIPING/7114/4457/999-1 | 3 | 316-AAEA200_10S~2 | 2 | - ELBOW, 90 DEG LR ASME B16.9 BW SCH 10S SS ASTM A403 GR WP316/316L 2" | 1 | ea | 4457 | FITTINGS | 7-7114-999-1 | 3 | P1B43BL | 4457
PIPING/7114/4457/999-1 | 4 | 316-AAFHBB0_150~2 | 2 | - FLANGE SO CL150 RF ASME B16.5 FORGED SS ASTM A182 GR F316 / 316L 2" | 1 | ea | 4457 | FLANGES | 7-7114-999-1 | 3 | P1B43BL | 4457
PIPING/7114/4457/999-1 | 5 | 316-AAFWBB0_10S:150~2 | 2 | - FLANGE WN CL150 RF ASME B16.5 SCH 10S FORGED SS ASTM A182 GR F316 / 316L 2" | 1 | ea | 4457 | FLANGES | 7-7114-999-1 | 3 | P1B43BL | 4457
PIPING/7114/4457/999-2 | 1 | 316W-AAPS200_10S~2 | 2 | - PIPE BE WELDED ASME B36.19M SCH 10S SS ASTM A312 GR TP316/316L 2" | 8.8 | ft | 4457 | PIPE | 7-7114-999-2 | 3 | P1B43BL | 4457
PIPING/7114/4457/999-2 | 2 | 316-AAEA200_10S~2 | 2 | - ELBOW, 90 DEG LR ASME B16.9 BW SCH 10S SS ASTM A403 GR WP316/316L 2" | 1 | ea | 4457 | FITTINGS | 7-7114-999-2 | 3 | P1B43BL | 4457
PIPING/7114/4457/999-2 | 3 | 316-AAEA200_10S~2 | 2 | - ELBOW, 90 DEG LR ASME B16.9 BW SCH 10S SS ASTM A403 GR WP316/316L 2" | 1 | ea | 4457 | FITTINGS | 7-7114-999-2 | 3 | P1B43BL | 4457
PIPING/7114/4457/999-2 | 4 | 316-AAEA200_10S~2 | 2 | - ELBOW, 90 DEG LR ASME B16.9 BW SCH 10S SS ASTM A403 GR WP316/316L 2" | 1 | ea | 4457 | FITTINGS | 7-7114-999-2 | 3 | P1B43BL | 4457
PIPING/7114/4457/999-2 | 5 | 316-AAEA200_10S~2 | 2 | - ELBOW, 90 DEG LR ASME B16.9 BW SCH 10S SS ASTM A403 GR WP316/316L 2" | 1 | ea | 4457 | FITTINGS | 7-7114-999-2 | 3 | P1B43BL | 4457
PIPING/7114/4457/999-2 | 6 | 316-AAFHBB0_150~2 | 2 | - FLANGE SO CL150 RF ASME B16.5 FORGED SS ASTM A182 GR F316 / 316L 2" | 1 | ea | 4457 | FLANGES | 7-7114-999-2 | 3 | P1B43BL | 4457
PIPING/7114/4458/1169-1 | 1 | A106-AAPA100_STD~1 | 1 | - PIPE PE SMLS ASME B36.10M STD WT CS ASTM A106 GR B 1" | 3.6 | ft | 4458 | PIPE | 8-7114-1169-1 | 4 | P1A109J | 4458
PIPING/7114/4458/1169-1 | 2 | CS-ABTA330_3000~1X1 | 1X1 | - TEE, ASME B16.11 SW CL3000 FS ASTM A105 1X1" | 1 | ea | 4458 | FITTINGS | 8-7114-1169-1 | 4 | P1A109J | 4458
PIPING/7114/4458/1169-1 | 3 | CS-ABEB330_3000~1 | 1 | - ELBOW, 90 DEG ASME B16.11 SW CL3000 FS ASTM A105 1" | 1 | ea | 4458 | FITTINGS | 8-7114-1169-1 | 4 | P1A109J | 4458
PIPING/7114/4458/1169-1 | 4 | CS-AAFSBB0_STD:150~1 | 1 | - FLANGE SW CL150 SCH 40 RF ASME B16.5 FS ASTM A105 1" | 1 | ea | 4458 | FLANGES | 8-7114-1169-1 | 4 | P1A109J | 4458
PIPING/7114/4458/1169-1 | 5 | CS-AAFSBB0_STD:150~1 | 1 | - FLANGE SW CL150 SCH 40 RF ASME B16.5 FS ASTM A105 1" | 1 | ea | 4458 | FLANGES | 8-7114-1169-1 | 4 | P1A109J | 4458
PIPING/7114/4458/1169-1 | 6 | CS-AAFSBB0_STD:150~1 | 1 | - FLANGE SW CL150 SCH 40 RF ASME B16.5 FS ASTM A105 1" | 1 | ea | 4458 | FLANGES | 8-7114-1169-1 | 4 | P1A109J | 4458
PIPING/7114/4458/1169-2 | 1 | CS-AAFBBB0_150~1 | 1 | - FLANGE BLIND CL150 RF ASME B16.5 FS ASTM A105 1" | 1 | ea | 4458 | FLANGES | 8-7114-1169-2 | 4 | P1A109J | 4458