## BOMEXP_389863_Dets
BOM PATH | POS | TAG NUMBER | SIZE | DESCRIPTION | LIST QUANTITY | UNIT | TRANSMITTL | GROUP-PERF | SKETCH | PRIORITY | SPEC | CWP
PIPING/7114/4060/1164-1 | 1 | A106-AAPA100_STD~1/2 | 1/2 | - PIPE PE SMLS ASME B36.10M STD WT CS ASTM A106 GR B 1/2" | 17.7 | ft | 4060 | PIPE | 0-7114-1164-1 | 2 | P1A42M | 4060
PIPING/7114/4060/1164-1 | 2 | CS-ABTA330_3000~1/2X1/2 | 1/2X1/2 | - TEE, ASME B16.11 SW CL3000 FS ASTM A105 1/2X1/2" | 1 | ea | 4060 | FITTINGS | 0-7114-1164-1 | 2 | P1A42M | 4060
PIPING/7114/4060/1164-1 | 3 | CS-ABEB330_3000~1/2 | 1/2 | - ELBOW, 90 DEG ASME B16.11 SW CL3000 FS ASTM A105 1/2" | 1 | ea | 4060 | FITTINGS | 0-7114-1164-1 | 2 | P1A42M | 4060
PIPING/7114/4060/1164-1 | 4 | CS-00NPC0J_XS~1/2 | 1/2 | - NIPPLE POE/TOE NPT 2" LONG XS CS ASTM A106 1/2" | 1 | ea | 4060 | FITTINGS | 0-7114-1164-1 | 2 | P1A42M | 4060
PIPING/7114/4060/1164-1 | 5 | CS-ABEB330_3000~1/2 | 1/2 | - ELBOW, 90 DEG ASME B16.11 SW CL3000 FS ASTM A105 1/2" | 1 | ea | 4060 | FITTINGS | 0-7114-1164-1 | 2 | P1A42M | 4060
PIPING/7114/4060/1165-1 | 7 | A106-AAPA100_STD~1/2 | 1/2 | - PIPE PE SMLS ASME B36.10M STD WT CS ASTM A106 GR B 1/2" | 20.7 | ft | 4060 | PIPE | 0-7114-1165-1 | 2 | P1A42M | 4060
PIPING/7114/4060/1165-1 | 8 | CS-ABEB330_3000~1/2 | 1/2 | - ELBOW, 90 DEG ASME B16.11 SW CL3000 FS ASTM A105 1/2" | 4 | ea | 4060 | FITTINGS | 0-7114-1165-1 | 2 | P1A42M | 4060
PIPING/7114/4060/203 | 1 | 316W-AAEA200_10S~2 | 2 | - ELBOW, 90 DEG LR ASME B16.9 BW SCH 10S SS ASTM A403 GR WP316/316L 2" | 1 | ea | 4060 | FITTINGS | 0-7114-203-1 | 2 | P1B151B | 4060
PIPING/7114/4060/203 | 2 | 316W-AAEA200_10S~2 | 2 | - ELBOW, 90 DEG LR ASME B16.9 BW SCH 10S SS ASTM A403 GR WP316/316L 2" | 1 | ea | 4060 | FITTINGS | 0-7114-203-1 | 2 | P1B151B | 4060
PIPING/7114/4060/203 | 3 | 316W-AAEA200_10S~2 | 2 | - ELBOW, 90 DEG LR ASME B16.9 BW SCH 10S SS ASTM A403 GR WP316/316L 2" | 1 | ea | 4060 | FITTINGS | 0-7114-203-1 | 2 | P1B151B | 4060
PIPING/7114/4060/203 | 4 | 316W-AAPA100_10S~2 | 2 | - PIPE BE WELDED ASME B36.19M SCH 10S SS ASTM A312 GR TP316/316L 2" | 15 | ft | 4060 | PIPE | 0-7114-203-1 | 2 | P1B151B | 4060
PIPING/7114/4060/203 | 5 | 316W-AAPA100_10S~2 | 2 | - PIPE BE WELDED ASME B36.19M SCH 10S SS ASTM A312 GR TP316/316L 2" | 20 | ft | 4060 | PIPE | 0-7114-203-2 | 2 | P1B151B | 4060
PIPING/7114/4060/203 | 6 | 316W-AAPA100_10S~2 | 2 | - PIPE BE WELDED ASME B36.19M SCH 10S SS ASTM A312 GR TP316/316L 2" | 20 | ft | 4060 | PIPE | 0-7114-203-3 | 2 | P1B151B | 4060
PIPING/7114/4060/203 | 7 | 316W-AAPA100_10S~2 | 2 | - PIPE BE WELDED ASME B36.19M SCH 10S SS ASTM A312 GR TP316/316L 2" | 20 | ft | 4060 | PIPE | 0-7114-203-4 | 2 | P1B151B | 4060
PIPING/7114/4060/203 | 8 | 316W-AAPA100_10S~2 | 2 | - PIPE BE WELDED ASME B36.19M SCH 10S SS ASTM A312 GR TP316/316L 2" | 20 | ft | 4060 | PIPE | 0-7114-203-5 | 2 | P1B151B | 4060
PIPING/7114/4060/203 | 9 | 316W-AAPA100_10S~2 | 2 | - PIPE BE WELDED ASME B36.19M SCH 10S SS ASTM A312 GR TP316/316L 2" | 20 | ft | 4060 | PIPE | 0-7114-203-6 | 2 | P1B151B | 4060
PIPING/7114/4060/203 | 10 | 316W-AAPA100_10S~2 | 2 | - PIPE BE WELDED ASME B36.19M SCH 10S SS ASTM A312 GR TP316/316L 2" | 20 | ft | 4060 | PIPE | 0-7114-203-7 | 2 | P1B151B | 4060
PIPING/7114/4060/203 | 11 | 316-AAFWBB0_40S:150~1/2 | 1/2 | - FLANGE WN CL150 RF ASME B16.5 SCH 40S FORGED SS ASTM A182 GR F316 / 316L 1/2" | 1 | ea | 4060 | FLANGES | 0-7114-203-8 | 2 | P1B151B | 4060
PIPING/7114/4060/203 | 13 | 316W-AAPA100_10S~2 | 2 | - PIPE BE WELDED ASME B36.19M SCH 10S SS ASTM A312 GR TP316/316L 2" | 20 | ft | 4060 | PIPE | 0-7114-203-8 | 2 | P1B151B | 4060
PIPING/7114/4060/203-1 | 1 | 316-AAFBBB0_150~1/2 | 1/2 | - FLANGE BLIND CL150 RF ASME B16.5 FORGED SS ASTM A182 GR F316 / 316L 1/2" | 1 | ea | 4060 | FLANGES | 0-7114-203-9 | 2 | P1B151B | 4060
PIPING/7114/4060/204 | 1 | 316W-AAEA200_10S~2 | 2 | - ELBOW, 90 DEG LR ASME B16.9 BW SCH 10S SS ASTM A403 GR WP316/316L 2" | 1 | ea | 4060 | FITTINGS | 0-7114-204-1 | 2 | P1B151B | 4060
PIPING/7114/4060/204 | 2 | 316W-AAEA200_10S~2 | 2 | - ELBOW, 90 DEG LR ASME B16.9 BW SCH 10S SS ASTM A403 GR WP316/316L 2" | 1 | ea | 4060 | FITTINGS | 0-7114-204-1 | 2 | P1B151B | 4060
PIPING/7114/4060/204 | 3 | 316W-AAPA100_10S~2 | 2 | - PIPE BE WELDED ASME B36.19M SCH 10S SS ASTM A312 GR TP316/316L 2" | 13.9 | ft | 4060 | PIPE | 0-7114-204-1 | 2 | P1B151B | 4060
PIPING/7114/4060/204 | 4 | 316W-AAPA100_10S~2 | 2 | - PIPE BE WELDED ASME B36.19M SCH 10S SS ASTM A312 GR TP316/316L 2" | 20 | ft | 4060 | PIPE | 0-7114-204-2 | 2 | P1B151B | 4060
PIPING/7114/4060/204 | 5 | 316W-AAPA100_10S~2 | 2 | - PIPE BE WELDED ASME B36.19M SCH 10S SS ASTM A312 GR TP316/316L 2" | 20 | ft | 4060 | PIPE | 0-7114-204-3 | 2 | P1B151B | 4060
PIPING/7114/4060/204 | 6 | 316W-AAPA100_10S~2 | 2 | - PIPE BE WELDED ASME B36.19M SCH 10S SS ASTM A312 GR TP316/316L 2" | 20 | ft | 4060 | PIPE | 0-7114-204-4 | 2 | P1B151B | 4060
PIPING/7114/4060/204 | 7 | 316W-AAPA100_10S~2 | 2 | - PIPE BE WELDED ASME B36.19M SCH 10S SS ASTM A312 GR TP316/316L 2" | 20 | ft | 4060 | PIPE | 0-7114-204-5 | 2 | P1B151B | 4060
PIPING/7114/4060/80 | 1 | 316W-AAPS200_10S~2 | 2 | - PIPE BE WELDED ASME B36.19M SCH 10S SS ASTM A312 GR TP316/316L 2" | 20 | ft | 4060 | PIPE | 7-7114-80-5 | 2 | P1B43BL | 80